## Rekapitulace
Firma: Pontex, spol. s r.o.
Soupis objektů s DPH
Stavba: 1607500Vinec - III/27229 Vinec, most ev. č. 27229-4
Varianta: ZŘ - Základní řešení
| Odbytová cena: | 0
| OC+DPH: | 0
Objekt | Popis | OC | DPH | OC+DPH
SO 000 | Vedlejší a ostatní náklady | 0 | 0 | 0
SO 181 | Dopravně inženýrská opatření | 0 | 0 | 0
SO 201 | Most | 0 | 0 | 0
SO 202 | Provizorní lávka pro chodce a převedení kabelu CETIN | 0 | 0 | 0

## SO 000_SO 000
ASPE10 |  |  |  | Firma: Pontex, spol. s r.o. | [5 empty] | 3
|  |  |  | Příloha k formuláři pro ocenění nabídky |  |  |  |  | 0 | 3
S | Stavba: | 1607500Vinec |  | III/27229 Vinec, most ev. č. 27229-4 |  |  | SO 000 | 0 | 0,00 | 2
O | Objekt: | SO 000 |  | Vedlejší a ostatní náklady |  |  |  |  | 15,00 | 2
O1 | Rozpočet: | SO 000 |  | Vedlejší a ostatní náklady |  |  |  |  | 21,00 | 2
Typ | Poř. číslo | Kód položky | Varianta | Název položky | MJ | Množství | Cena
[7 empty] | Jednotková | Celkem
0 | 1 | 2 | 3 | 4 | 5 | 6 | 9 | 10
SD |  | 0 |  | Všeobecné konstrukce a práce |  |  |  | 0 | 0 |  | 0 | 0
P | 1 | 00410R |  | Vedlejší náklady | KPL | 1 | 0 | 0 | 0 | 2
PP |  |  |  | obsahují zejména náklady na: - ztížené výrobní podmínky související s umístěním stavby, provozními nebo dopravními omezeními - uvedení stavbou dotčených ploch a staveništní dopravou dotčených komunikací do původního nebo projektovaného stavu - zajištění bezpečnosti při provádění stavby ve smyslu bezpečnosti práce a ochrany životního prostředí - likvidace přebytečného stavebního materiálu odpovídajícím způsobem - péče o nepředané objekty a konstrukce stavby, jejich ošetřování - nutný rozsah stavebního pojištění budovaného díla na předmětné stavbě a pojištění odpovědnosti za škodu způsobenou dodavatelem třetí osobě - zajištění bankovních garancí - všechny další nutné náklady k řádnému a úplnému zhotovení předmětu díla zřejmé ze zadávací dokumentace nebo místních podmínek
VV
P | 2 | 00420R |  | Ostatní náklady | KPL | 1 | 0 | 0 | 0 | 2
PP |  |  |  | obsahují zejména náklady na: - úpravu příslušné dokumentace dle technologických postupů zhotovitele a dle při provádění díla zjištěných skutečností - zpracování Plánu havarijních opatření zařízení staveniště a mechanizace - zpracování Plánu bezpečnosti a ochrany zdraví při práci na staveništi (dle § 15, odst. 2 zákona č. 309/2006 Sb., kterým se upravují další požadavky BOZP) - zpracování technologických postupů a plánů kontrol - pasportizace stavbou dotčených ploch a objektů - všechny další nutné činnosti k řádnému a úplnému zhotovení předmětu díla zřejmé ze zadávací dokumentace nebo místních podmínek
VV
P | 3 | 02520 |  | ZKOUŠENÍ MATERIÁLŮ NEZÁVISLOU ZKUŠEBNOU | KPL | 1 | 0 | 0 | 0 | 2
PP |  |  |  | dle TKP, ZTKP
VV
P | 4 | 02710R |  | PASPORTIZACE OBJEKTŮ V OKOLÍ STAVBY | KPL | 1 | 0 | 0 | 0 | 2
PP
VV
P | 5 | 02730 |  | POMOC PRÁCE ZŘÍZ NEBO ZAJIŠŤ OCHRANU INŽENÝRSKÝCH SÍTÍ | KPL | 1 | 0 | 0 | 0 | 2
PP |  |  |  | zajištění ochrany všech stávajících vedení sítí po dobu stavby
VV
P | 6 | 02851 | B | PRŮZKUMNÉ PRÁCE DIAGNOSTIKY KONSTRUKCÍ NA POVRCHU | KPL | 1 | 0 | 0 | 0 | 2
PP |  |  |  | přejímka základové spáry
VV
P | 7 | 02851 | C | PRŮZKUMNÉ PRÁCE DIAGNOSTIKY KONSTRUKCÍ NA POVRCHU | KPL | 1 | 0 | 0 | 0 | 2
PP |  |  |  | sledování průběhu vrtání mikropilot s vyhodnocením
VV
P | 8 | 02910 | A | OSTATNÍ POŽADAVKY - ZEMĚMĚŘIČSKÁ MĚŘENÍ | KPL | 1 | 0 | 0 | 0 | 2
PP |  |  |  | vytyčení stávajících IS
VV
P | 9 | 02910 | B | OSTATNÍ POŽADAVKY - ZEMĚMĚŘIČSKÁ MĚŘENÍ | KPL | 1 | 0 | 0 | 0 | 2
PP |  |  |  | vytyčení hranice staveniště, vč.vyhotovení vytyčovacího protokolu stavby
VV
P | 10 | 029113 |  | OSTATNÍ POŽADAVKY - GEODETICKÉ ZAMĚŘENÍ - CELKY | KUS | 1 | 0 | 0 | 0 | 2
PP |  |  |  | Zaměření skutečného stavu po dokončení stavby vč.zákresu do katastrální mapy a její digitalizace
VV
P | 11 | 02940 | A | OSTATNÍ POŽADAVKY - VYPRACOVÁNÍ DOKUMENTACE | KPL | 1 | 0 | 0 | 0 | 2
PP |  |  |  | technické předpisy (betonáž, izolace, PKO, tryskání apod.)
VV
P | 12 | 02940 | B | OSTATNÍ POŽADAVKY - VYPRACOVÁNÍ DOKUMENTACE | KPL | 1 | 0 | 0 | 0 | 2
PP |  |  |  | VTD OK mostu VTD prefabrikátů VTD podpěrné skruže NK
VV |  |  |  | 1=1,000 [A]
P | 13 | 02943 |  | OSTATNÍ POŽADAVKY - VYPRACOVÁNÍ RDS | KPL | 1 | 0 | 0 | 0 | 2
PP |  |  |  | RDS-Z-PDS - pro celou stavbu
VV
P | 14 | 02943 | A | OSTATNÍ POŽADAVKY - VYPRACOVÁNÍ RDS | KPL | 1 | 0 | 0 | 0 | 2
PP |  |  |  | RDS pro DIO vč.zajištění rozhodnutí o uzavírce a DIR
VV
P | 15 | 02944 |  | OSTAT POŽADAVKY - DOKUMENTACE SKUTEČ PROVEDENÍ V DIGIT FORMĚ | KPL | 1 | 0 | 0 | 0 | 2
PP |  |  |  | skutečného provedení stavby - v dogitální i tištěné podobě (4 paré)
VV
P | 16 | 02945 |  | OSTAT POŽADAVKY - GEOMETRICKÝ PLÁN | KPL | 1 | 0 | 0 | 0 | 2
PP |  |  |  | Ve 12-ti vyhotoveních
VV
P | 17 | 02946 |  | OSTAT POŽADAVKY - FOTODOKUMENTACE | KPL | 1 | 0 | 0 | 0 | 2
PP |  |  |  | Včetně zdokumentování stávajícího stavu během demolice a pasportizace přilehlých ploch, okolí a konstrukcí
VV
P | 18 | 02950 |  | OSTATNÍ POŽADAVKY - POSUDKY, KONTROLY, REVIZNÍ ZPRÁVY | KPL | 1 | 0 | 0 | 0 | 2
PP |  |  |  | Povodňový a havarijní plán
VV
P | 19 | 02960 |  | OSTATNÍ POŽADAVKY - ODBORNÝ DOZOR | KPL | 1 | 0 | 0 | 0 | 2
PP |  |  |  | Geotechnický dohled
VV
P | 20 | 02991 |  | OSTATNÍ POŽADAVKY - INFORMAČNÍ TABULE | KUS | 2 | 0 | 0 | 0 | 2
PP |  |  |  | Označení stavby dle směrnic investora
VV
P | 21 | 03100 |  | ZAŘÍZENÍ STAVENIŠTĚ - ZŘÍZENÍ, PROVOZ, DEMONTÁŽ | KPL | 1 | 0 | 0 | 0 | 2
PP |  |  |  | vč.oplocení staveniště, proviz.zábradlí a pod. Vč. případného nájmu pozemku, vč. provizorních komunikací a případných záborů vč. buňkoviště, toalet a dalšího zařízení nezbytného pro provoz a řízení stavby po celou dobu její výstavby
VV

## SO 181_SO 181
ASPE10 |  |  |  | Firma: Pontex, spol. s r.o. | [5 empty] | 3
|  |  |  | Příloha k formuláři pro ocenění nabídky |  |  |  |  | 0 | 3
S | Stavba: | 1607500Vinec |  | III/27229 Vinec, most ev. č. 27229-4 |  |  | SO 181 | 0 | 0,00 | 2
O | Objekt: | SO 181 |  | Dopravně inženýrská opatření |  |  |  |  | 15,00 | 2
O1 | Rozpočet: | SO 181 |  | Dopravně inženýrská opatření |  |  |  |  | 21,00 | 2
Typ | Poř. číslo | Kód položky | Varianta | Název položky | MJ | Množství | Cena
[7 empty] | Jednotková | Celkem
0 | 1 | 2 | 3 | 4 | 5 | 6 | 9 | 10
SD |  | 0 |  | Všeobecné konstrukce a práce |  |  |  | 0 | 0 |  | 0 | 0
P | 1 | 02720 |  | POMOC PRÁCE ZŘÍZ NEBO ZAJIŠŤ REGULACI A OCHRANU DOPRAVY | KPL | 1 | 0 | 0 | 0 | 2
PP |  |  |  | položka zahrnuje dopravně inženýrská opatření v průběhu celé stavby (dle schváleného plánu ZOV a vyjádření DI PČR), zahrnuje osazení, přesuny a odvoz provizorního dopravního značení. Zahrnuje dočasné dopravní značení, dopravní zařízení (např. zvětšené i základní svislé značky, vodorovné značení z fólie, citybloky, provizorní betonová a ocelová svodidla, ochranná zábradlí, světelné výstražné zařízení atd.- viz příloha TZ), oplocení a všechny související práce po dobu trvání stavby Součástí položky je i údržba a péče o dopravně inženýrská opatření v průběhu celé stavby. vč.případné pasportizace v okolí stavby, objízdných tras či dopravního značení Součástí položky je vyřízení DIR včetně jeho projednání.
VV |  |  |  | 1=1,000 [A]
SD |  | 5 |  | Komunikace |  |  |  | 0 | 0 |  | 0 | 0
P | 2 | 57700R |  | OPRAVA OBJÍZDNÝCH TRAS | KPL | 1 | 0 | 0 | 0 | 2
PP |  |  |  | Do této položky zhotovitel uvede pouze cenu, která je dána jako 10% z celkové ceny díla. Tato částka bude využita na úpravu objízdných tras. Přesný rozsah úprav bude specifikován na konci stavby správcem těchto komunikací a TDS na základě aktuálního stavu objízdných komunikací. Cena opravy bude následně kalkulována dle ceníkových cen a dle konkrétně použitých materiálů a postupů oprav.
VV |  |  |  | 1=1,000 [A]

## SO 201_SO 201
ASPE10 |  |  |  | Firma: Pontex, spol. s r.o. | [5 empty] | 3
|  |  |  | Příloha k formuláři pro ocenění nabídky |  |  |  |  | 0 | 3
S | Stavba: | 1607500Vinec |  | III/27229 Vinec, most ev. č. 27229-4 |  |  | SO 201 | 0 | 0,00 | 2
O | Objekt: | SO 201 |  | Most |  |  |  |  | 15,00 | 2
O1 | Rozpočet: | SO 201 |  | Most |  |  |  |  | 21,00 | 2
Typ | Poř. číslo | Kód položky | Varianta | Název položky | MJ | Množství | Cena
[7 empty] | Jednotková | Celkem
0 | 1 | 2 | 3 | 4 | 5 | 6 | 9 | 10
SD |  | 0 |  | Všeobecné konstrukce a práce |  |  |  | 0 | 0 |  | 0 | 0
P | 1 | 015111 |  | POPLATKY ZA LIKVIDACŮ ODPADŮ NEKONTAMINOVANÝCH - 17 05 04 VYTĚŽENÉ ZEMINY A HORNINY - I. TŘÍDA TĚŽITELNOSTI | T | 961.189 | 0 | 0 | 0 | 2
PP |  |  |  | kamenivo, zemina
VV |  |  |  | pol.113328 105,131*1,9=199,749 [A] pol.131738 158,0*2,0=316,000 [B] pol.131738 210,72*2,0=421,440 [C] pol.132738 12,0*2,0=24,000 [D] Celkem: A+B+C+D=961,189 [E]
P | 2 | 015140 |  | POPLATKY ZA LIKVIDACŮ ODPADŮ NEKONTAMINOVANÝCH - 17 01 01 BETON Z DEMOLIC OBJEKTŮ, ZÁKLADŮ TV | T | 1851.65 | 0 | 0 | 0 | 2
PP
VV |  |  |  | pol.966168 740,66*2,5=1 851,650 [A]
P | 3 | 015420 |  | POPLATKY ZA LIKVIDACŮ ODPADŮ NEKONTAMINOVANÝCH - 17 06 04 ZBYTKY IZOLAČNÍCH MATERIÁLŮ | T | 7.579 | 0 | 0 | 0 | 2
PP
VV |  |  |  | pol.97817 315,79*0,01*2,4=7,579 [A]
P | 4 | 015790R |  | POPLATKY ZA LIKVIDACŮ ODPADŮ NEBEZPEČNÝCH - ASFALTOVÝ BETON OBSAHUJÍCÍ NEBEZPEČNÉ LÁTKY | T | 276.809 | 0 | 0 | 0 | 2
PP
VV |  |  |  | pol.113138 28,834*2,4=69,202 [A] pol.113728 86,503*2,4=207,607 [B] Celkem: A+B=276,809 [C]
P | 5 | 02940 | C | OSTATNÍ POŽADAVKY - VYPRACOVÁNÍ DOKUMENTACE | KPL | 1 | 0 | 0 | 0 | 2
PP |  |  |  | plán sledování a údržby mostu
VV
P | 6 | 029412 |  | OSTATNÍ POŽADAVKY - VYPRACOVÁNÍ MOSTNÍHO LISTU | KUS | 1 | 0 | 0 | 0 | 2
PP
VV
P | 7 | 02950 | A | OSTATNÍ POŽADAVKY - POSUDKY, KONTROLY, REVIZNÍ ZPRÁVY | KPL | 1 | 0 | 0 | 0 | 2
PP |  |  |  | výpočet zatížitelnosti vč.vyhodnocení
VV
P | 8 | 02953 |  | OSTATNÍ POŽADAVKY - HLAVNÍ MOSTNÍ PROHLÍDKA | KUS | 1 | 0 | 0 | 0 | 2
PP |  |  |  | 1. HMP vč.zpřístupnění
VV
SD |  | 1 |  | Zemní práce |  |  |  | 0 | 0 |  | 0 | 0
P | 9 | 11120 |  | ODSTRANĚNÍ KŘOVIN | M2 | 10 | 0 | 0 | 0 | 2
PP |  |  |  | vč.likvidace (štěpkování, spálení)
VV |  |  |  | 10,0=10,000 [A]
P | 10 | 112018 |  | KÁCENÍ STROMŮ D KMENE DO 0,5M S ODSTRANĚNÍM PAŘEZŮ, ODVOZ DO 20KM | KUS | 15 | 0 | 0 | 0 | 2
PP |  |  |  | vč.odvozu a likvidace
VV
P | 11 | 113138 |  | ODSTRANĚNÍ KRYTU ZPEVNĚNÝCH PLOCH S ASFALT POJIVEM, ODVOZ DO 20KM | M3 | 28.834 | 0 | 0 | 0 | 2
PP |  |  |  | vč.odvozu a uložení na skládku
VV |  |  |  | na mostě tl.50 mm 4,9*68,65*0,05=16,819 [A] předpolí tl.50 mm (108,7-68,65)*6,0*0,05=12,015 [B] Celkem: A+B=28,834 [C]
P | 12 | 11328 |  | ODSTRANĚNÍ PŘÍKOPŮ, ŽLABŮ A RIGOLŮ Z PŘÍKOPOVÝCH TVÁRNIC | M2 | 10.8 | 0 | 0 | 0 | 2
PP |  |  |  | vč.odvozu a uložení na skládku
VV |  |  |  | op.1 7,0*0,6=4,200 [A] op.4 5,5*0,6*2=6,600 [B] Celkem: A+B=10,800 [C]
P | 13 | 113328 |  | ODSTRAN PODKL ZPEVNĚNÝCH PLOCH Z KAMENIVA NESTMEL, ODVOZ DO 20KM | M3 | 105.131 | 0 | 0 | 0 | 2
PP |  |  |  | vč.odvozu a uložení na skládku
VV |  |  |  | předpolí tl.350 mm (108,7-68,65)*7,5*0,35=105,131 [B]
P | 14 | 113524 |  | ODSTRANĚNÍ CHODNÍKOVÝCH A SILNIČNÍCH OBRUBNÍKŮ BETONOVÝCH, ODVOZ DO 5KM | M | 47.5 | 0 | 0 | 0 | 2
PP |  |  |  | vč.odvozu a uložení na skládku
VV |  |  |  | před op.1 8,0+14,0=22,000 [A] za op.4 14,5+11,0=25,500 [B] Celkem: A+B=47,500 [C]
P | 15 | 11352B |  | ODSTRANĚNÍ CHODNÍKOVÝCH A SILNIČNÍCH OBRUBNÍKŮ BETONOVÝCH - DOPRAVA | tkm | 66.797 | 0 | 0 | 0 | 2
PP |  |  |  | skládka předpoklad 20 km
VV |  |  |  | 47,5*0,25*0,15*2,5*15=66,797 [A]
P | 16 | 113534 |  | ODSTRANĚNÍ CHODNÍKOVÝCH KAMENNÝCH OBRUBNÍKŮ, ODVOZ DO 5KM | M | 146.3 | 0 | 0 | 0 | 2
PP |  |  |  | vč.odvozu a uložení na skládku
VV |  |  |  | 73,15*2=146,300 [A]
P | 17 | 11353B |  | ODSTRANĚNÍ CHODNÍKOVÝCH KAMENNÝCH OBRUBNÍKŮ - DOPRAVA | tkm | 171.171 | 0 | 0 | 0 | 2
PP |  |  |  | skládka předpoklad 20 km
VV |  |  |  | 146,3*0,15*0,20*2,6*15=171,171 [A]
P | 18 | 113728 |  | FRÉZOVÁNÍ ZPEVNĚNÝCH PLOCH ASFALTOVÝCH, ODVOZ DO 20KM | M3 | 86.503 | 0 | 0 | 0 | 2
PP |  |  |  | vč.odvozu na místo určené ivnestorem
VV |  |  |  | na mostě tl.150 mm 4,9*68,65*0,15=50,458 [A] předpolí tl.150 mm (108,7-68,65)*6,0*0,15=36,045 [B] Celkem: A+B=86,503 [C]
P | 19 | 113766 |  | FRÉZOVÁNÍ DRÁŽKY PRŮŘEZU DO 800MM2 V ASFALTOVÉ VOZOVCE | M | 26 | 0 | 0 | 0 | 2
PP |  |  |  | řezaná spára na pilíři 2 a 3 napojení vozovky
VV |  |  |  | pil.2,3 6,5*2=13,000 [A] napojení vozovky 6,5*2=13,000 [B] Celkem: A+B=26,000 [C]
P | 20 | 121101 |  | SEJMUTÍ ORNICE NEBO LESNÍ PŮDY S ODVOZEM DO 1KM | M3 | 14.5 | 0 | 0 | 0 | 2
PP |  |  |  | vč.odvozu na meziskládku - použije se zpět
VV |  |  |  | svahy a svah.kužele - tl.100 mm (3,5*20,0+5,0*5,0*3)*0,1=14,500 [A]
P | 21 | 125731 |  | VYKOPÁVKY ZE ZEMNÍKŮ A SKLÁDEK TŘ. I, ODVOZ DO 1KM | M3 | 247.861 | 0 | 0 | 0 | 2
PP |  |  |  | zemina z meziskládky
VV |  |  |  | zemina pro zásyp 233,361=233,361 [A] ornice 14,5=14,500 [B] Celkem: A+B=247,861 [C]
P | 22 | 131731 |  | HLOUBENÍ JAM ZAPAŽ I NEPAŽ TŘ. I, ODVOZ DO 1KM | M3 | 233.361 | 0 | 0 | 0 | 2
PP |  |  |  | na meziskládku
VV |  |  |  | zemina pro zásyp 233,361=233,361 [A]
P | 23 | 131738 | A | HLOUBENÍ JAM ZAPAŽ I NEPAŽ TŘ. I, ODVOZ DO 20KM | M3 | 158 | 0 | 0 | 0 | 2
PP |  |  |  | vč.odvozu a uložení na skládku
VV |  |  |  | pole 2 - nad NK 39,5m2*4,0=158,000 [A]
P | 24 | 131738 | B | HLOUBENÍ JAM ZAPAŽ I NEPAŽ TŘ. I, ODVOZ DO 20KM | M3 | 210.72 | 0 | 0 | 0 | 2
PP |  |  |  | vč.odvozu a uložení na skládku
VV |  |  |  | op.1 3,5*3,7*(8,5+1,5*2)=148,925 [A] op.4 4,1*4,4*(8,5+1,7*2)=214,676 [B] Celkem: A+B=363,601 [C] pro gabiony 2,0*2,2*14,0+2,0*2,0*4,0=77,600 [D] před op.1 vpravo 1,2*0,6*4,0=2,880 [E] Celkem: C+D+E=444,081 [F] odpočet pro zásyp -233,361=- 233,361 [G] Celkem: F+G=210,720 [H]
P | 25 | 132738 |  | HLOUBENÍ RÝH ŠÍŘ DO 2M PAŽ I NEPAŽ TŘ. I, ODVOZ DO 20KM | M3 | 12 | 0 | 0 | 0 | 2
PP |  |  |  | vč.odvozu na skládku
VV |  |  |  | pro vyvedení vpusti 0,8*1,0*15,0=12,000 [A]
P | 26 | 17120 |  | ULOŽENÍ SYPANINY DO NÁSYPŮ A NA SKLÁDKY BEZ ZHUTNĚNÍ | M3 | 614.081 | 0 | 0 | 0 | 2
PP
VV |  |  |  | 158,0+444,081+12,0=614,081 [A]
P | 27 | 17411 |  | ZÁSYP JAM A RÝH ZEMINOU SE ZHUTNĚNÍM | M3 | 233.361 | 0 | 0 | 0 | 2
PP |  |  |  | zemina z výkopu
VV |  |  |  | op.1 3,5*3,7*(8,5+1,5*2)-49,73m3=99,195 [A] op.4 4,1*4,4*(8,5+1,7*2)-80,51m3=134,166 [B] Celkem: A+B=233,361 [C]
P | 28 | 17481 |  | ZÁSYP JAM A RÝH Z NAKUPOVANÝCH MATERIÁLŮ | M3 | 330.26 | 0 | 0 | 0 | 2
PP |  |  |  | přechodová oblast
VV |  |  |  | op.1 2,8*2,4*7,4=49,728 [A] op.4 3,4*3,2*7,4=80,512 [B] Celkem: A+B=130,240 [C] za gabiony pod vozovkou 3,35m2*14,0+1,0*2,0*4,0=54,900 [D] před op.1 vpravo 1,2*0,6*4,0=2,880 [E] rýha pro vyvedení vpusti 0,8*1,0*15,0=12,000 [F] Celkem: A+B+C+D+E+F=330,260 [G]
P | 29 | 17581 |  | OBSYP POTRUBÍ A OBJEKTŮ Z NAKUPOVANÝCH MATERIÁLŮ | M3 | 15.984 | 0 | 0 | 0 | 2
PP |  |  |  | ochranný obsyp rubu opěr
VV |  |  |  | op.1 1,45*7,4*0,6=6,438 [A] op.4 2,15*7,4*0,6=9,546 [B] Celkem: A+B=15,984 [C]
P | 30 | 18222 |  | ROZPROSTŘENÍ ORNICE VE SVAHU V TL DO 0,15M | M2 | 75 | 0 | 0 | 0 | 2
PP |  |  |  | použije se sejmutá
VV |  |  |  | 1,0*15,0+5,0*5,0*2+1,0*10,0=75,000 [A]
P | 31 | 18242 |  | ZALOŽENÍ TRÁVNÍKU HYDROOSEVEM NA ORNICI | M2 | 75 | 0 | 0 | 0 | 2
PP
VV
P | 32 | 184B13 |  | VYSAZOVÁNÍ STROMŮ LISTNATÝCH S BALEM OBVOD KMENE DO 12CM, PODCHOZÍ VÝŠ MIN 2,2M | KUS | 15 | 0 | 0 | 0 | 2
PP |  |  |  | náhrada pokácených stromů
VV
SD |  | 2 |  | Základy |  |  |  | 0 | 0 |  | 0 | 0
P | 33 | 21331 |  | DRENÁŽNÍ VRSTVY Z BETONU MEZEROVITÉHO (DRENÁŽNÍHO) | M3 | 1.332 | 0 | 0 | 0 | 2
PP
VV |  |  |  | okolo drenáže 0,3*0,3*7,4*2=1,332 [A]
P | 34 | 21341 |  | DRENÁŽNÍ VRSTVY Z PLASTBETONU (PLASTMALTY) | M3 | 1.111 | 0 | 0 | 0 | 2
PP
VV |  |  |  | podélné žebro 0,15*0,04*68,0*2=0,816 [A] okolo odv.trubiček 0,45*0,4*0,07*12=0,151 [B] okolo odvodňovačů 0,15*0,04*3*8=0,144 [C] Celkem: A+B+C=1,111 [D]
P | 35 | 21461 |  | SEPARAČNÍ GEOTEXTILIE | M2 | 49.75 | 0 | 0 | 0 | 2
PP
VV |  |  |  | rub gabionů 3,5*3,0+3,0*8,0+2,0*3,0=40,500 [A] 2,5*3,7=9,250 [B] Celkem: A+B=49,750 [C]
P | 36 | 227831 |  | MIKROPILOTY KOMPLET D DO 150MM NA POVRCHU | M | 360 | 0 | 0 | 0 | 2
PP |  |  |  | vč.roznášecí hlavy
VV |  |  |  | svislé pil.2 6*10,0*1=60,000 [A] pil.3 6*10,0*1=60,000 [B] šikmé (odkloněné) pil.2 6*10,0*2=120,000 [C] pil.3 6*10,0*2=120,000 [D] Celkem: A+B+C+D=360,000 [E]
P | 37 | 26154 |  | VRTY PRO KOTVENÍ, INJEKTÁŽ A MIKROPILOTY NA POVRCHU TŘ. V D DO 200MM | M | 106.2 | 0 | 0 | 0 | 2
PP
VV |  |  |  | skrz stáv.základy pil.2 (3,7+2,4+2,5)*6=51,600 [A] pil.3 (2,7+2,6+3,8)*6=54,600 [B] Celkem: A+B=106,200 [C]
P | 38 | 26174 |  | VRTY PRO KOTV, INJEKT, MIKROPIL NA POVR TŘ I A II D DO 200MM | M | 253.8 | 0 | 0 | 0 | 2
PP
VV |  |  |  | pod stáv.základy 360,0-106,2=253,800 [A]
P | 39 | 285393 |  | DODATEČNÉ KOTVENÍ VLEPENÍM BETONÁŘSKÉ VÝZTUŽE D DO 20MM DO VRTŮ | KUS | 280 | 0 | 0 | 0 | 2
PP |  |  |  | dodání výztuže, provedení vrtu, vsunutí výztuže do vyvrtaného profilu a její zalepení předepsaným pojivem
VV |  |  |  | kotvená přibetonávka pil.2,3 280=280,000 [A]
P | 40 | 285394 |  | DODATEČNÉ KOTVENÍ VLEPENÍM BETONÁŘSKÉ VÝZTUŽE D DO 25MM DO VRTŮ | KUS | 700 | 0 | 0 | 0 | 2
PP |  |  |  | dodání výztuže, provedení vrtu, vsunutí výztuže do vyvrtaného profilu a její zalepení předepsaným pojivem
VV |  |  |  | spřažení stávajících a nových opěr - pro zvětšení délky kotvení a výztuže - vynásobeno 2x 350*2=700,000 [A]
P | 41 | 28999 |  | OPLÁŠTĚNÍ (ZPEVNĚNÍ) Z FÓLIE | M2 | 47.36 | 0 | 0 | 0 | 2
PP |  |  |  | těsnící geomembrána
VV |  |  |  | 3,2*7,4*2=47,360 [A]
SD |  | 3 |  | Svislé konstrukce |  |  |  | 0 | 0 |  | 0 | 0
P | 42 | 31717 |  | KOVOVÉ KONSTRUKCE PRO KOTVENÍ ŘÍMSY | KG | 816 | 0 | 0 | 0 | 2
PP |  |  |  | kompletní vč.vrtání a vlepení, po 1m na NK, vč.PKO
VV |  |  |  | odhad 6 kg/kus 68*6,0*2=816,000 [A]
P | 43 | 317325 | X | ŘÍMSY ZE ŽELEZOBETONU DO C30/37 | M3 | 63.092 | 0 | 0 | 0 | 2
PP |  |  |  | C30/37 XF4 vč.bednění, vč.výplně a těsnění prac.,smršť. a dilat. spar
VV |  |  |  | levá (0,25*0,7+1,55*0,21)*78,4=39,239 [A] pravá (0,25*0,7+0,55*0,235)*78,4=23,853 [B] Celkem: A+B=63,092 [C]
P | 44 | 317365 | X | VÝZTUŽ ŘÍMS Z OCELI 10505, B500B | T | 9.464 | 0 | 0 | 0 | 2
PP |  |  |  | odhad 150 kg/m3
VV |  |  |  | 63,092*0,150=9,464 [A]
P | 45 | 3272C4 |  | ZDI OPĚR, ZÁRUB, NÁBŘEŽ Z GABIONŮ ČÁSTEČNĚ ROVNANÝCH, DRÁT O2,7MM, POVRCHOVÁ ÚPRAVA Zn + Al | M3 | 38.375 | 0 | 0 | 0 | 2
PP |  |  |  | kompletní
VV |  |  |  | před mostem (1,5*1,0+1,0*1,0)*3,0+(1,5*1,0+0,5*1,0)*8,0+1,0*1,0*3,0=26,500 [A] za mostem (1,5*1,0+1,0*1,0)*4,75=11,875 [B] Celkem: A+B=38,375 [C]
P | 46 | 333325 | X | MOSTNÍ OPĚRY A KŘÍDLA ZE ŽELEZOVÉHO BETONU DO C30/37 | M3 | 132.372 | 0 | 0 | 0 | 2
PP |  |  |  | C30/37 -XF2 vč.bednění, výplně a těsnění pracovních a dilatačních spar, vč.nátěru zasypaných ploch proti zemní vlhkosti, vč.ochrany této izolace, vč.odvodnění úl.prahu, vč.letopočtu
VV |  |  |  | op.1 dřík a záv.zídka (1,8*2,4+0,4*1,3+0,2*0,6)*8,6=42,656 [A] křídla 3,55*4,0*0,6*2+3,4*0,9*0,6=18,876 [B] bločky pod ložisky 0,5*0,5*0,25*4=0,250 [C] Celkem op.1: A+B+C=61,782 [D] op.4 dřík a záv.zídka (1,8*3,2+0,4*1,3+0,2*0,6)*8,6=55,040 [E] křídla (4,4+0,7)*0,5*5,0*0,6*2=15,300 [F] bločky pod ložisky 0,5*0,5*0,25*4=0,250 [G] Celkem op.4: E+F+G=70,590 [H] Celkem: D+H=132,372 [I]
P | 47 | 333365 | X | VÝZTUŽ MOSTNÍCH OPĚR A KŘÍDEL Z OCELI 10505, B500B | T | 21.18 | 0 | 0 | 0 | 2
PP |  |  |  | odhad 160 kg/m3
VV |  |  |  | 132,372*0,160=21,180 [A]
P | 48 | 334325 | AX | MOSTNÍ PILÍŘE A STATIVA ZE ŽELEZOVÉHO BETONU DO C30/37 | M3 | 75.809 | 0 | 0 | 0 | 2
PP |  |  |  | C30/37 -XF2 vč.bednění, výplně a těsnění pracovních a dilatačních spar, vč.nátěru zasypaných ploch proti zemní vlhkosti, vč.ochrany této izolace,
VV |  |  |  | pil.2,3 dřík (3,1416*1,0*1,0+(7,1+3,4)*0,5)*4,0*2=67,133 [A] plenta 3,1416*1,0*1,0*(1,5+0,7)=6,912 [B] bločky pod ložisky 0,6*0,6*0,35*(4+3)*2=1,764 [C] Celkem: A+B+C=75,809 [D]
P | 49 | 334325 | BX | MOSTNÍ PILÍŘE A STATIVA ZE ŽELEZOVÉHO BETONU DO C30/37 | M3 | 10.856 | 0 | 0 | 0 | 2
PP |  |  |  | C30/37 -XF2 vč.bednění, výplně a těsnění pracovních a dilatačních spar, vč.nátěru zasypaných ploch proti zemní vlhkosti, vč.ochrany této izolace, kotvená přibetonávka
VV |  |  |  | pil.2 2,3*14,5*0,16=5,336 [A] pil.3 2,5*13,8*0,16=5,520 [B] Celkem: A+B=10,856 [C]
P | 50 | 334365 | X | VÝZTUŽ MOSTNÍCH PILÍŘŮ A STATIV Z OCELI 10505, B500B | T | 15.162 | 0 | 0 | 0 | 2
PP |  |  |  | odhad 200 kg/m3
VV |  |  |  | 75,809*0,200=15,162 [A]
P | 51 | 334366 | X | VÝZTUŽ MOST PILÍŘŮ A STATIV Z KARI-SÍTÍ | T | 0.869 | 0 | 0 | 0 | 2
PP |  |  |  | Kari síť - odhad 8 kg/m2
VV |  |  |  | kotvená přibetonávka pil.2 2,3*14,5*0,008*1,6=0,427 [A] pil.3 2,5*13,8*0,008*1,6=0,442 [B] Celkem: A+B=0,869 [C]
SD |  | 4 |  | Vodorovné konstrukce |  |  |  | 0 | 0 |  | 0 | 0
P | 52 | 421325 | X | MOSTNÍ NOSNÉ DESKOVÉ KONSTRUKCE ZE ŽELEZOBETONU C30/37 | M3 | 110.94 | 0 | 0 | 0 | 2
PP |  |  |  | C30/37 XF2 vč.bednění (i ztraceného), vč. pracovních a dilatačních spar a potřebných úprav, vč.podpěrné konstrukce a pod
VV |  |  |  | střední pole - spřahující deska 8,6*43,0*0,3=110,940 [A]
P | 53 | 421365 | X | VÝZTUŽ MOSTNÍ DESKOVÉ KONSTRUKCE Z OCELI 10505, B500B | T | 26.626 | 0 | 0 | 0 | 2
PP |  |  |  | Odhad 240 kg/m3
VV |  |  |  | 110,94*0,240=26,626 [A]
P | 54 | 42417B | X | MOSTNÍ NOSNÍKY Z OCELI S 355 | T | 85 | 0 | 0 | 0 | 2
PP |  |  |  | Kompletní OK vč.klín.desek, spřah.trnů (S235), vč.PKO
VV |  |  |  | viz příl.C8 85,0=85,000 [A]
P | 55 | 424A12 | X | SPŘAŽENÁ MOSTOVKA BETON - BETON SILNIČNÍ, ROZPĚTÍ DO 15M | M2 | 216.72 | 0 | 0 | 0 | 2
PP |  |  |  | - součástí položky je zhotovení mostovky z prefabrikovaných dílců, spřažených železobetonovou deskou a koncovými příčníky, včetně osazení a dodání veškeré výztuže
VV |  |  |  | krajní pole 8,6*12,6*2=216,720 [A]
P | 56 | 42838 |  | KLOUB ZE ŽELEZOBETONU VČET VÝZTUŽE | M | 18.2 | 0 | 0 | 0 | 2
PP |  |  |  | Vrubový kloub nad pil.2 a 3
VV |  |  |  | 9,1*2=18,200 [A]
P | 57 | 42862 |  | MOSTNÍ LOŽISKA ELASTOMEROVÁ PRO ZATÍŽ DO 2,5MN | KUS | 16 | 0 | 0 | 0 | 2
PP
VV |  |  |  | opěry 4*2*2=16,000 [A]
P | 58 | 428731 |  | KALOTOVÉ LOŽISKO PRO ZATÍŽ. DO 5MN, VŠESMĚRNÉ | KUS | 2 | 0 | 0 | 0 | 2
PP
VV
P | 59 | 428732 |  | KALOTOVÉ LOŽISKO PRO ZATÍŽ. DO 5MN, JEDNOSMĚRNÉ | KUS | 3 | 0 | 0 | 0 | 2
PP
VV
P | 60 | 428733 |  | KALOTOVÉ LOŽISKO PRO ZATÍŽ. DO 5MN, PEVNÉ | KUS | 1 | 0 | 0 | 0 | 2
PP
VV
P | 61 | 431325 |  | SCHODIŠŤ KONSTR ZE ŽELEZOBETONU DO C30/37 | M3 | 4 | 0 | 0 | 0 | 2
PP |  |  |  | C30/37 XF4 vč.bednění, vč.výplně a těsnění prac. a dilat. spar, nátěru zasypaných ploch proti zemní vlhkosti
VV |  |  |  | 2,0*5,0*0,4=4,000 [A]
P | 62 | 431365 |  | VÝZTUŽ SCHODIŠŤ KONSTR Z BETONÁŘSKÉ OCELI 10505, B500B | T | 0.48 | 0 | 0 | 0 | 2
PP |  |  |  | Odhad 120 kg/m3
VV |  |  |  | 4,0*0,120=0,480 [A]
P | 63 | 451312 |  | PODKLADNÍ A VÝPLŇOVÉ VRSTVY Z PROSTÉHO BETONU C12/15 | M3 | 20.93 | 0 | 0 | 0 | 2
PP |  |  |  | C12/15 X0 - podkladní beton
VV |  |  |  | op.1 2,3*0,5*9,1=10,465 [A] op.4 2,3*0,5*9,1=10,465 [B] Celkem: A+B=20,930 [C]
P | 64 | 451314 |  | PODKLADNÍ A VÝPLŇOVÉ VRSTVY Z PROSTÉHO BETONU C25/30 | M3 | 5.878 | 0 | 0 | 0 | 2
PP |  |  |  | lože dlažby tl.150 mm
VV |  |  |  | kužel za op.4 29,0m2*0,15=4,350 [A] zakončení římsy za op.4 (1,1*5,0+0,9*0,65+0,6*0,6)*0,15=0,967 [B] u op.1 (2,7*1,2+0,5*1,0)*0,15=0,561 [C] Celkem: A+B+C=5,878 [D]
P | 65 | 45157 |  | PODKLADNÍ A VÝPLŇOVÉ VRSTVY Z KAMENIVA TĚŽENÉHO | M3 | 17.754 | 0 | 0 | 0 | 2
PP |  |  |  | ŠP
VV |  |  |  | okolo těsnící fólie 2,85*7,4*0,15*2*2=12,654 [A] podsyp pod gabiony (2,0*14,0+1,5*4,0)*0,15=5,100 [B] Celkem: A+B=17,754 [C]
P | 66 | 45860 |  | VÝPLŇ ZA OPĚRAMI A ZDMI Z MEZEROVITÉHO BETONU | M3 | 42.92 | 0 | 0 | 0 | 2
PP |  |  |  | samostatný přechodový klín
VV |  |  |  | op.1 2,7m2*7,4=19,980 [A] op.4 3,1m2*7,4=22,940 [B] Celkem: A+B=42,920 [C]
P | 67 | 46452 |  | POHOZ DNA A SVAHŮ Z KAMENIVA DRCENÉHO | M3 | 30 | 0 | 0 | 0 | 2
PP |  |  |  | tl.200 mm
VV |  |  |  | prostor pod mostem (8,0+7,0)*10,0*0,2=30,000 [A]
P | 68 | 465512 |  | DLAŽBY Z LOMOVÉHO KAMENE NA MC | M3 | 7.837 | 0 | 0 | 0 | 2
PP |  |  |  | Dlažba tl.200 mm do betonu
VV |  |  |  | kužel za op.4 29,0m2*0,2=5,800 [A] zakončení římsy za op.4 (1,1*5,0+0,9*0,65+0,6*0,6)*0,2=1,289 [B] u op.1 (2,7*1,2+0,5*1,0)*0,2=0,748 [C] Celkem: A+B+C=7,837 [D]
P | 69 | 467314 |  | STUPNĚ A PRAHY VODNÍCH KORYT Z PROSTÉHO BETONU C25/30 | M3 | 3.2 | 0 | 0 | 0 | 2
PP |  |  |  | C25/30 XF4
VV |  |  |  | práh v patě násypu 0,4*0,8*10,0=3,200 [A]
SD |  | 5 |  | Komunikace |  |  |  | 0 | 0 |  | 0 | 0
P | 70 | 56333 | X | VOZOVKOVÉ VRSTVY ZE ŠTĚRKODRTI TL. DO 150MM | M2 | 337.2 | 0 | 0 | 0 | 2
PP |  |  |  | ŠD tl.150 mm
VV |  |  |  | chodník před op.1 (u gab.zdi) 1,5*14,0=21,000 [A] nad schodištěm 1,5*1,2=1,800 [B] vozovka - předpolí 8,0*(25,3+14,0)=314,400 [C] Celkem: A+B+C=337,200 [D]
P | 71 | 56334 | X | VOZOVKOVÉ VRSTVY ZE ŠTĚRKODRTI TL. DO 200MM | M2 | 286.89 | 0 | 0 | 0 | 2
PP |  |  |  | ŠD tl.200 mm
VV |  |  |  | předpolí 7,3*(108,7-69,4)=286,890 [B]
P | 72 | 572214 |  | SPOJOVACÍ POSTŘIK Z MODIFIK EMULZE DO 0,5KG/M2 | M2 | 962 | 0 | 0 | 0 | 2
PP |  |  |  | PS-EP 0,3 kg/m2
VV |  |  |  | ACO+ACL 706,55+255,45=962,000 [A]
P | 73 | 574B34 | X | ASFALTOVÝ BETON PRO OBRUSNÉ VRSTVY MODIFIK ACO 11+, 11S TL. 40MM | M2 | 638.55 | 0 | 0 | 0 | 2
PP |  |  |  | kryt
VV |  |  |  | na mostě 6,5*69,4=451,100 [A] předpolí 6,5*(108,7-69,4)=255,450 [B] odpočet odvod.proužek -68,0=-68,000 [C] Celkem: A+B+C=638,550 [D]
P | 74 | 574D56 | X | ASFALTOVÝ BETON PRO LOŽNÍ VRSTVY MODIFIK ACL 16+, 16S TL. 60MM | M2 | 255.45 | 0 | 0 | 0 | 2
PP
VV |  |  |  | předpolí 6,5*(108,7-69,4)=255,450 [B]
P | 75 | 574E88 | X | ASFALTOVÝ BETON PRO PODKLADNÍ VRSTVY ACP 22+, 22S TL. 90MM | M2 | 255.45 | 0 | 0 | 0 | 2
PP
VV |  |  |  | předpolí 6,5*(108,7-69,4)=255,450 [B]
P | 76 | 575B33 | X | LITÝ ASFALT MA II (KŘIŽ, PARKOVIŠTĚ, ZASTÁVKY) 11 TL. 30MM | M2 | 68 | 0 | 0 | 0 | 2
PP |  |  |  | odvodňovací proužek
VV |  |  |  | 0,5*68,0*2=68,000 [A]
P | 77 | 575F53 | X | LITÝ ASFALT MA IV (OCHRANA MOSTNÍ IZOLACE) 11 TL. 40MM MODIFIK | M2 | 451.1 | 0 | 0 | 0 | 2
PP
VV |  |  |  | na mostě 6,5*69,4=451,100 [A]
P | 78 | 576412 |  | POSYP KAMENIVEM OBALOVANÝM 3KG/M2 | M2 | 451 | 0 | 0 | 0 | 2
PP
VV |  |  |  | na MA 451,0=451,000 [A]
P | 79 | 582611 |  | KRYTY Z BETON DLAŽDIC SE ZÁMKEM ŠEDÝCH TL 60MM DO LOŽE Z KAM | M2 | 22.8 | 0 | 0 | 0 | 2
PP |  |  |  | zámková dlažba tl.60 mm do lože z drc.kameniva tl.30 mm
VV |  |  |  | chodník před op.1 (u gab.zdi) 1,5*14,0=21,000 [A] nad schodištěm 1,5*1,2=1,800 [B] Celkem: A+B=22,800 [C]
SD |  | 7 |  | Přidružená stavební výroba |  |  |  | 0 | 0 |  | 0 | 0
P | 80 | 711412 |  | IZOLACE MOSTOVEK CELOPLOŠNÁ ASFALTOVÝMI PÁSY | M2 | 644.14 | 0 | 0 | 0 | 2
PP |  |  |  | vč.kotevně impregnačního nátěru
VV |  |  |  | 8,6*(2,4+69,4+3,1)=644,140 [A]
P | 81 | 711432 |  | IZOLACE MOSTOVEK POD ŘÍMSOU ASFALTOVÝMI PÁSY | M2 | 166.56 | 0 | 0 | 0 | 2
PP |  |  |  | Ochrana izolace pod římsou - s kovovou vložkou
VV |  |  |  | (1,7+0,7)*69,4=166,560 [A]
P | 82 | 711509 |  | OCHRANA IZOLACE NA POVRCHU TEXTILIÍ | M2 | 40.7 | 0 | 0 | 0 | 2
PP
VV |  |  |  | rub opěr 7,4*(2,4+3,1)=40,700 [A]
P | 83 | 78381 |  | NÁTĚRY BETON KONSTR TYP S1 (OS-A) | M2 | 29 | 0 | 0 | 0 | 2
PP
VV |  |  |  | viditelné plochy stávajícího základu pilířů pil.2 3,0*5,8=17,400 [D] pil.3 5,0*5,8=29,000 [E]
P | 84 | 78382 |  | NÁTĚRY BETON KONSTR TYP S2 (OS-B) | M2 | 79.8 | 0 | 0 | 0 | 2
PP
VV |  |  |  | kraje NK (0,4+0,25)*12,5*2*2+(0,3+0,25)*43,0*2=79,800 [A]
P | 85 | 78383 |  | NÁTĚRY BETON KONSTR TYP S4 (OS-C) | M2 | 51.744 | 0 | 0 | 0 | 2
PP
VV |  |  |  | kraje říms (0,18+0,15)*78,4*2=51,744 [A]
SD |  | 8 |  | Potrubí |  |  |  | 0 | 0 |  | 0 | 0
P | 86 | 87444 |  | POTRUBÍ Z TRUB PLASTOVÝCH ODPADNÍCH DN DO 250MM | M | 20 | 0 | 0 | 0 | 2
PP
VV |  |  |  | vyvedení vpusti před op.1 20,0=20,000 [A]
P | 87 | 87527 |  | POTRUBÍ DREN Z TRUB PLAST (I FLEXIBIL) DN DO 100MM | M | 17 | 0 | 0 | 0 | 2
PP
VV |  |  |  | drenáž za gabionovou zdí - vč.vyústění 14,0+3,0=17,000 [A]
P | 88 | 87533 |  | POTRUBÍ DREN Z TRUB PLAST DN DO 150MM | M | 19.2 | 0 | 0 | 0 | 2
PP |  |  |  | drenáž za opěrou vč.vyústění
VV |  |  |  | (7,4+2,2)*2=19,200 [A]
P | 89 | 87727 |  | CHRÁNIČKY PŮLENÉ Z TRUB PLAST DN DO 100MM | M | 84.4 | 0 | 0 | 0 | 2
PP |  |  |  | prům. 94/110
VV |  |  |  | chránička kabelu CETIN 78,4+0,5+5,5=84,400 [A]
P | 90 | 89712 |  | VPUSŤ KANALIZAČNÍ ULIČNÍ KOMPLETNÍ Z BETONOVÝCH DÍLCŮ | KUS | 1 | 0 | 0 | 0 | 2
PP
VV
SD |  | 9 |  | Ostatní konstrukce a práce |  |  |  | 0 | 0 |  | 0 | 0
P | 91 | 9111A3 |  | ZÁBRADLÍ SILNIČNÍ S VODOR MADLY - DEMONTÁŽ S PŘESUNEM | M | 10 | 0 | 0 | 0 | 2
PP
VV |  |  |  | schodiště 5,0*2=10,000 [A]
P | 92 | 9111B1 | X | ZÁBRADLÍ SILNIČNÍ SE SVISLOU VÝPLNÍ - DODÁVKA A MONTÁŽ | M | 12.5 | 0 | 0 | 0 | 2
PP |  |  |  | kompletní vč.kotvení a PKO
VV |  |  |  | na schodišti 5,5+7,0=12,500 [A]
P | 93 | 9112B1 | X | ZÁBRADLÍ MOSTNÍ SE SVISLOU VÝPLNÍ - DODÁVKA A MONTÁŽ | M | 92.4 | 0 | 0 | 0 | 2
PP |  |  |  | Kompletní vč.kotvení do římsy, plastmalty a PKO
VV |  |  |  | na mostě 78,4=78,400 [A] chodník před mostem 14,0=14,000 [B] Celkem: A+B=92,400 [C]
P | 94 | 9112B3 |  | ZÁBRADLÍ MOSTNÍ SE SVISLOU VÝPLNÍ - DEMONTÁŽ S PŘESUNEM | M | 146.3 | 0 | 0 | 0 | 2
PP |  |  |  | vč.odvozu
VV |  |  |  | 73,15*2=146,300 [A]
P | 95 | 9113A1 |  | SVODIDLO OCEL SILNIČ JEDNOSTR, ÚROVEŇ ZADRŽ N1, N2 - DODÁVKA A MONTÁŽ | M | 27.5 | 0 | 0 | 0 | 2
PP |  |  |  | vč.náběhů, vč.napojení na stávající
VV |  |  |  | op.1 9,0=9,000 [A] op.4 9,0+9,5=18,500 [B] Celkem: A+B=27,500 [C]
P | 96 | 9113A3 |  | SVODIDLO OCEL SILNIČ JEDNOSTR, ÚROVEŇ ZADRŽ N1, N2 - DEMONTÁŽ S PŘESUNEM | M | 44 | 0 | 0 | 0 | 2
PP |  |  |  | vč.odvozu
VV |  |  |  | předpolí 8,0*2+15,0+13,0=44,000 [A]
P | 97 | 9117C1 |  | SVOD OCEL ZÁBRADEL ÚROVEŇ ZADRŽ H2 - DODÁVKA A MONTÁŽ | M | 78.4 | 0 | 0 | 0 | 2
PP |  |  |  | Kompletní vč.kotvení do římsy, plastmalty a PKO
VV |  |  |  | pravá římsa 78,4=78,400 [A]
P | 98 | 91345 |  | NIVELAČNÍ ZNAČKY KOVOVÉ | KUS | 22 | 0 | 0 | 0 | 2
PP |  |  |  | kompletní
VV |  |  |  | sp.st. 4*2=8,000 [A] římsy (4+3)*2=14,000 [B] Celkem: A+B=22,000 [C]
P | 99 | 91355 |  | EVIDENČNÍ ČÍSLO MOSTU | KUS | 2 | 0 | 0 | 0 | 2
PP |  |  |  | kompletní vč.uchycení
VV
P | 100 | 914131 |  | DOPRAVNÍ ZNAČKY ZÁKLADNÍ VELIKOSTI OCELOVÉ FÓLIE TŘ 2 - DODÁVKA A MONTÁŽ | KUS | 2 | 0 | 0 | 0 | 2
PP |  |  |  | kompletní vč.sloupku
VV |  |  |  | před a za mostem - úprava rychlosti 2=2,000 [A]
P | 101 | 914132 |  | DOPRAVNÍ ZNAČKY ZÁKLADNÍ VELIKOSTI OCELOVÉ FÓLIE TŘ 2 - MONTÁŽ S PŘEMÍSTĚNÍM | KUS | 1 | 0 | 0 | 0 | 2
PP |  |  |  | vč.dovozu - osazení sejmuté
VV |  |  |  | stávající - značka obce 1=1,000 [A]
P | 102 | 914133 |  | DOPRAVNÍ ZNAČKY ZÁKLADNÍ VELIKOSTI OCELOVÉ FÓLIE TŘ 2 - DEMONTÁŽ | KUS | 9 | 0 | 0 | 0 | 2
PP |  |  |  | vč.sloupků, odvozu a uložení, zn.obce se osadí zpět
VV |  |  |  | značka obce 1=1,000 [A] značky před a za mostem 4+4=8,000 [B] Celkem: A+B=9,000 [C]
P | 103 | 917223 |  | SILNIČNÍ A CHODNÍKOVÉ OBRUBY Z BETONOVÝCH OBRUBNÍKŮ ŠÍŘ 100MM | M | 112 | 0 | 0 | 0 | 2
PP |  |  |  | do bet.lože s opěrou
VV |  |  |  | podél zámk.dlažby před křídlem op.1 - chodník u svahu 14,0+1,5=15,500 [C] podél kam.dlažby za křídlem op.4 - mimo vozovku 2,0+0,6+2,0+5,9=10,500 [A] podél skluzů 43,0*2=86,000 [B] Celkem: C+A+B=112,000 [D]
P | 104 | 917224 |  | SILNIČNÍ A CHODNÍKOVÉ OBRUBY Z BETONOVÝCH OBRUBNÍKŮ ŠÍŘ 150MM | M | 20.8 | 0 | 0 | 0 | 2
PP |  |  |  | do bet.lože s opěrou
VV |  |  |  | podél zámk.dlažby před křídlem op.1 - u vozovky 14,0=14,000 [A] podél zámk.dlažby nad schodištěm - u vozovky 1,8=1,800 [B] podél kam.dlažby za křídlem op.4 - u vozovky 5,0=5,000 [C] Celkem: A+B+C=20,800 [D]
P | 105 | 919111 |  | ŘEZÁNÍ ASFALTOVÉHO KRYTU VOZOVEK TL DO 50MM | M | 35.6 | 0 | 0 | 0 | 2
PP |  |  |  | napojení
VV |  |  |  | 5,6+23,5+6,5=35,600 [A]
P | 106 | 919131 |  | ŘEZÁNÍ BETONOVÝCH KONSTRUKCÍ TL DO 50MM | M | 64.4 | 0 | 0 | 0 | 2
PP |  |  |  | zarovnání odbouraných ploch
VV |  |  |  | op.1 1,5+5,8+1,5+2,25*2=13,300 [A] op.2 5,5+5,8+5,5=16,800 [B] op.3 7,5+5,8+7,5=20,800 [C] op.4 1,5+5,8+1,5+2,35*2=13,500 [D] Celkem: A+B+C+D=64,400 [E]
P | 107 | 931325 |  | TĚSNĚNÍ DILATAČ SPAR ASF ZÁLIVKOU MODIFIK PRŮŘ DO 600MM2 | M | 292.8 | 0 | 0 | 0 | 2
PP
VV |  |  |  | podél říms - horní vrstva 78,4*2=156,800 [A] podél odvod.proužku 68,0*2=136,000 [B] Celkem: A+B=292,800 [C]
P | 108 | 931326 |  | TĚSNĚNÍ DILATAČ SPAR ASF ZÁLIVKOU MODIFIK PRŮŘ DO 800MM2 | M | 13 | 0 | 0 | 0 | 2
PP |  |  |  | vyplnění řezané spáry nad pil.2 a 3
VV |  |  |  | pil.2,3 6,5*2=13,000 [A]
P | 109 | 93151 | X | MOSTNÍ ZÁVĚRY POVRCHOVÉ POSUN DO 60MM | M | 9.1 | 0 | 0 | 0 | 2
PP |  |  |  | kompletní vč.zálivek a pod. PŮDORYSNÁ DÉLKA
VV |  |  |  | op.1 9,1=9,100 [A]
P | 110 | 93152 | X | MOSTNÍ ZÁVĚRY POVRCHOVÉ POSUN DO 100MM | M | 9.1 | 0 | 0 | 0 | 2
PP |  |  |  | kompletní vč.zálivek a pod. PŮDORYSNÁ DÉLKA
VV |  |  |  | op.4 9,1=9,100 [A]
P | 111 | 93312 |  | ZATĚŽOVACÍ ZKOUŠKA MOSTU STATICKÁ 1. POLE DO 500M2 | KUS | 1 | 0 | 0 | 0 | 2
PP |  |  |  | střední pole - symetrický a asymetrický stav
VV |  |  |  | 1.zat.stav 1=1,000 [A]
P | 112 | 93316 |  | ZATĚŽOVACÍ ZKOUŠKA MOSTU STATICKÁ 2. A DALŠÍ POLE DO 500M2 | KUS | 1 | 0 | 0 | 0 | 2
PP |  |  |  | střední pole - symetrický a asymetrický stav
VV |  |  |  | 2.zat.stav 1=1,000 [A]
P | 113 | 935212 |  | PŘÍKOPOVÉ ŽLABY Z BETON TVÁRNIC ŠÍŘ DO 600MM DO BETONU TL 100MM | M | 43 | 0 | 0 | 0 | 2
PP |  |  |  | skluzy kompletní
VV |  |  |  | 9,0+11,0+23,0=43,000 [A]
P | 114 | 936533 |  | MOSTNÍ ODVODŇOVACÍ SOUPRAVA 500/500 | KUS | 7 | 0 | 0 | 0 | 2
PP |  |  |  | kompletní
VV |  |  |  | 4+3=7,000 [A]
P | 115 | 936541 |  | MOSTNÍ ODVODŇOVACÍ TRUBKA (POVRCHŮ IZOLACE) Z NEREZ OCELI | KUS | 16 | 0 | 0 | 0 | 2
PP |  |  |  | kompletní
VV |  |  |  | 8+8=16,000 [A]
P | 116 | 938542 |  | OČIŠTĚNÍ BETON KONSTR OTRYSKÁNÍM TLAK VODOU DO 500 BARŮ | M2 | 114.25 | 0 | 0 | 0 | 2
PP
VV |  |  |  | plochy pro kotvenou přibetonávku pil.2 2,3*14,5=33,350 [A] pil.3 2,5*13,8=34,500 [B] Celkem: A+B=67,850 [C] viditelné plochy stávajícíhio základu pilířů pil.2 3,0*5,8=17,400 [D] pil.3 5,0*5,8=29,000 [E] Celkem: D+E=46,400 [F] Celkem: C+F=114,250 [G]
P | 117 | 938543 |  | OČIŠTĚNÍ BETON KONSTR OTRYSKÁNÍM TLAK VODOU DO 1000 BARŮ | M2 | 38.2 | 0 | 0 | 0 | 2
PP
VV |  |  |  | odbourané základové spáry 1,5*5,8*2+2,0*5,2*2=38,200 [A]
P | 118 | 966168 |  | BOURÁNÍ KONSTRUKCÍ ZE ŽELEZOBETONU S ODVOZEM DO 20KM | M3 | 740.66 | 0 | 0 | 0 | 2
PP |  |  |  | vč.odvozu a uložení na skládku
VV |  |  |  | střední pole oblouk 5,0*1,2*40,0=240,000 [A] deska vč.říms 1,743m2*40,05=69,807 [B] poprsní zdi 1,8*40,0*0,6*2=86,400 [C] Celkem stř.pole: A+B+C=396,207 [D] krajní pole deska vč.říms (na konec křídel) 1,743m2*(15,5+15,6)=54,207 [E] podélníky 1,1*0,33*12,4*4*2*1,05=37,810 [F] příčníky 0,67*1,18*0,2*3*4*2=3,795 [G] Celkem krajní pole: E+F+G=95,812 [H] op.1,4 (1,5*(1,7+2,1)+0,65*1,55*2)*5,8=44,747 [I] křídla opěr 3,25*2,25*0,5*2+3,65*2,35*0,5*2=15,890 [J] op.2,3 15,33m2*5,8+16,55m2*5,8=184,904 [K] Celkem opěry: I+J+K=245,541 [L] schodiště 5,0*1,55*0,4=3,100 [N] Celkem: D+H+L+N=740,660 [M]
P | 119 | 96785C |  | VYBOURÁNÍ MOSTNÍCH DILATAČNÍCH ZÁVĚRŮ EMZ PRŮŘEZU DO 0,04M2 | M | 29.4 | 0 | 0 | 0 | 2
PP |  |  |  | vč.odvozu a uložení na skládku
VV |  |  |  | 4,9*6=29,400 [A]
P | 120 | 97816 |  | ODSEKÁNÍ VRSTVY VYROVNÁVACÍHO BETONU NA MOSTECH | M3 | 16.819 | 0 | 0 | 0 | 2
PP |  |  |  | vč.odvozu a uložení na skládku
VV |  |  |  | předpoklad 50 mm 4,9*68,65*0,05=16,819 [A]
P | 121 | 97817 |  | ODSTRANĚNÍ MOSTNÍ IZOLACE | M2 | 315.79 | 0 | 0 | 0 | 2
PP |  |  |  | vč.odvozu a uložení na skládku
VV |  |  |  | 4,6*68,65=315,790 [A]

## SO 202_SO 202
ASPE10 |  |  |  | Firma: Pontex, spol. s r.o. | [5 empty] | 3
|  |  |  | Příloha k formuláři pro ocenění nabídky |  |  |  |  | 0 | 3
S | Stavba: | 1607500Vinec |  | III/27229 Vinec, most ev. č. 27229-4 |  |  | SO 202 | 0 | 0,00 | 2
O | Objekt: | SO 202 |  | Provizorní lávka pro chodce a převedení kabelu CETIN |  |  |  |  | 15,00 | 2
O1 | Rozpočet: | SO 202 |  | Provizorní lávka pro chodce a převedení kabelu CETIN |  |  |  |  | 21,00 | 2
Typ | Poř. číslo | Kód položky | Varianta | Název položky | MJ | Množství | Cena
[7 empty] | Jednotková | Celkem
0 | 1 | 2 | 3 | 4 | 5 | 6 | 9 | 10
SD |  | 0 |  | Všeobecné konstrukce a práce |  |  |  | 0 | 0 |  | 0 | 0
P | 1 | 027420 |  | PROVIZORNÍ LÁVKY - MONTÁŽ, NÁJEMNÉ, DEMONTÁŽ | KPL | 1 | 0 | 0 | 0 | 2
PP |  |  |  | Popis viz TZ vč.napojení na stáv.cesty pro pěší
VV
P | 2 | 02953 |  | OSTATNÍ POŽADAVKY - HLAVNÍ MOSTNÍ PROHLÍDKA | KUS | 1 | 0 | 0 | 0 | 2
PP
VV