## TP_TP
ASPE10 |  |  |  | Firma: Pontex, spol. s r.o. | [5 empty] | 3
|  |  |  | Příloha k formuláři pro ocenění nabídky |  |  |  |  | 0 | 3
S | Stavba: | 1902700Sany |  | Most přes D11 před obcí Sány ev. č. 3289-1 |  |  | TP | 0 | 0,00 | 2
O | Objekt: | TP |  | Technická pomoc |  |  |  |  | 15,00 | 2
O1 | Rozpočet: | TP |  | Technická pomoc |  |  |  |  | 21,00 | 2
Typ | Poř. číslo | Kód položky | Varianta | Název položky | MJ | Množství | Cena
[7 empty] | Jednotková | Celkem
0 | 1 | 2 | 3 | 4 | 5 | 6 | 9 | 10
SD |  | 0 |  | Všeobecné konstrukce a práce |  |  |  | 0 | 0 |  | 0 | 0
P | 1 | 015111 |  | POPLATKY ZA LIKVIDACŮ ODPADŮ NEKONTAMINOVANÝCH - 17 05 04 VYTĚŽENÉ ZEMINY A HORNINY - I. TŘÍDA TĚŽITELNOSTI | T | 3682.658 | 0 | 0 | 0 | 2
PP |  |  |  | zemina, kamenivo
VV |  |  |  | pol.17120 1625,3*2,0=3 250,600 [A] pol.11130 723,0*0,1*2,0=144,600 [B] pol.113328 92,0*1,9=174,800 [C] pol.113298 43,33*2,6=112,658 [D] Celkem: A+B+C+D=3 682,658 [E]
P | 2 | 015140 |  | POPLATKY ZA LIKVIDACŮ ODPADŮ NEKONTAMINOVANÝCH - 17 01 01 BETON Z DEMOLIC OBJEKTŮ, ZÁKLADŮ TV | T | 139.982 | 0 | 0 | 0 | 2
PP
VV |  |  |  | pol.11328 13,5*0,6*0,1*2,3=1,863 [A] pol.113348 33,72*2,3=77,556 [B] pol.11352 110,0*0,25*0,1*2,3=6,325 [C] pol.966118 6,75*2,5=16,875 [D] pol.966168 14,945*2,5=37,363 [E] Celkem: A+B+C+D+E=139,982 [F]
P | 3 | 02720 |  | POMOC PRÁCE ZŘÍZ NEBO ZAJIŠŤ REGULACI A OCHRANU DOPRAVY | KPL | 1 | 0 | 0 | 0 | 2
PP |  |  |  | DIO
VV
P | 4 | 02730 |  | POMOC PRÁCE ZŘÍZ NEBO ZAJIŠŤ OCHRANU INŽENÝRSKÝCH SÍTÍ | KPL | 1 | 0 | 0 | 0 | 2
PP |  |  |  | provizorní vyvěšení kabeků po dobu stavby a vrácení do původní polohy
VV
P | 5 | 02943 |  | OSTATNÍ POŽADAVKY - VYPRACOVÁNÍ RDS | KPL | 1 | 0 | 0 | 0 | 2
PP |  |  |  | Vypracování RDS a TePř
VV
P | 6 | 02944 |  | OSTAT POŽADAVKY - DOKUMENTACE SKUTEČ PROVEDENÍ V DIGIT FORMĚ | KPL | 1 | 0 | 0 | 0 | 2
PP |  |  |  | DSPS - skutečné provedení v digitální i tištěné formě + Zpracování ZZZ (záv. zprávy zhotovitele)
VV
P | 7 | 02954R |  | OSTATNÍ POŽADAVKY - KOORDINACE | KPL | 1 | 0 | 0 | 0 | 2
PP |  |  |  | Koordinace se souběžně probíhající stavbou „Výměna dilatačních závěrů a lokální sanace na mostech ev.č. 3289-1 přes D11 u Sána a ev.č. 336-010 přes Sázavu v Horce nad Sázavou - Buda“ - položka bude čerpána pouze pokud dojde k souběhu provádění těchto staveb
VV
SD |  | 1 |  | Zemní práce |  |  |  | 0 | 0 |  | 0 | 0
P | 8 | 11120 |  | ODSTRANĚNÍ KŘOVIN | M2 | 500 | 0 | 0 | 0 | 2
PP |  |  |  | vč.likvidace
VV |  |  |  | 150+100+150+100=500,000 [A]
P | 9 | 11130 |  | SEJMUTÍ DRNU | M2 | 723 | 0 | 0 | 0 | 2
PP |  |  |  | vč.odvozu a uložení na skládku
VV |  |  |  | svahy 16,5*13,0+13,0*12,0+15,0*13,5+15,0*10,0=723,000 [A]
P | 10 | 11328 |  | ODSTRANĚNÍ PŘÍKOPŮ, ŽLABŮ A RIGOLŮ Z PŘÍKOPOVÝCH TVÁRNIC | M2 | 13.5 | 0 | 0 | 0 | 2
PP |  |  |  | vč.odvozu a uložení na skládku
VV |  |  |  | stáv.skluzy 7,5+6,0=13,500 [A]
P | 11 | 113298 |  | ODSTRANĚNÍ ZPEVNĚNÝCH PLOCH, PŘÍKOPŮ A RIGOLŮ Z LOMOVÉHO KAMENE, ODVOZ DO 20KM | M3 | 43.33 | 0 | 0 | 0 | 2
PP |  |  |  | vč.odvozu a uložení na skládku
VV |  |  |  | stáv.dlažba vč.podkladu celk. tl.350 mm za konci říms 2,0*3,0*0,35*4=8,400 [A] podél křídel 7,0*(0,3+0,7)*0,35*2=4,900 [C] před opěrami (0,9+3,0)*11,0*0,35*2=30,030 [B] Celkem: A+C+B=43,330 [D]
P | 12 | 113328 |  | ODSTRAN PODKL ZPEVNĚNÝCH PLOCH Z KAMENIVA NESTMEL, ODVOZ DO 20KM | M3 | 92 | 0 | 0 | 0 | 2
PP |  |  |  | vč.odvozu a uložení na skládku
VV |  |  |  | vozovka v rozsahu výkopů ŠP (11,6*15,0*2+20,0m2)*0,25=92,000 [A]
P | 13 | 113348 |  | ODSTRAN PODKL ZPEVNĚNÝCH PLOCH S CEM POJIVEM, ODVOZ DO 20KM | M3 | 33.72 | 0 | 0 | 0 | 2
PP |  |  |  | vč.odvozu a uložení na skládku
VV |  |  |  | vozovka v rozsahu výkopů - KSC (8,7*15,0*2+20,0m2)*0,12=33,720 [A]
P | 14 | 11352 |  | ODSTRANĚNÍ CHODNÍKOVÝCH A SILNIČNÍCH OBRUBNÍKŮ BETONOVÝCH | M | 110 | 0 | 0 | 0 | 2
PP |  |  |  | vč.odvozu a uložení na skládku
VV |  |  |  | podél dlažby, schodiště a skluzů 17,0*2+6,0+18,0*2+6,0+7,0*2*2=110,000 [A]
P | 15 | 113728 |  | FRÉZOVÁNÍ ZPEVNĚNÝCH PLOCH ASFALTOVÝCH, ODVOZ DO 20KM | M3 | 45.22 | 0 | 0 | 0 | 2
PP |  |  |  | vč.odvozu k recyklaci
VV |  |  |  | vozovka v rozsahu výkopů - živice (8,2*15,0*2+20,0m2)*0,17=45,220 [A]
P | 16 | 113766 |  | FRÉZOVÁNÍ DRÁŽKY PRŮŘEZU DO 800MM2 V ASFALTOVÉ VOZOVCE | M | 21.8 | 0 | 0 | 0 | 2
PP |  |  |  | napojení
VV |  |  |  | 13,7+8,1=21,800 [A]
P | 17 | 122738 |  | ODKOPÁVKY A PROKOPÁVKY OBECNÉ TŘ. I, ODVOZ DO 20KM | M3 | 129 | 0 | 0 | 0 | 2
PP |  |  |  | vč.odvozu na skládku
VV |  |  |  | spodní část svahu tl.300 mm - pro novou dlažbu (6,0*(20,0+16,0)+7,0*19,0+4,5*18,0)*0,3=129,000 [A]
P | 18 | 131738 |  | HLOUBENÍ JAM ZAPAŽ I NEPAŽ TŘ. I, ODVOZ DO 20KM | M3 | 1337 | 0 | 0 | 0 | 2
PP |  |  |  | vč.odvozu na skládku
VV |  |  |  | za opěrami 3,5*11,0*17,0*2=1 309,000 [A] před opěrami 1,0*1,0*14,0*2=28,000 [B] Celkem: A+B=1 337,000 [C]
P | 19 | 132738 |  | HLOUBENÍ RÝH ŠÍŘ DO 2M PAŽ I NEPAŽ TŘ. I, ODVOZ DO 20KM | M3 | 159.3 | 0 | 0 | 0 | 2
PP |  |  |  | vč.odvozu na skládku
VV |  |  |  | pro betonový práh 1,2*1,5*(24,5+19,0+24,0+21,0)=159,300 [A]
P | 20 | 17120 |  | ULOŽENÍ SYPANINY DO NÁSYPŮ A NA SKLÁDKY BEZ ZHUTNĚNÍ | M3 | 1625.3 | 0 | 0 | 0 | 2
PP |  |  |  | skládka
VV |  |  |  | 129,0+1337,0+159,3=1 625,300 [A]
P | 21 | 17380 |  | ZEMNÍ KRAJNICE A DOSYPÁVKY Z NAKUPOVANÝCH MATERIÁLŮ | M3 | 6.5 | 0 | 0 | 0 | 2
PP
VV |  |  |  | tl.250 mm ((1,7+0,5)*5,0+1,5*2*5,0)*0,25=6,500 [A]
P | 22 | 17481 |  | ZÁSYP JAM A RÝH Z NAKUPOVANÝCH MATERIÁLŮ | M3 | 1298.5 | 0 | 0 | 0 | 2
PP |  |  |  | nový násyp
VV |  |  |  | kompletní vč.obsypu a podklad.přech.klínu za opěrami 3,5*11,0*16,5*2=1 270,500 [A] před opěrami 1,0*1,0*14,0*2=28,000 [B] Celkem: A+B=1 298,500 [C]
SD |  | 2 |  | Základy |  |  |  | 0 | 0 |  | 0 | 0
P | 23 | 289972 |  | OPLÁŠTĚNÍ (ZPEVNĚNÍ) Z GEOMŘÍŽOVIN | M2 | 1782 | 0 | 0 | 0 | 2
PP |  |  |  | vyztužení svahu geomřížemi
VV |  |  |  | 16,5*9,0*6*2=1 782,000 [A]
SD |  | 4 |  | Vodorovné konstrukce |  |  |  | 0 | 0 |  | 0 | 0
P | 24 | 420324 |  | PŘECHODOVÉ DESKY MOSTNÍCH OPĚR ZE ŽELEZOBETONU C25/30 | M3 | 10.675 | 0 | 0 | 0 | 2
PP
VV |  |  |  | 3,5*6,1*0,25*2=10,675 [A]
P | 25 | 420365 |  | VÝZTUŽ PŘECHODOVÝCH DESEK MOSTNÍCH OPĚR Z OCELI 10505, B500B | T | 1.708 | 0 | 0 | 0 | 2
PP |  |  |  | odhad 160 kg/m3
VV |  |  |  | 10,675*0,160=1,708 [A]
P | 26 | 434125 |  | SCHODIŠŤOVÉ STUPNĚ, Z DÍLCŮ ŽELEZOBETON DO C30/37 | M3 | 4.14 | 0 | 0 | 0 | 2
PP
VV |  |  |  | 0,6*0,2*0,75*(16+7)*2=4,140 [A]
P | 27 | 45131A |  | PODKLADNÍ A VÝPLŇOVÉ VRSTVY Z PROSTÉHO BETONU C20/25 | M3 | 134.42 | 0 | 0 | 0 | 2
PP
VV |  |  |  | lože schodiště 0,95*(7,0+3,0)*0,15*2=2,850 [A] lože dlažby 169,36/0,2*0,15=127,020 [B] lože přech.desek 3,5*6,5*0,1*2=4,550 [C] Celkem: A+B+C=134,420 [D]
P | 28 | 46131A |  | PATKY Z PROSTÉHO BETONU C20/25 | M3 | 183.1 | 0 | 0 | 0 | 2
PP
VV |  |  |  | betonový práh dlažby 1,2*1,5*(24,5+19,0+24,0+21,0)=159,300 [A] stupeň v dlažbě 1,0*0,8*0,5*(16,5+13,0+15,0*2)=23,800 [B] Celkem: A+B=183,100 [C]
P | 29 | 465512 |  | DLAŽBY Z LOMOVÉHO KAMENE NA MC | M3 | 169.36 | 0 | 0 | 0 | 2
PP |  |  |  | dlažba tl.200 mm do betonu
VV |  |  |  | zakončení říms (11,3+6,5+9,6+10,6)*0,2=7,600 [A] svahy (16,5*13,0+13,0*12,0+15,0*13,5+15,0*10,0)*0,2=144,600 [B] před opěrami (0,9+3,0)*11,0*0,2*2=17,160 [C] Celkem: A+B+C=169,360 [D]
SD |  | 5 |  | Komunikace |  |  |  | 0 | 0 |  | 0 | 0
P | 30 | 561431 |  | KAMENIVO ZPEVNĚNÉ CEMENTEM TŘ. I TL. DO 150MM | M2 | 281 | 0 | 0 | 0 | 2
PP |  |  |  | tl.120 mm
VV |  |  |  | vozovka v rozsahu výkopů 8,7*15,0*2+20,0m2=281,000 [A]
P | 31 | 56345 |  | VOZOVKOVÉ VRSTVY ZE ŠTĚRKOPÍSKU TL. DO 250MM | M2 | 368 | 0 | 0 | 0 | 2
PP |  |  |  | ŚP tl.250 mm
VV |  |  |  | vozovka v rozsahu výkopů 11,6*15,0*2+20,0m2=368,000 [A]
P | 32 | 56932 |  | ZPEVNĚNÍ KRAJNIC ZE ŠTĚRKODRTI TL. DO 100MM | M2 | 26 | 0 | 0 | 0 | 2
PP
VV |  |  |  | (1,7+0,5)*5,0+1,5*2*5,0=26,000 [A]
P | 33 | 572123 |  | INFILTRAČNÍ POSTŘIK Z EMULZE DO 1,0KG/M2 | M2 | 281 | 0 | 0 | 0 | 2
PP |  |  |  | PIA 1 kg/m2
VV |  |  |  | 281,0=281,000 [A]
P | 34 | 572214 |  | SPOJOVACÍ POSTŘIK Z MODIFIK EMULZE DO 0,5KG/M2 | M2 | 538 | 0 | 0 | 0 | 2
PP |  |  |  | PSE 0,2 kg/m2
VV |  |  |  | 266,0+272,0=538,000 [A]
P | 35 | 574B44 |  | ASFALTOVÝ BETON PRO OBRUSNÉ VRSTVY MODIFIK ACO 11+, 11S TL. 50MM | M2 | 260 | 0 | 0 | 0 | 2
PP
VV |  |  |  | vozovka v rozsahu výkopů 8,0*15,0*2+20,0m2=260,000 [A]
P | 36 | 574C58 |  | ASFALTOVÝ BETON PRO LOŽNÍ VRSTVY ACL 22+, 22S TL. 60MM | M2 | 266 | 0 | 0 | 0 | 2
PP
VV |  |  |  | vozovka v rozsahu výkopů 8,2*15,0*2+20,0m2=266,000 [A]
P | 37 | 574E56 |  | ASFALTOVÝ BETON PRO PODKLADNÍ VRSTVY ACP 16+, 16S TL. 60MM | M2 | 272 | 0 | 0 | 0 | 2
PP
VV |  |  |  | vozovka v rozsahu výkopů 8,4*15,0*2+20,0m2=272,000 [A]
SD |  | 7 |  | Přidružená stavební výroba |  |  |  | 0 | 0 |  | 0 | 0
P | 38 | 767911R |  | OPLOCENÍ Z DRÁTĚNÉHO PLETIVA - DEMONTÁŽ A MONTÁŽ | M2 | 12 | 0 | 0 | 0 | 2
PP |  |  |  | Kompletní se slouply a vzpěrami
VV |  |  |  | plot u op.10 12,0=12,000 [A]
SD |  | 8 |  | Potrubí |  |  |  | 0 | 0 |  | 0 | 0
P | 39 | 87533 |  | POTRUBÍ DREN Z TRUB PLAST DN DO 150MM | M | 88 | 0 | 0 | 0 | 2
PP
VV |  |  |  | dno výkopu za opěrou vč.vyvedení do dlažby svahu 22,0*4=88,000 [A]
SD |  | 9 |  | Ostatní konstrukce a práce |  |  |  | 0 | 0 |  | 0 | 0
P | 40 | 9113C1 |  | SVODIDLO OCEL SILNIČ JEDNOSTR, ÚROVEŇ ZADRŽ H2 - DODÁVKA A MONTÁŽ | M | 48 | 0 | 0 | 0 | 2
PP
VV |  |  |  | za křídly v rozsahu výkopů - vč.napojení na stávající 12,0*4=48,000 [A]
P | 41 | 9113C3 |  | SVODIDLO OCEL SILNIČ JEDNOSTR, ÚROVEŇ ZADRŽ H2 - DEMONTÁŽ S PŘESUNEM | M | 48 | 0 | 0 | 0 | 2
PP |  |  |  | vč.odvozu na místo určené investorem
VV |  |  |  | za křídly v rozsahu výkopů 12,0*4=48,000 [A]
P | 42 | 91410R |  | DOPRAVNÍ ZNAČKY ZÁKLADNÍ VELIKOSTI - DEMONTÁŽ A ZPĚTNÁ MONTÁŽ | KUS | 7 | 0 | 0 | 0 | 2
PP |  |  |  | Kompletní vč.sloupků
VV |  |  |  | 3*2+1=7,000 [A]
P | 43 | 914A22 |  | EV ČÍSLO MOSTU OCEL S FÓLIÍ TŘ.1 MONTÁŽ S PŘESUNEM | KUS | 2 | 0 | 0 | 0 | 2
PP |  |  |  | vč.dovozu y meziskládky
VV |  |  |  | 2=2,000 [A]
P | 44 | 914A23 |  | EV ČÍSLO MOSTU OCEL S FÓLIÍ TŘ.1 DEMONTÁŽ | KUS | 2 | 0 | 0 | 0 | 2
PP |  |  |  | vč.odvozu na meziskládku
VV |  |  |  | 2=2,000 [A]
P | 45 | 917223 |  | SILNIČNÍ A CHODNÍKOVÉ OBRUBY Z BETONOVÝCH OBRUBNÍKŮ ŠÍŘ 100MM | M | 125 | 0 | 0 | 0 | 2
PP |  |  |  | vč.bet.lože s opěrou
VV |  |  |  | podél schodišť (7,0+3,0)*2*2=40,000 [A] okolo dlažby za křídly (7,0+1,0)*4=32,000 [B] zakončení dlažby svahu 14,5+12,5+14,5+11,5=53,000 [C] Celkem: A+B+C=125,000 [D]
P | 46 | 917224 |  | SILNIČNÍ A CHODNÍKOVÉ OBRUBY Z BETONOVÝCH OBRUBNÍKŮ ŠÍŘ 150MM | M | 20 | 0 | 0 | 0 | 2
PP |  |  |  | vč.bet.lože s opěrou
VV |  |  |  | dlažba x vozovka 5,0*4=20,000 [A]
P | 47 | 919114 |  | ŘEZÁNÍ ASFALTOVÉHO KRYTU VOZOVEK TL DO 200MM | M | 21.8 | 0 | 0 | 0 | 2
PP |  |  |  | napojení
VV |  |  |  | 13,7+8,1=21,800 [A]
P | 48 | 931326 |  | TĚSNĚNÍ DILATAČ SPAR ASF ZÁLIVKOU MODIFIK PRŮŘ DO 800MM2 | M | 21.8 | 0 | 0 | 0 | 2
PP |  |  |  | napojení
VV |  |  |  | 13,7+8,1=21,800 [A]
P | 49 | 935212 |  | PŘÍKOPOVÉ ŽLABY Z BETON TVÁRNIC ŠÍŘ DO 600MM DO BETONU TL 100MM | M | 13.5 | 0 | 0 | 0 | 2
PP |  |  |  | obnova kaskádového skluzu
VV |  |  |  | 7,5+6,0=13,500 [A]
P | 50 | 966118 |  | BOURÁNÍ KONSTRUKCÍ Z BETON DÍLCŮ S ODVOZEM DO 20KM | M3 | 6.75 | 0 | 0 | 0 | 2
PP |  |  |  | vč.odvozu a uložení na skládku
VV |  |  |  | vč.podkladu - schodiště ve výkopu 0,75*(7,0+3,0)*0,45*2=6,750 [A]
P | 51 | 966168 |  | BOURÁNÍ KONSTRUKCÍ ZE ŽELEZOBETONU S ODVOZEM DO 20KM | M3 | 14.945 | 0 | 0 | 0 | 2
PP |  |  |  | vč.odvozu a uložení na skládku
VV |  |  |  | přechodové desky vč. lože 3,5*6,1*(0,25+0,1)*2=14,945 [A]