## Rekapitulace stavby
Export Komplet | [27 empty] | 2.0 | ZAMOK |  |  |  |  | False | False | {c0297a81-7f46-4211-b048-a87d23999a17}
[33 empty] | 0,01 | 21
[33 empty] | 0,01 | 15
|  | REKAPITULACE STAVBY | [17 empty] | v --- níže se nacházejí doplnkové a pomocné údaje k sestavám --- v | [11 empty] | Návod na vyplnění | 0,001
|  | Kód: |  |  |  |  | 2007-095 | [24 empty] | Měnit lze pouze buňky se žlutým podbarvením! 1) na prvním listu Rekapitulace stavby vyplňte v sestavě a) Souhrnný list - údaje o Uchazeči (přenesou se do ostatních sestav i v jiných listech) b) Rekapitulace objektů - potřebné Ostatní náklady 2) na vybraných listech vyplňte v sestavě a) Krycí list - údaje o Uchazeči, pokud se liší od údajů o Uchazeči na Souhrnném listu (údaje se přenesou do ostatních sestav v daném listu) b) Rekapitulace rozpočtu - potřebné Ostatní náklady c) Celkové náklady za stavbu - ceny u položek - množství, pokud má žluté podbarvení - a v případě potřeby poznámku (ta je ve skrytém sloupci) | 0,01
|  | Stavba: |  |  |  |  | III/2761 Malá Bělá rekonstrukce mostu ev. č. 2761-1 | [25 empty] | 0,1
|  | KSO: | [13 empty] | CC-CZ: | [16 empty] | 1
|  | Místo: |  |  |  |  | Malá Bělá | [8 empty] | Datum: |  | 24. 2. 2020 | [14 empty] | 10
100
|  | Zadavatel: | [13 empty] | IČ: |  | 708 91 095 | [14 empty] | 0,1
|  |  | Středočeský kraj | [12 empty] | DIČ: | [16 empty] | 0,1
0,1
|  | Uchazeč: | [13 empty] | IČ: |  | Vyplň údaj | [14 empty] | 0,1
|  |  | Vyplň údaj | [12 empty] | DIČ: |  | Vyplň údaj | [14 empty] | 0,1
False
|  | Projektant: | [13 empty] | IČ: |  | 27086135 | [14 empty] | False
|  |  | CR Project s.r.o. | [12 empty] | DIČ: |  | CZ27086135 | [14 empty] | False
0,01
|  | Zpracovatel: | [13 empty] | IČ: | [16 empty] | 0,01
|  |  | Josef Nentwich | [12 empty] | DIČ: | [16 empty] | True
Poznámka:
- Soupis prací je sestaven s využitím položek Cenové soustavy ÚRS. Cenové a technické podmínky položek Cenové soustavy ÚRS, které nejsou uvedeny v soupisu prací (informace z tzv. úvodních částí katalogů) jsou neomezeně dálkově k dispozici na www.cs-urs.cz. Položky soupisu prací, které nemají ve sloupci „Cenová soustava“ uveden žádný údaj, nepochází z Cenové soustavy ÚRS. - Soupis výkonů je zpracován s výhradou, jako nezávazný, dle §2622 zák. č. 89/2012 Sb. NOZ. - Rozpočet/soupis prací je vypracován na základě projektové dokumentace v rozsahu a podrobnosti daného stupně dokumentace - jedná se o odhad nákladů. - Veškeré položky rozpočtu/soupisu prací je bezpodmínečně nutné provádět (případně oceňovat) dle projektové dokumentace, která je nedílnou součástí rozpočtu/soupisu prací. Projektová dokumentace je jednoznačně nadřazená tomuto rozpočtu/soupisu prací. Tato nadřazená projektová dokumentace určuje, doplňuje, případně dopřesňuje obsah jednotlivých položek tohoto rozpočtu/soupisu prací, případně může tento rozpočet/soupis prací rozšířit o další položky. - Pokud je v soupisu prací definován konkrétní výrobek, je tím definován minimální požadovaný standard, uchazeč může ve své nabídce tento výrobek nahradit výrobkem se srovnatelnými nebo lepšími parametry. Parametry pro srovnání se rozumí zejména parametry výkonnostní, funkční a parametry životnosti. - V případě, že má uchazeč (zhotovitel) pochyby ohledně plánovaných výměr, položek ve výkazech, výkresech a technických zprávách, má povinnost toto sdělit ještě před odevzdáním nabídkové ceny. - Výkaz výměr neslouží jako podklad pro objednávky a nákup materiáluv rámci dodávky stavby. Veškeré rozměry a počty jsou informativní a je nutné je před případným objednáním ověřit na stavbě. - Vzhledem k charakteru stavby byly všechny plošné výměry bez výpočtu ve výkazu výměr odečteny z digitálních souborů ve formátu dwg.
|  | Cena bez DPH | [13 empty] | 0
[8 empty] | Sazba daně |  |  | Základ daně |  |  |  |  | Výše daně
|  | DPH |  | základní |  |  |  | 21% |  |  | 0 |  |  |  |  | 0
|  |  |  | snížená |  |  |  | 15% |  |  | 0 |  |  |  |  | 0
|  |  |  | zákl. přenesená |  |  |  | 21% |  |  | 0 |  |  |  |  | 0
|  |  |  | sníž. přenesená |  |  |  | 15% |  |  | 0 |  |  |  |  | 0
|  |  |  | nulová |  |  |  | 0% |  |  | 0 |  |  |  |  | 0
|  | Cena s DPH | [6 empty] | v |  |  | CZK |  |  |  | 0
|  | Projektant | [11 empty] | Zpracovatel
|  | Datum a podpis: | [7 empty] | Razítko |  |  |  | Datum a podpis: |  |  | Razítko
|  | Objednavatel | [11 empty] | Uchazeč
|  | Datum a podpis: | [7 empty] | Razítko |  |  |  | Datum a podpis: |  |  | Razítko
REKAPITULACE OBJEKTŮ STAVBY A SOUPISŮ PRACÍ
| Kód: | [6 empty] | 2007-095
| Stavba: | [6 empty] | III/2761 Malá Bělá rekonstrukce mostu ev. č. 2761-1
| Místo: | [6 empty] | Malá Bělá | [6 empty] | Datum: |  | 24. 2. 2020
| Zadavatel: | [6 empty] | Středočeský kraj | [6 empty] | Projektant: |  | CR Project s.r.o. |  |  | Informatívní údaje z listů zakázek
| Uchazeč: | [13 empty] | Zpracovatel: |  | Josef Nentwich
| Kód |  |  |  | Popis | [7 empty] | Cena bez DPH [CZK] |  |  |  |  | Cena s DPH [CZK] | Typ | z toho Ostat. náklady [CZK] | DPH [CZK] | Normohodiny [h] | DPH základní [CZK] | DPH snížená [CZK] | DPH základní přenesená [CZK] | DPH snížená přenesená [CZK] | Základna DPH základní | Základna DPH snížená | Základna DPH zákl. přenesená | Základna DPH sníž. přenesená | Základna DPH nulová
| Náklady z rozpočtů | [11 empty] | 0 |  |  |  |  | 0 |  | 0 | 0 | 0 | 0 | 0 | 0 | 0 | 0 | 0 | 0 | 0 | 0 |  | D | 0 | ###NOIMPORT### | IMPORT | {c0297a81-7f46-4211-b048-a87d23999a17} | {00000000-0000-0000-0000-000000000000}
/ |  | GZS |  |  |  | GZS - Globál - zařízení staveniště | [6 empty] | 0 |  |  |  |  | 0 | STA | 0 | 0 | 0 | 0 | 0 | 0 | 0 | 0 | 0 | 0 | 0 | 0 |  |  | 1 |  | IMPORT | {dcf595df-3a06-4323-bc12-50f89da7239b} | {c0297a81-7f46-4211-b048-a87d23999a17} |  | 2
/ |  | DIO |  |  |  | DIO - Dopravně - inženýrské opatření | [6 empty] | 0 |  |  |  |  | 0 | STA | 0 | 0 | 0 | 0 | 0 | 0 | 0 | 0 | 0 | 0 | 0 | 0 |  |  | 1 |  | IMPORT | {6efb8e20-7b13-434e-86a1-7c0e670e29b3} | {c0297a81-7f46-4211-b048-a87d23999a17} |  | 2
/ |  | SO.101 |  |  |  | SO.101 - Komunikace | [6 empty] | 0 |  |  |  |  | 0 | STA | 0 | 0 | 0 | 0 | 0 | 0 | 0 | 0 | 0 | 0 | 0 | 0 |  |  | 1 |  | IMPORT | {52b85cb4-0930-4ed5-ad02-4e397e59e2c5} | {c0297a81-7f46-4211-b048-a87d23999a17} | 822 27 | 2
/ |  | SO.105 |  |  |  | SO.105 - Trubní propust | [6 empty] | 0 |  |  |  |  | 0 | STA | 0 | 0 | 0 | 0 | 0 | 0 | 0 | 0 | 0 | 0 | 0 | 0 |  |  | 1 |  | IMPORT | {40151013-4c52-49f6-85c0-f34e6247f39d} | {c0297a81-7f46-4211-b048-a87d23999a17} |  | 2
/ |  | SO.201 |  |  |  | SO.201 - Mostní objekt | [6 empty] | 0 |  |  |  |  | 0 | STA | 0 | 0 | 0 | 0 | 0 | 0 | 0 | 0 | 0 | 0 | 0 | 0 |  |  | 1 |  | IMPORT | {8cdd889d-ee10-45f1-81f9-c8653b54325e} | {c0297a81-7f46-4211-b048-a87d23999a17} |  | 2

## GZS - GZS - Globál - zaří...
{dcf595df-3a06-4323-bc12-50f89da7239b}
2
| KRYCÍ LIST SOUPISU PRACÍ | [7 empty] | v --- níže se nacházejí doplnkové a pomocné údaje k sestavám --- v | [8 empty] | False
Stavba:
III/2761 Malá Bělá rekonstrukce mostu ev. č. 2761-1
Objekt:
GZS - GZS - Globál - zařízení staveniště
| KSO: |  |  |  |  | CC-CZ:
| Místo: |  | Malá Bělá |  |  | Datum: | 24. 2. 2020
| Zadavatel: |  |  |  |  | IČ: | 708 91 095
|  | Středočeský kraj |  |  |  | DIČ:
| Uchazeč: |  |  |  |  | IČ: | Vyplň údaj
|  | Vyplň údaj |  |  |  | DIČ: | Vyplň údaj
| Projektant: |  |  |  |  | IČ: | 27086135
|  | CR Project s.r.o. |  |  |  | DIČ: | CZ27086135
| Zpracovatel: |  |  |  |  | IČ:
|  | Josef Nentwich |  |  |  | DIČ:
Poznámka:
| Cena bez DPH | [5 empty] | 0
|  |  | Základ daně |  |  | Sazba daně | Výše daně
| DPH | základní | 0 |  |  | 21% | 0
|  | snížená | 0 |  |  | 15% | 0
|  | zákl. přenesená | 0 |  |  | 21% | 0
|  | sníž. přenesená | 0 |  |  | 15% | 0
|  | nulová | 0 |  |  | 0% | 0
| Cena s DPH |  |  | v | CZK |  | 0
| Projektant |  |  | Zpracovatel
| Datum a podpis: |  | Razítko | Datum a podpis: |  |  | Razítko
| Objednavatel |  |  | Uchazeč
| Datum a podpis: |  | Razítko | Datum a podpis: |  |  | Razítko
REKAPITULACE ČLENĚNÍ SOUPISU PRACÍ
Stavba:
III/2761 Malá Bělá rekonstrukce mostu ev. č. 2761-1
Objekt:
GZS - GZS - Globál - zařízení staveniště
Místo: |  |  | Malá Bělá |  |  | Datum: | 24. 2. 2020
Zadavatel: |  |  | Středočeský kraj |  |  | Projektant: | CR Project s.r.o.
Uchazeč: |  |  | Vyplň údaj |  |  | Zpracovatel: | Josef Nentwich
Kód dílu - Popis | [6 empty] | Cena celkem [CZK]
Náklady ze soupisu prací | [6 empty] | 0 | [11 empty] | -1
| GZS - Globál - zařízení staveniště | [5 empty] | 0
| 002 - Zařízení staveniště | [5 empty] | 0
| 003 - Projekční práce a dokumentace | [5 empty] | 0
| 004 - Zkoušky | [5 empty] | 0
| 005 - Všeobecné provizorní konstrukce | [5 empty] | 0
| 005.1 - Provizorní převedení koryta | [5 empty] | 0
SOUPIS PRACÍ
Stavba:
III/2761 Malá Bělá rekonstrukce mostu ev. č. 2761-1
Objekt:
GZS - GZS - Globál - zařízení staveniště
Místo: |  |  | Malá Bělá |  |  | Datum: | 24. 2. 2020
Zadavatel: |  |  | Středočeský kraj |  |  | Projektant: | CR Project s.r.o.
Uchazeč: |  |  | Vyplň údaj |  |  | Zpracovatel: | Josef Nentwich
PČ | Typ | Kód | Popis | MJ | Množství | J.cena [CZK] | Cena celkem [CZK] | Cenová soustava |  | DPH | J. Nh [h] | Nh celkem [h] | J. hmotnost [t] | Hmotnost celkem [t] | J. suť [t] | Suť Celkem [t]
Náklady soupisu celkem | [6 empty] | 0 |  |  |  |  | 0 |  | 0.01505 |  | 0 |  | D | -1 | [10 empty] | 0
| D | GZS | Globál - zařízení staveniště |  |  |  | 0 |  |  |  |  | 0 |  | 0.01505 |  | 0 | 4 | D | 0 |  |  |  | ROZPOCET | [6 empty] | 0
| D | 002 | Zařízení staveniště |  |  |  | 0 |  |  |  |  | 0 |  | 0 |  | 0 | 4 | D | 1 |  |  |  | ROZPOCET | [6 empty] | 0
1 | K | 0021 | Zřízení oplocení staveniště | kpl | 1 |  | 0 |  |  | základní |  | 0 | 0 | 0 | 0 | 0 | 1024 | K | 2 |  |  |  | ROZPOCET | 0 | 0 | 0 | 0 | 0 | 1 | 0 | 1024 | 1814427122
2 | K | 0022 | Údržba oplocení staveniště | kpl | 1 |  | 0 |  |  | základní |  | 0 | 0 | 0 | 0 | 0 | 1024 | K | 2 |  |  |  | ROZPOCET | 0 | 0 | 0 | 0 | 0 | 1 | 0 | 1024 | -1940067394
3 | K | 0023 | Odtsranění oplocení staveniště | kpl | 1 |  | 0 |  |  | základní |  | 0 | 0 | 0 | 0 | 0 | 1024 | K | 2 |  |  |  | ROZPOCET | 0 | 0 | 0 | 0 | 0 | 1 | 0 | 1024 | -83450554
4 | K | 00241 | Zřízení sociálního zázemí staveniště | kpl | 1 |  | 0 |  |  | základní |  | 0 | 0 | 0 | 0 | 0 | 1024 | K | 2 |  |  |  | ROZPOCET | 0 | 0 | 0 | 0 | 0 | 1 | 0 | 1024 | 77229378
5 | K | 00242 | Údržba sociálního zázemí staveniště | kpl | 1 |  | 0 |  |  | základní |  | 0 | 0 | 0 | 0 | 0 | 1024 | K | 2 |  |  |  | ROZPOCET | 0 | 0 | 0 | 0 | 0 | 1 | 0 | 1024 | 1932748718
6 | K | 00243 | Odstranění sociálního zázemí staveniště | kpl | 1 |  | 0 |  |  | základní |  | 0 | 0 | 0 | 0 | 0 | 1024 | K | 2 |  |  |  | ROZPOCET | 0 | 0 | 0 | 0 | 0 | 1 | 0 | 1024 | -1862564537
7 | K | 00251 | Zřízení přípojek IS případně alternativní zdroje (elektrocentrála, cisterna s pitnou vodou, ...) | kpl | 1 |  | 0 |  |  | základní |  | 0 | 0 | 0 | 0 | 0 | 1024 | K | 2 |  |  |  | ROZPOCET | 0 | 0 | 0 | 0 | 0 | 1 | 0 | 1024 | 957658968
8 | K | 00252 | odstranění přípojek IS | kpl | 1 |  | 0 |  |  | základní |  | 0 | 0 | 0 | 0 | 0 | 1024 | K | 2 |  |  |  | ROZPOCET | 0 | 0 | 0 | 0 | 0 | 1 | 0 | 1024 | -28502998
9 | K | 00261 | Zřízení zpevněných skladových ploch | kpl | 1 |  | 0 |  |  | základní |  | 0 | 0 | 0 | 0 | 0 | 1024 | K | 2 |  |  |  | ROZPOCET | 0 | 0 | 0 | 0 | 0 | 1 | 0 | 1024 | 830291329
10 | K | 00262 | Odstranění zpevněných skladových ploch | kpl | 1 |  | 0 |  |  | základní |  | 0 | 0 | 0 | 0 | 0 | 1024 | K | 2 |  |  |  | ROZPOCET | 0 | 0 | 0 | 0 | 0 | 1 | 0 | 1024 | -687467503
| D | 003 | Projekční práce a dokumentace |  |  |  | 0 |  |  |  |  | 0 |  | 0 |  | 0 | 4 | D | 1 |  |  |  | ROZPOCET | [6 empty] | 0
11 | K | 001x | Vypracování povodňového plánu | kpl | 1 |  | 0 |  |  | základní |  | 0 | 0 | 0 | 0 | 0 | 8192 | K | 2 |  |  |  | ROZPOCET | 0 | 0 | 0 | 0 | 0 | 1 | 0 | 8192 | 1524885004
12 | K | 001a | Realizační dokumentace stavby | kpl | 1 |  | 0 |  |  | základní |  | 0 | 0 | 0 | 0 | 0 | 8192 | K | 2 |  |  |  | ROZPOCET | 0 | 0 | 0 | 0 | 0 | 1 | 0 | 8192 | 730504995
13 | K | 001b | Dokumentace skutečného provedení stavby včetně zaměření skutečného stavu + mostní list | kpl | 1 |  | 0 |  |  | základní |  | 0 | 0 | 0 | 0 | 0 | 8192 | K | 2 |  |  |  | ROZPOCET | 0 | 0 | 0 | 0 | 0 | 1 | 0 | 8192 | -394224859
14 | K | 001c | Vytyčení inženýrských sítí v zájmové lokalitě | kpl | 1 |  | 0 |  |  | základní |  | 0 | 0 | 0 | 0 | 0 | 262144 | K | 2 |  |  |  | ROZPOCET | 0 | 0 | 0 | 0 | 0 | 1 | 0 | 262144 | -1671914484
15 | K | 001d | Vytyčení stavby | kpl | 1 |  | 0 |  |  | základní |  | 0 | 0 | 0 | 0 | 0 | 262144 | K | 2 |  |  |  | ROZPOCET | 0 | 0 | 0 | 0 | 0 | 1 | 0 | 262144 | 925565154
| D | 004 | Zkoušky |  |  |  | 0 |  |  |  |  | 0 |  | 0 |  | 0 | 4 | D | 1 |  |  |  | ROZPOCET | [6 empty] | 0
16 | K | 001g | Zkoušky pro určení míry zhutnění a únosnosti pláně a zásypů včetně zpracování protokolu | kus | 8 |  | 0 |  |  | základní |  | 0 | 0 | 0 | 0 | 0 | 262144 | K | 2 |  |  |  | ROZPOCET | 0 | 0 | 0 | 0 | 0 | 1 | 0 | 262144 | -88078524
17 | K | 001k | Vývrty pro ověření skladby konstrukce silnice po výstavbě včetně zaplnění vrtu | kus | 2 |  | 0 |  |  | základní |  | 0 | 0 | 0 | 0 | 0 | 16384 | K | 2 |  |  |  | ROZPOCET | 0 | 0 | 0 | 0 | 0 | 1 | 0 | 16384 | 1261444068
18 | K | 001l | Zkoušky betonu, sednutí kužele, krychelné zkoušky, .. včetně zpracování protokolu | kpl | 1 |  | 0 |  |  | základní |  | 0 | 0 | 0 | 0 | 0 | 262144 | K | 2 |  |  |  | ROZPOCET | 0 | 0 | 0 | 0 | 0 | 1 | 0 | 262144 | 1569945853
| D | 005 | Všeobecné provizorní konstrukce |  |  |  | 0 |  |  |  |  | 0 |  | 0.01505 |  | 0 | 4 | D | 1 |  |  |  | ROZPOCET | [6 empty] | 0
| D | 005.1 | Provizorní převedení koryta |  |  |  | 0 |  |  |  |  | 0 |  | 0.01505 |  | 0 | 1 | D | 2 |  |  |  | ROZPOCET | [6 empty] | 0
19 | K | 111201101 | Odstranění křovin a stromů průměru kmene do 100 mm i s kořeny z celkové plochy do 1000 m2 | m2 | 90 |  | 0 | CS ÚRS 2019 01 |  | základní |  | 0 | 0 | 0 | 0 | 0 | 4 | K | 3 |  |  |  | ROZPOCET | 0 | 0 | 0 | 0 | 0 | 1 | 0 | 4 | -1101519649
20 | K | 112101102 | Odstranění stromů listnatých průměru kmene do 500 mm | kus | 2 |  | 0 | CS ÚRS 2019 01 |  | základní |  | 0 | 0 | 0 | 0 | 0 | 4 | K | 3 |  |  |  | ROZPOCET | 0 | 0 | 0 | 0 | 0 | 1 | 0 | 4 | 2107351929
21 | K | 121101103 | Sejmutí ornice s přemístěním na vzdálenost do 250 m | m3 | 90.3 |  | 0 | CS ÚRS 2019 01 |  | základní |  | 0 | 0 | 0 | 0 | 0 | 4 | K | 3 |  |  |  | ROZPOCET | 0 | 0 | 0 | 0 | 0 | 1 | 0 | 4 | -1117491093
| VV |  | Předpokládaná tl. ornice 300 mm | [14 empty] | VV | 3 | 1 | True | 0 | ROZPOCET
| VV |  | 86,0*3,50*0,30 |  | 90.3 | [12 empty] | VV | 3 | 2 | True | 1 | ROZPOCET
22 | K | 132201202 | Hloubení rýh š do 2000 mm v hornině tř. 3 objemu do 1000 m3 | m3 | 151.36 |  | 0 | CS ÚRS 2019 01 |  | základní |  | 0 | 0 | 0 | 0 | 0 | 4 | K | 3 |  |  |  | ROZPOCET | 0 | 0 | 0 | 0 | 0 | 1 | 0 | 4 | 1441743691
| VV |  | ((3,40+1,0)*0,80/2)*86,0 "- pro provizorní koryto" |  | 151.36 | [12 empty] | VV | 3 | 2 | True | 1 | ROZPOCET
23 | K | 132201209 | Příplatek za lepivost k hloubení rýh š do 2000 mm v hornině tř. 3 | m3 | 151.36 |  | 0 | CS ÚRS 2019 01 |  | základní |  | 0 | 0 | 0 | 0 | 0 | 4 | K | 3 |  |  |  | ROZPOCET | 0 | 0 | 0 | 0 | 0 | 1 | 0 | 4 | 1139052858
| VV |  | 151,360 "- Viz. pol. č. 132201202 - Hloubení rýh š. do 2000 mm ve tř.3" |  | 151.36 | [12 empty] | VV | 3 | 2 | True | 1 | ROZPOCET
24 | K | 167101102 | Nakládání výkopku z hornin tř. 1 až 4 přes 100 m3 | m3 | 151.36 |  | 0 | CS ÚRS 2019 01 |  | základní |  | 0 | 0 | 0 | 0 | 0 | 4 | K | 3 |  |  |  | ROZPOCET | 0 | 0 | 0 | 0 | 0 | 1 | 0 | 4 | 1773989314
| VV |  | Pro dovoz materiálu z mezideponie pro zásyp | [14 empty] | VV | 3 | 1 | True | 0 | ROZPOCET
| VV |  | ((3,40+1,0)*0,80/2)*86,0 "- pro provizorní koryto" |  | 151.36 | [12 empty] | VV | 3 | 2 | True | 1 | ROZPOCET
25 | K | 162301101 | Vodorovné přemístění do 500 m výkopku/sypaniny z horniny tř. 1 až 4 | m3 | 151.36 |  | 0 | CS ÚRS 2019 01 |  | základní |  | 0 | 0 | 0 | 0 | 0 | 4 | K | 3 |  |  |  | ROZPOCET | 0 | 0 | 0 | 0 | 0 | 1 | 0 | 4 | 636878178
| VV |  | Dovoz materiálu z mezideponie pro zásyp | [14 empty] | VV | 3 | 1 | True | 0 | ROZPOCET
| VV |  | ((3,40+1,0)*0,80/2)*86,0 "- pro provizorní koryto" |  | 151.36 | [12 empty] | VV | 3 | 2 | True | 1 | ROZPOCET
26 | K | 174101101 | Zásyp jam, šachet rýh nebo kolem objektů sypaninou se zhutněním | m3 | 151.36 |  | 0 | CS ÚRS 2019 01 |  | základní |  | 0 | 0 | 0 | 0 | 0 | 4 | K | 3 |  |  |  | ROZPOCET | 0 | 0 | 0 | 0 | 0 | 1 | 0 | 4 | -1105300527
| VV |  | ((3,40+1,0)*0,80/2)*86,0 "- pro uvedení do původního stavu" |  | 151.36 | [12 empty] | VV | 3 | 2 | True | 1 | ROZPOCET
27 | K | 181301105 | Rozprostření ornice tl vrstvy do 300 mm pl do 500 m2 v rovině nebo ve svahu do 1:5 | m2 | 301 |  | 0 | CS ÚRS 2019 01 |  | základní |  | 0 | 0 | 0 | 0 | 0 | 4 | K | 3 |  |  |  | ROZPOCET | 0 | 0 | 0 | 0 | 0 | 1 | 0 | 4 | 40140390
| VV |  | 86,0*3,50 |  | 301 | [12 empty] | VV | 3 | 2 | True | 1 | ROZPOCET
28 | K | 181411131 | Založení parkového trávníku výsevem plochy do 1000 m2 v rovině a ve svahu do 1:5 | m2 | 301 |  | 0 | CS ÚRS 2019 01 |  | základní |  | 0 | 0 | 0 | 0 | 0 | 4 | K | 3 |  |  |  | ROZPOCET | 0 | 0 | 0 | 0 | 0 | 1 | 0 | 4 | 1647975343
| VV |  | 301,000 "- Viz. pol. č. 181301105 - Rozprostření ornice" |  | 301 | [12 empty] | VV | 3 | 2 | True | 1 | ROZPOCET
29 | M | 005724100 | osivo směs travní parková | kg | 15.05 |  | 0 | CS ÚRS 2019 01 |  | základní |  | 0 | 0.001 | 0.01505 | 0 | 0 | 8 | M | 3 |  |  |  | ROZPOCET | 0 | 0 | 0 | 0 | 0 | 1 | 0 | 4 | -23601136
| VV |  | Uvažovaná spotřeba 0,05 kg/m2 | [14 empty] | VV | 3 | 1 | True | 0 | ROZPOCET
| VV |  | 0,05*(86,0*3,50) |  | 15.05 | [12 empty] | VV | 3 | 2 | True | 1 | ROZPOCET

## DIO - DIO - Dopravně - in...
{6efb8e20-7b13-434e-86a1-7c0e670e29b3}
2
| KRYCÍ LIST SOUPISU PRACÍ | [7 empty] | v --- níže se nacházejí doplnkové a pomocné údaje k sestavám --- v | [8 empty] | False
Stavba:
III/2761 Malá Bělá rekonstrukce mostu ev. č. 2761-1
Objekt:
DIO - DIO - Dopravně - inženýrské opatření
| KSO: |  |  |  |  | CC-CZ: | 21111
| Místo: |  | Malá Bělá |  |  | Datum: | 24. 2. 2020
| Zadavatel: |  |  |  |  | IČ: | 708 91 095
|  | Středočeský kraj |  |  |  | DIČ:
| Uchazeč: |  |  |  |  | IČ: | Vyplň údaj
|  | Vyplň údaj |  |  |  | DIČ: | Vyplň údaj
| Projektant: |  |  |  |  | IČ: | 27086135
|  | CR Project s.r.o. |  |  |  | DIČ: | CZ27086135
| Zpracovatel: |  |  |  |  | IČ:
|  | Josef Nentwich |  |  |  | DIČ:
Poznámka:
| Cena bez DPH | [5 empty] | 0
|  |  | Základ daně |  |  | Sazba daně | Výše daně
| DPH | základní | 0 |  |  | 21% | 0
|  | snížená | 0 |  |  | 15% | 0
|  | zákl. přenesená | 0 |  |  | 21% | 0
|  | sníž. přenesená | 0 |  |  | 15% | 0
|  | nulová | 0 |  |  | 0% | 0
| Cena s DPH |  |  | v | CZK |  | 0
| Projektant |  |  | Zpracovatel
| Datum a podpis: |  | Razítko | Datum a podpis: |  |  | Razítko
| Objednavatel |  |  | Uchazeč
| Datum a podpis: |  | Razítko | Datum a podpis: |  |  | Razítko
REKAPITULACE ČLENĚNÍ SOUPISU PRACÍ
Stavba:
III/2761 Malá Bělá rekonstrukce mostu ev. č. 2761-1
Objekt:
DIO - DIO - Dopravně - inženýrské opatření
Místo: |  |  | Malá Bělá |  |  | Datum: | 24. 2. 2020
Zadavatel: |  |  | Středočeský kraj |  |  | Projektant: | CR Project s.r.o.
Uchazeč: |  |  | Vyplň údaj |  |  | Zpracovatel: | Josef Nentwich
Kód dílu - Popis | [6 empty] | Cena celkem [CZK]
Náklady ze soupisu prací | [6 empty] | 0 | [11 empty] | -1
| HSV - Práce a dodávky HSV | [5 empty] | 0
| 9 - Ostatní konstrukce a práce-bourání | [5 empty] | 0
| DIO_01_1 - Oprava objízdných tras | [5 empty] | 0
| DIO_01 - Objízdná trasa | [5 empty] | 0
SOUPIS PRACÍ
Stavba:
III/2761 Malá Bělá rekonstrukce mostu ev. č. 2761-1
Objekt:
DIO - DIO - Dopravně - inženýrské opatření
Místo: |  |  | Malá Bělá |  |  | Datum: | 24. 2. 2020
Zadavatel: |  |  | Středočeský kraj |  |  | Projektant: | CR Project s.r.o.
Uchazeč: |  |  | Vyplň údaj |  |  | Zpracovatel: | Josef Nentwich
PČ | Typ | Kód | Popis | MJ | Množství | J.cena [CZK] | Cena celkem [CZK] | Cenová soustava |  | DPH | J. Nh [h] | Nh celkem [h] | J. hmotnost [t] | Hmotnost celkem [t] | J. suť [t] | Suť Celkem [t]
Náklady soupisu celkem | [6 empty] | 0 |  |  |  |  | 0 |  | 298.4467 |  | 292.864 |  | D | -1 | [10 empty] | 0
| D | HSV | Práce a dodávky HSV |  |  |  | 0 |  |  |  |  | 0 |  | 298.4467 |  | 292.864 | 1 | D | 0 |  |  |  | ROZPOCET | [6 empty] | 0
| D | 9 | Ostatní konstrukce a práce-bourání |  |  |  | 0 |  |  |  |  | 0 |  | 298.4467 |  | 292.864 | 1 | D | 1 |  |  |  | ROZPOCET | [6 empty] | 0
| D | DIO_01_1 | Oprava objízdných tras |  |  |  | 0 |  |  |  |  | 0 |  | 298.4467 |  | 292.864 | 1 | D | 2 |  |  |  | ROZPOCET | [6 empty] | 0
1 | K | 113154333 | Frézování živičného krytu tl 50 mm pruh š 2 m pl do 10000 m2 bez překážek v trase | m2 | 2288 |  | 0 | CS ÚRS 2019 01 |  | základní |  | 0 | 7e-05 | 0.16016 | 0.128 | 292.864 | 4 | K | 3 |  |  |  | ROZPOCET | 0 | 0 | 0 | 0 | 0 | 1 | 0 | 4 | 370827058
| VV |  | Uvažováno se 4% povrchů | [14 empty] | VV | 3 | 1 | True | 0 | ROZPOCET
| VV |  | 3200*6,50*0,04 "- silnice II/276" |  | 832 | [12 empty] | VV | 3 | 2 | True | 0 | ROZPOCET
| VV |  | 3800,0*6,50*0,04 "- silnice II/610" |  | 988 | [12 empty] | VV | 3 | 2 | True | 0 | ROZPOCET
| VV |  | 1800,0*6,50*0,04 "- silnice II/268" |  | 468 | [12 empty] | VV | 3 | 2 | True | 0 | ROZPOCET
| VV |  | Součet |  | 2288 | [12 empty] | VV | 3 | 4 | True | 1 | ROZPOCET
2 | K | 573231111 | Postřik živičný spojovací ze silniční emulze v množství 0,70 kg/m2 | m2 | 2288 |  | 0 | CS ÚRS 2019 01 |  | základní |  | 0 | 0.00071 | 1.6245 | 0 | 0 | 4 | K | 3 |  |  |  | ROZPOCET | 0 | 0 | 0 | 0 | 0 | 1 | 0 | 4 | 65405929
3 | K | 577144111 | Asfaltový beton vrstva obrusná ACO 11 (ABS) tř. I tl 50 mm š do 3 m z nemodifikovaného asfaltu | m2 | 2288 |  | 0 | CS ÚRS 2019 01 |  | základní |  | 0 | 0.12966 | 296.6621 | 0 | 0 | 4 | K | 3 |  |  |  | ROZPOCET | 0 | 0 | 0 | 0 | 0 | 1 | 0 | 4 | 254621010
4 | K | 979082R13 | Poplatek za skládkovné suti a vybouraných hmot | t | 292.864 |  | 0 |  |  | základní |  | 0 | 0 | 0 | 0 | 0 | 4 | K | 3 |  |  |  | ROZPOCET | 0 | 0 | 0 | 0 | 0 | 1 | 0 | 4 | 1581974278
5 | K | 979082R22 | Odvoz suti a vybouraných hmot na skládku | t | 292.864 |  | 0 |  |  | základní |  | 0 | 0 | 0 | 0 | 0 | 4 | K | 3 |  |  |  | ROZPOCET | 0 | 0 | 0 | 0 | 0 | 1 | 0 | 4 | 1824569728
6 | K | 979093111 | Uložení suti na skládku s hrubým urovnáním bez zhutnění | t | 292.864 |  | 0 |  |  | základní |  | 0 | 0 | 0 | 0 | 0 | 4 | K | 3 |  |  |  | ROZPOCET | 0 | 0 | 0 | 0 | 0 | 1 | 0 | 4 | 332830875
7 | K | 998225111 | Přesun hmot pro pozemní komunikace s krytem z kamene, monolitickým betonovým nebo živičným | t | 298.447 |  | 0 | CS ÚRS 2019 01 |  | základní |  | 0 | 0 | 0 | 0 | 0 | 4 | K | 3 |  |  |  | ROZPOCET | 0 | 0 | 0 | 0 | 0 | 1 | 0 | 4 | 564460866
| D | DIO_01 | Objízdná trasa |  |  |  | 0 |  |  |  |  | 0 |  | 0 |  | 0 | 1 | D | 2 |  |  |  | ROZPOCET | [6 empty] | 0
8 | K | 913121111 | Montáž a demontáž dočasné dopravní značky kompletní základní | kus | 27 |  | 0 | CS ÚRS 2019 01 |  | základní |  | 0 | 0 | 0 | 0 | 0 | 4 | K | 3 |  |  |  | ROZPOCET | 0 | 0 | 0 | 0 | 0 | 1 | 0 | 4 | 1458056595
9 | K | 913121211 | Příplatek k dočasné dopravní značce kompletní základní za první a ZKD den použití | kus | 3240 |  | 0 | CS ÚRS 2019 01 |  | základní |  | 0 | 0 | 0 | 0 | 0 | 4 | K | 3 |  |  |  | ROZPOCET | 0 | 0 | 0 | 0 | 0 | 1 | 0 | 4 | 2111413271
| VV |  | Předpokládaná doba uzavírky 4 měsíce (120 dnů) | [14 empty] | VV | 3 | 1 | True | 0 | ROZPOCET
| VV |  | 27*120 |  | 3240 | [12 empty] | VV | 3 | 2 | True | 1 | ROZPOCET
10 | K | 913121112 | Montáž a demontáž dočasné dopravní značky kompletní zvětšené | kus | 12 |  | 0 | CS ÚRS 2019 01 |  | základní |  | 0 | 0 | 0 | 0 | 0 | 4 | K | 3 |  |  |  | ROZPOCET | 0 | 0 | 0 | 0 | 0 | 1 | 0 | 4 | 1419097437
11 | K | 913121212 | Příplatek k dočasné dopravní značce kompletní zvětšené za první a ZKD den použití | kus | 1440 |  | 0 | CS ÚRS 2019 01 |  | základní |  | 0 | 0 | 0 | 0 | 0 | 4 | K | 3 |  |  |  | ROZPOCET | 0 | 0 | 0 | 0 | 0 | 1 | 0 | 4 | 2035392603
| VV |  | Předpokládaná doba uzavírky 4 měsíce (120 dnů) | [14 empty] | VV | 3 | 1 | True | 0 | ROZPOCET
| VV |  | 12*120 |  | 1440 | [12 empty] | VV | 3 | 2 | True | 1 | ROZPOCET
12 | K | 913221112 | Montáž a demontáž dočasné dopravní zábrany světelné šířky 2,5 m s 5 světly | kus | 2 |  | 0 | CS ÚRS 2019 01 |  | základní |  | 0 | 0 | 0 | 0 | 0 | 4 | K | 3 |  |  |  | ROZPOCET | 0 | 0 | 0 | 0 | 0 | 1 | 0 | 4 | -1956248869
13 | K | 913211212 | Příplatek k dočasné dopravní zábraně reflexní 2,5 m za první a ZKD den použití | kus | 240 |  | 0 | CS ÚRS 2019 01 |  | základní |  | 0 | 0 | 0 | 0 | 0 | 4 | K | 3 |  |  |  | ROZPOCET | 0 | 0 | 0 | 0 | 0 | 1 | 0 | 4 | -2135814666
| VV |  | Předpokládaná doba uzavírky 4 měsíce (120 dnů) | [14 empty] | VV | 3 | 1 | True | 0 | ROZPOCET
| VV |  | 2*120 |  | 240 | [12 empty] | VV | 3 | 2 | True | 1 | ROZPOCET
14 | K | 913911113 | Montáž a demontáž akumulátoru dočasného dopravního značení olověného 12 V/180 Ah | kus | 2 |  | 0 | CS ÚRS 2019 01 |  | základní |  | 0 | 0 | 0 | 0 | 0 | 4 | K | 3 |  |  |  | ROZPOCET | 0 | 0 | 0 | 0 | 0 | 1 | 0 | 4 | 1626571719
15 | K | 913911213 | Příplatek k dočasnému akumulátor 12V/180 Ah za první a ZKD den použití | kus | 240 |  | 0 | CS ÚRS 2019 01 |  | základní |  | 0 | 0 | 0 | 0 | 0 | 4 | K | 3 |  |  |  | ROZPOCET | 0 | 0 | 0 | 0 | 0 | 1 | 0 | 4 | 410274815
| VV |  | Předpokládaná doba uzavírky 4 měsíce (120 dnů) | [14 empty] | VV | 3 | 1 | True | 0 | ROZPOCET
| VV |  | 2*120 |  | 240 | [12 empty] | VV | 3 | 2 | True | 1 | ROZPOCET

## SO.101 - SO.101 - Komunikace
{52b85cb4-0930-4ed5-ad02-4e397e59e2c5}
2
| KRYCÍ LIST SOUPISU PRACÍ | [7 empty] | v --- níže se nacházejí doplnkové a pomocné údaje k sestavám --- v | [8 empty] | False
Stavba:
III/2761 Malá Bělá rekonstrukce mostu ev. č. 2761-1
Objekt:
SO.101 - SO.101 - Komunikace
| KSO: |  | 822 27 |  |  | CC-CZ:
| Místo: |  | Malá Bělá |  |  | Datum: | 24. 2. 2020
| Zadavatel: |  |  |  |  | IČ: | 708 91 095
|  | Středočeský kraj |  |  |  | DIČ:
| Uchazeč: |  |  |  |  | IČ: | Vyplň údaj
|  | Vyplň údaj |  |  |  | DIČ: | Vyplň údaj
| Projektant: |  |  |  |  | IČ: | 27086135
|  | CR Project s.r.o. |  |  |  | DIČ: | CZ27086135
| Zpracovatel: |  |  |  |  | IČ:
|  | Josef Nentwich |  |  |  | DIČ:
Poznámka:
| Cena bez DPH | [5 empty] | 0
|  |  | Základ daně |  |  | Sazba daně | Výše daně
| DPH | základní | 0 |  |  | 21% | 0
|  | snížená | 0 |  |  | 15% | 0
|  | zákl. přenesená | 0 |  |  | 21% | 0
|  | sníž. přenesená | 0 |  |  | 15% | 0
|  | nulová | 0 |  |  | 0% | 0
| Cena s DPH |  |  | v | CZK |  | 0
| Projektant |  |  | Zpracovatel
| Datum a podpis: |  | Razítko | Datum a podpis: |  |  | Razítko
| Objednavatel |  |  | Uchazeč
| Datum a podpis: |  | Razítko | Datum a podpis: |  |  | Razítko
REKAPITULACE ČLENĚNÍ SOUPISU PRACÍ
Stavba:
III/2761 Malá Bělá rekonstrukce mostu ev. č. 2761-1
Objekt:
SO.101 - SO.101 - Komunikace
Místo: |  |  | Malá Bělá |  |  | Datum: | 24. 2. 2020
Zadavatel: |  |  | Středočeský kraj |  |  | Projektant: | CR Project s.r.o.
Uchazeč: |  |  | Vyplň údaj |  |  | Zpracovatel: | Josef Nentwich
Kód dílu - Popis | [6 empty] | Cena celkem [CZK]
Náklady ze soupisu prací | [6 empty] | 0 | [11 empty] | -1
| HSV - Práce a dodávky HSV | [5 empty] | 0
| 1 - Zemní práce | [5 empty] | 0
| R10 - Společné zemní práce | [5 empty] | 0
| R11 - Zemní práce pro komunikace | [5 empty] | 0
| R13 - Zemní práce pro oplocení | [5 empty] | 0
| R14 - Založení zeleně | [5 empty] | 0
| R19 - Odstranění zeleně | [5 empty] | 0
| 2 - Zakládání | [5 empty] | 0
| R21 - Štětovnicové pažení jámy | [5 empty] | 0
| 3 - Svislé a kompletní konstrukce | [5 empty] | 0
| R32 - Úhlová zeď | [5 empty] | 0
| R33 - Podezdívka oplocení | [5 empty] | 0
| 5 - Komunikace | [5 empty] | 0
| R50 - Podkladní vrstvy | [5 empty] | 0
| R51 - Komunikace pro automobilovou dopravu | [5 empty] | 0
| R53 - Komunikace pro pěší ze zámkové dlažby | [5 empty] | 0
| R54 - Pojížděná komunikace pro pěší ze zámkové dlažby | [5 empty] | 0
| 6 - Úpravy povrchů, podlahy a osazování výplní | [5 empty] | 0
| R61 - Povrchová úprava podezdívky oplocení | [5 empty] | 0
| 8 - Trubní vedení | [5 empty] | 0
| R80 - Společné práce pro trubní vedení | [5 empty] | 0
| R81 - Napojení odvodňovačů | [5 empty] | 0
| R82 - Uliční vpusti | [5 empty] | 0
| 9 - Ostatní konstrukce a práce-bourání | [5 empty] | 0
| R90 - Společné práce pro bourání a konstrukce | [5 empty] | 0
| R95 - Osazení obrub a linek | [5 empty] | 0
| R96 - Bourání konstrukcí vozovek | [5 empty] | 0
| R97 - Ostatní bourací práce | [5 empty] | 0
| R98 - Vodorovné dopravní značení | [5 empty] | 0
| R99 - Svislé dopravní značení | [5 empty] | 0
| 99 - Přesun hmot | [5 empty] | 0
SOUPIS PRACÍ
Stavba:
III/2761 Malá Bělá rekonstrukce mostu ev. č. 2761-1
Objekt:
SO.101 - SO.101 - Komunikace
Místo: |  |  | Malá Bělá |  |  | Datum: | 24. 2. 2020
Zadavatel: |  |  | Středočeský kraj |  |  | Projektant: | CR Project s.r.o.
Uchazeč: |  |  | Vyplň údaj |  |  | Zpracovatel: | Josef Nentwich
PČ | Typ | Kód | Popis | MJ | Množství | J.cena [CZK] | Cena celkem [CZK] | Cenová soustava |  | DPH | J. Nh [h] | Nh celkem [h] | J. hmotnost [t] | Hmotnost celkem [t] | J. suť [t] | Suť Celkem [t]
Náklady soupisu celkem | [6 empty] | 0 |  |  |  |  | 0 |  | 987.7018 |  | 629.4758 |  | D | -1 | [10 empty] | 0
| D | HSV | Práce a dodávky HSV |  |  |  | 0 |  |  |  |  | 0 |  | 987.7018 |  | 629.4758 | 1 | D | 0 |  |  |  | ROZPOCET | [6 empty] | 0
| D | 1 | Zemní práce |  |  |  | 0 |  |  |  |  | 0 |  | 0.00213 |  | 0 | 1 | D | 1 |  |  |  | ROZPOCET | [6 empty] | 0
| D | R10 | Společné zemní práce |  |  |  | 0 |  |  |  |  | 0 |  | 0 |  | 0 | 1 | D | 2 |  |  |  | ROZPOCET | [6 empty] | 0
1 | K | 167101R11 | Nákup zeminy schopné zúrodnění včetně naložení a dovozu na místo použití | m3 | 23.5 |  | 0 |  |  | základní |  | 0 | 0 | 0 | 0 | 0 | 4 | K | 3 |  |  |  | ROZPOCET | 0 | 0 | 0 | 0 | 0 | 1 | 0 | 4 | -1946043368
| VV |  | 142,0*0,25-12,0 |  | 23.5 | [12 empty] | VV | 3 | 2 | True | 1 | ROZPOCET
2 | K | 167101101 | Nakládání výkopku z hornin tř. 1 až 4 do 100 m3 | m3 | 12 |  | 0 | CS ÚRS 2019 01 |  | základní |  | 0 | 0 | 0 | 0 | 0 | 4 | K | 3 |  |  |  | ROZPOCET | 0 | 0 | 0 | 0 | 0 | 1 | 0 | 4 | -1286149653
| VV |  | Nakládání na mezideponii pro násypy, zásypy a zpětné použití ornice: | [14 empty] | VV | 3 | 1 | True | 0 | ROZPOCET
| VV |  | 12,0 "- ornice" |  | 12 | [12 empty] | VV | 3 | 2 | True | 1 | ROZPOCET
3 | K | 162301101 | Vodorovné přemístění do 500 m výkopku/sypaniny z horniny tř. 1 až 4 | m3 | 12 |  | 0 | CS ÚRS 2019 01 |  | základní |  | 0 | 0 | 0 | 0 | 0 | 4 | K | 3 |  |  |  | ROZPOCET | 0 | 0 | 0 | 0 | 0 | 1 | 0 | 4 | 935861050
| VV |  | Dovoz materiálu z mezideponie na místo použití | [14 empty] | VV | 3 | 1 | True | 0 | ROZPOCET
| VV |  | 12,0 "- ornice" |  | 12 | [12 empty] | VV | 3 | 2 | True | 1 | ROZPOCET
4 | K | 162701105 | Vodorovné přemístění do 10000 m výkopku/sypaniny z horniny tř. 1 až 4 | m3 | 399.771 |  | 0 | CS ÚRS 2019 01 |  | základní |  | 0 | 0 | 0 | 0 | 0 | 4 | K | 3 |  |  |  | ROZPOCET | 0 | 0 | 0 | 0 | 0 | 1 | 0 | 4 | -1964131856
| VV |  | Odvoz výkopku na skládku: | [14 empty] | VV | 3 | 1 | True | 0 | ROZPOCET
| VV |  | 392,071 "- z komunikací" |  | 392.071 | [12 empty] | VV | 3 | 2 | True | 0 | ROZPOCET
| VV |  | 27,225-19,525 "- z oplocení" |  | 7.7 | [12 empty] | VV | 3 | 2 | True | 0 | ROZPOCET
| VV |  | Součet |  | 399.771 | [12 empty] | VV | 3 | 4 | True | 1 | ROZPOCET
5 | K | 171201201 | Uložení sypaniny na skládky | m3 | 399.771 |  | 0 | CS ÚRS 2019 01 |  | základní |  | 0 | 0 | 0 | 0 | 0 | 4 | K | 3 |  |  |  | ROZPOCET | 0 | 0 | 0 | 0 | 0 | 1 | 0 | 4 | -2122515512
| VV |  | 399,771 "- viz. položka č. 162301R02 - Vodorovné přemístění na skládku" |  | 399.771 | [12 empty] | VV | 3 | 2 | True | 1 | ROZPOCET
6 | K | 171201211 | Poplatek za uložení stavebního odpadu - zeminy a kameniva na skládce | t | 699.599 |  | 0 | CS ÚRS 2019 01 |  | základní |  | 0 | 0 | 0 | 0 | 0 | 4 | K | 3 |  |  |  | ROZPOCET | 0 | 0 | 0 | 0 | 0 | 1 | 0 | 4 | 55859067
| VV |  | 399,771*1,75 "- viz. položka č. 162701105 - Vodorovné přemístění na skládku" |  | 699.5992 | [12 empty] | VV | 3 | 2 | True | 1 | ROZPOCET
7 | K | 181951102 | Úprava pláně v hornině tř. 1 až 4 se zhutněním | m2 | 599.955 |  | 0 | CS ÚRS 2019 01 |  | základní |  | 0 | 0 | 0 | 0 | 0 | 4 | K | 3 |  |  |  | ROZPOCET | 0 | 0 | 0 | 0 | 0 | 1 | 0 | 4 | 1645551353
| VV |  | 449,0*1,11 "- komunikace pro aut. dopravu - KS I" |  | 498.39 | [12 empty] | VV | 3 | 2 | True | 0 | ROZPOCET
| VV |  | 65,50*1,11 "- komunikace pro pěší" |  | 72.705 | [12 empty] | VV | 3 | 2 | True | 0 | ROZPOCET
| VV |  | 26,0*1,11 "- vjezdy" |  | 28.86 | [12 empty] | VV | 3 | 2 | True | 0 | ROZPOCET
| VV |  | Součet |  | 599.955 | [12 empty] | VV | 3 | 4 | True | 1 | ROZPOCET
| D | R11 | Zemní práce pro komunikace |  |  |  | 0 |  |  |  |  | 0 |  | 0 |  | 0 | 1 | D | 2 |  |  |  | ROZPOCET | [6 empty] | 0
8 | K | 122202201 | Odkopávky a prokopávky nezapažené pro silnice objemu do 100 m3 v hornině tř. 3 | m3 | 392.071 |  | 0 | CS ÚRS 2019 01 |  | základní |  | 0 | 0 | 0 | 0 | 0 | 4 | K | 3 |  |  |  | ROZPOCET | 0 | 0 | 0 | 0 | 0 | 1 | 0 | 4 | -462012825
| VV |  | Odkop pro komunikace a zpevněné plochy: | [14 empty] | VV | 3 | 1 | True | 0 | ROZPOCET
| VV |  | 0,29*449,0*1,11 "- komunikace pro aut. dopravu" |  | 144.5331 | [12 empty] | VV | 3 | 2 | True | 0 | ROZPOCET
| VV |  | 0,23*65,50*1,05 "- komunikace pro pěší" |  | 15.8183 | [12 empty] | VV | 3 | 2 | True | 0 | ROZPOCET
| VV |  | 0,23*26,0*1,05 "- vjezdy" |  | 6.279 | [12 empty] | VV | 3 | 2 | True | 0 | ROZPOCET
| VV |  | Odkop pro výměnu podloží: | [14 empty] | VV | 3 | 1 | True | 0 | ROZPOCET
| VV |  | 0,200*65,50*1,11 "- komunikace pro pěší" |  | 14.541 | [12 empty] | VV | 3 | 2 | True | 0 | ROZPOCET
| VV |  | 0,400*449,0*1,11 "- komunikace pro aut. dopravu - KS I" |  | 199.356 | [12 empty] | VV | 3 | 2 | True | 0 | ROZPOCET
| VV |  | 0,400*26,0*1,11 "- vjezdy" |  | 11.544 | [12 empty] | VV | 3 | 2 | True | 0 | ROZPOCET
| VV |  | Součet |  | 392.0713 | [12 empty] | VV | 3 | 4 | True | 1 | ROZPOCET
9 | K | 122202209 | Příplatek k odkopávkám a prokopávkám pro silnice v hornině tř. 3 za lepivost | m3 | 392.071 |  | 0 | CS ÚRS 2019 01 |  | základní |  | 0 | 0 | 0 | 0 | 0 | 4 | K | 3 |  |  |  | ROZPOCET | 0 | 0 | 0 | 0 | 0 | 1 | 0 | 4 | -4778390
| VV |  | 392,071 "- viz. položka 122202201 - odkopávky pro silnice" |  | 392.071 | [12 empty] | VV | 3 | 2 | True | 1 | ROZPOCET
10 | K | 120001101 | Příplatek za ztížení odkopávky nebo prokkopávky v blízkosti inženýrských sítí | m3 | 156.828 |  | 0 | CS ÚRS 2019 01 |  | základní |  | 0 | 0 | 0 | 0 | 0 | 4 | K | 3 |  |  |  | ROZPOCET | 0 | 0 | 0 | 0 | 0 | 1 | 0 | 4 | 81778350
| VV |  | Uvažováno s 40,0% objemu: | [14 empty] | VV | 3 | 1 | True | 0 | ROZPOCET
| VV |  | 392,071*0,40 |  | 156.8284 | [12 empty] | VV | 3 | 2 | True | 1 | ROZPOCET
| D | R13 | Zemní práce pro oplocení |  |  |  | 0 |  |  |  |  | 0 |  | 0 |  | 0 | 1 | D | 2 |  |  |  | ROZPOCET | [6 empty] | 0
11 | K | 131201201 | Hloubení jam zapažených v hornině tř. 3 objemu do 100 m3 | m3 | 27.225 |  | 0 | CS ÚRS 2019 01 |  | základní |  | 0 | 0 | 0 | 0 | 0 | 4 | K | 3 |  |  |  | ROZPOCET | 0 | 0 | 0 | 0 | 0 | 1 | 0 | 4 | 177368943
| VV |  | 4,95*5,50 "- pro úhlovou zeď" |  | 27.225 | [12 empty] | VV | 3 | 2 | True | 1 | ROZPOCET
12 | K | 131201209 | Příplatek za lepivost u hloubení jam zapažených v hornině tř. 3 | m3 | 27.225 |  | 0 | CS ÚRS 2019 01 |  | základní |  | 0 | 0 | 0 | 0 | 0 | 4 | K | 3 |  |  |  | ROZPOCET | 0 | 0 | 0 | 0 | 0 | 1 | 0 | 4 | 647305735
| VV |  | 27,225 "- Viz. pol. č. 131201201 - Hloubení jam zapažených ve tř. 3" |  | 27.225 | [12 empty] | VV | 3 | 2 | True | 1 | ROZPOCET
13 | K | 174101101 | Zásyp jam, šachet rýh nebo kolem objektů sypaninou se zhutněním | m3 | 19.525 |  | 0 | CS ÚRS 2019 01 |  | základní |  | 0 | 0 | 0 | 0 | 0 | 4 | K | 3 |  |  |  | ROZPOCET | 0 | 0 | 0 | 0 | 0 | 1 | 0 | 4 | -410199948
| VV |  | (0,95+2,60)*5,50 "- pro úhlovou zeď" |  | 19.525 | [12 empty] | VV | 3 | 2 | True | 1 | ROZPOCET
| D | R14 | Založení zeleně |  |  |  | 0 |  |  |  |  | 0 |  | 0.00213 |  | 0 | 1 | D | 2 |  |  |  | ROZPOCET | [6 empty] | 0
14 | K | 183402121 | Rozrušení půdy souvislé plochy do 500 m2 hloubky do 150 mm v rovině a svahu do 1:5 | m2 | 142 |  | 0 | CS ÚRS 2019 01 |  | základní |  | 0 | 0 | 0 | 0 | 0 | 4 | K | 3 |  |  |  | ROZPOCET | 0 | 0 | 0 | 0 | 0 | 1 | 0 | 4 | 1764708402
| VV |  | 37,0+52,0+38,0+7,0+6,0+2,0 |  | 142 | [12 empty] | VV | 3 | 2 | True | 1 | ROZPOCET
15 | K | 184802111 | Chemické odplevelení před založením kultury nad 20 m2 postřikem na široko v rovině a svahu do 1:5 | m2 | 142 |  | 0 | CS ÚRS 2019 01 |  | základní |  | 0 | 0 | 0 | 0 | 0 | 4 | K | 3 |  |  |  | ROZPOCET | 0 | 0 | 0 | 0 | 0 | 1 | 0 | 4 | -491683955
| VV |  | 142,0 "- Viz. pol. č. 183402131 - Rozrušení půdy na hl. 150 mm" |  | 142 | [12 empty] | VV | 3 | 2 | True | 1 | ROZPOCET
16 | K | 181301104 | Rozprostření ornice tl vrstvy do 250 mm pl do 500 m2 v rovině nebo ve svahu do 1:5 | m2 | 142 |  | 0 | CS ÚRS 2019 01 |  | základní |  | 0 | 0 | 0 | 0 | 0 | 4 | K | 3 |  |  |  | ROZPOCET | 0 | 0 | 0 | 0 | 0 | 1 | 0 | 4 | 1444120797
| VV |  | 142,0 "- Viz. pol. č. 183402131 - Rozrušení půdy na hl. 150 mm" |  | 142 | [12 empty] | VV | 3 | 2 | True | 1 | ROZPOCET
17 | K | 181111121 | Plošná úprava terénu do 500 m2 zemina tř 1 až 4 nerovnosti do 150 mm v rovinně a svahu do 1:5 | m2 | 142 |  | 0 | CS ÚRS 2019 01 |  | základní |  | 0 | 0 | 0 | 0 | 0 | 4 | K | 3 |  |  |  | ROZPOCET | 0 | 0 | 0 | 0 | 0 | 1 | 0 | 4 | -1057814675
| VV |  | Úprava podorničí | [14 empty] | VV | 3 | 1 | True | 0 | ROZPOCET
| VV |  | 142,0 "- Viz. pol. č. 183402131 - Rozrušení půdy na hl. 150 mm" |  | 142 | [12 empty] | VV | 3 | 2 | True | 1 | ROZPOCET
18 | K | 181411131 | Založení parkového trávníku výsevem plochy do 1000 m2 v rovině a ve svahu do 1:5 | m2 | 142 |  | 0 | CS ÚRS 2019 01 |  | základní |  | 0 | 0 | 0 | 0 | 0 | 4 | K | 3 |  |  |  | ROZPOCET | 0 | 0 | 0 | 0 | 0 | 1 | 0 | 4 | 811825970
| VV |  | 142,0 "- Viz. pol. č. 183402131 - Rozrušení půdy na hl. 150 mm" |  | 142 | [12 empty] | VV | 3 | 2 | True | 1 | ROZPOCET
19 | M | 005724100 | osivo směs travní parková | kg | 2.13 |  | 0 | CS ÚRS 2019 01 |  | základní |  | 0 | 0.001 | 0.00213 | 0 | 0 | 8 | M | 3 |  |  |  | ROZPOCET | 0 | 0 | 0 | 0 | 0 | 1 | 0 | 4 | 715070585
| VV |  | Uvažovaná spotřeba 0,015 kg/m2 | [14 empty] | VV | 3 | 1 | True | 0 | ROZPOCET
| VV |  | 0,015*142,0 |  | 2.13 | [12 empty] | VV | 3 | 2 | True | 1 | ROZPOCET
20 | K | 185811211 | Vyhrabání trávníku souvislé plochy do 1000 m2 v rovině a svahu do 1:5 | m2 | 142 |  | 0 | CS ÚRS 2019 01 |  | základní |  | 0 | 0 | 0 | 0 | 0 | 4 | K | 3 |  |  |  | ROZPOCET | 0 | 0 | 0 | 0 | 0 | 1 | 0 | 4 | 767407140
| VV |  | 142,0 "- Viz. pol. č. 183402131 - Rozrušení půdy na hl. 150 mm" |  | 142 | [12 empty] | VV | 3 | 2 | True | 1 | ROZPOCET
21 | K | 111151121 | Pokosení trávníku parkového plochy do 1000 m2 s odvozem do 20 km v rovině a svahu do 1:5 | m2 | 142 |  | 0 | CS ÚRS 2019 01 |  | základní |  | 0 | 0 | 0 | 0 | 0 | 4 | K | 3 |  |  |  | ROZPOCET | 0 | 0 | 0 | 0 | 0 | 1 | 0 | 4 | -1684764410
| VV |  | 142,0 "- Viz. pol. č. 183402131 - Rozrušení půdy na hl. 150 mm" |  | 142 | [12 empty] | VV | 3 | 2 | True | 1 | ROZPOCET
22 | K | 185802113 | Hnojení půdy umělým hnojivem na široko v rovině a svahu do 1:5 | t | 0.007 |  | 0 | CS ÚRS 2019 01 |  | základní |  | 0 | 0 | 0 | 0 | 0 | 4 | K | 3 |  |  |  | ROZPOCET | 0 | 0 | 0 | 0 | 0 | 1 | 0 | 4 | 1207177162
| VV |  | Uvažovaná spotřeba 0,00005 t/m2 | [14 empty] | VV | 3 | 1 | True | 0 | ROZPOCET
| VV |  | 0,00005*142,0 |  | 0.0071 | [12 empty] | VV | 3 | 2 | True | 1 | ROZPOCET
| D | R19 | Odstranění zeleně |  |  |  | 0 |  |  |  |  | 0 |  | 0 |  | 0 | 1 | D | 2 |  |  |  | ROZPOCET | [6 empty] | 0
23 | K | 111201101 | Odstranění křovin a stromů průměru kmene do 100 mm i s kořeny z celkové plochy do 1000 m2 | m2 | 120 |  | 0 | CS ÚRS 2019 01 |  | základní |  | 0 | 0 | 0 | 0 | 0 | 4 | K | 3 |  |  |  | ROZPOCET | 0 | 0 | 0 | 0 | 0 | 1 | 0 | 4 | -1159555727
| VV |  | 40,0+80,0 |  | 120 | [12 empty] | VV | 3 | 2 | True | 1 | ROZPOCET
24 | K | 121101103 | Sejmutí ornice s přemístěním na vzdálenost do 250 m | m3 | 12 |  | 0 | CS ÚRS 2019 01 |  | základní |  | 0 | 0 | 0 | 0 | 0 | 4 | K | 3 |  |  |  | ROZPOCET | 0 | 0 | 0 | 0 | 0 | 1 | 0 | 4 | -1989056633
| VV |  | Předpokládaná tl. ornice 100 mm | [14 empty] | VV | 3 | 1 | True | 0 | ROZPOCET
| VV |  | 0,10*(8,0+18,50+58,50+6,50+9,0+5,0+6,0+8,50) |  | 12 | [12 empty] | VV | 3 | 2 | True | 1 | ROZPOCET
| D | 2 | Zakládání |  |  |  | 0 |  |  |  |  | 0 |  | 1.6936 |  | 0 | 1 | D | 1 |  |  |  | ROZPOCET | [6 empty] | 0
| D | R21 | Štětovnicové pažení jámy |  |  |  | 0 |  |  |  |  | 0 |  | 1.6936 |  | 0 | 1 | D | 2 |  |  |  | ROZPOCET | [6 empty] | 0
25 | K | 153112122 | Zaberanění ocelových štětovnic na dl do 8 m ve standardních podmínkách z terénu | m2 | 26 |  | 0 | CS ÚRS 2019 01 |  | základní |  | 0 | 0 | 0 | 0 | 0 | 4 | K | 3 |  |  |  | ROZPOCET | 0 | 0 | 0 | 0 | 0 | 1 | 0 | 4 | -130013806
| VV |  | (1,0+4,0+0,50+1,0)*4,0 |  | 26 | [12 empty] | VV | 3 | 2 | True | 1 | ROZPOCET
26 | M | 134422R00 | štětovnice IIn, EN 10248-2 zn. S240GP (1.0021) dle EN 10248-1 | t | 1.69 |  | 0 |  |  | základní |  | 0 | 1 | 1.69 | 0 | 0 | 8 | M | 3 |  |  |  | ROZPOCET | 0 | 0 | 0 | 0 | 0 | 1 | 0 | 4 | 831891720
| VV |  | Uvažovaná hmotnost: 0,130 t/m2 | [14 empty] | VV | 3 | 1 | True | 0 | ROZPOCET
| VV |  | (1,0+4,0+0,50+1,0)*4,0*0,130 |  | 3.38 | [12 empty] | VV | 3 | 2 | True | 0 | ROZPOCET
| VV |  | Koeficient opotřebení po dobu výstavby při dočasném použití stěny: 0,50 | [14 empty] | VV | 3 | 1 | True | 0 | ROZPOCET
| VV |  | -3,380*(1,0-0,50) |  | -1.69 | [12 empty] | VV | 3 | 2 | True | 0 | ROZPOCET
| VV |  | Součet |  | 1.69 | [12 empty] | VV | 3 | 4 | True | 1 | ROZPOCET
27 | K | 153111113 | Řezání otvorů v ocelových štětovnicích na skládce | kus | 18 |  | 0 | CS ÚRS 2019 01 |  | základní |  | 0 | 0.0002 | 0.0036 | 0 | 0 | 4 | K | 3 |  |  |  | ROZPOCET | 0 | 0 | 0 | 0 | 0 | 1 | 0 | 4 | 1520539723
28 | K | 153113111 | Vytažení ocelových štětovnic dl do 12 m zaberaněných do hl 4 m z terénu ve standardnich podmínkách | m2 | 26 |  | 0 | CS ÚRS 2019 01 |  | základní |  | 0 | 0 | 0 | 0 | 0 | 4 | K | 3 |  |  |  | ROZPOCET | 0 | 0 | 0 | 0 | 0 | 1 | 0 | 4 | 233158448
| VV |  | 26,000 "- Viz. pol. č. 153112122 - Zaberanění ocelových štětovnic" |  | 26 | [12 empty] | VV | 3 | 2 | True | 1 | ROZPOCET
| D | 3 | Svislé a kompletní konstrukce |  |  |  | 0 |  |  |  |  | 0 |  | 18.3811 |  | 0 | 1 | D | 1 |  |  |  | ROZPOCET | [6 empty] | 0
| D | R32 | Úhlová zeď |  |  |  | 0 |  |  |  |  | 0 |  | 14.8658 |  | 0 | 1 | D | 2 |  |  |  | ROZPOCET | [6 empty] | 0
29 | K | 451315111 | Podkladní nebo vyrovnávací vrstva z betonu C25/30 tl 100 mm | m2 | 8.5 |  | 0 | CS ÚRS 2019 01 |  | základní |  | 0 | 0.1873 | 1.592 | 0 | 0 | 4 | K | 3 |  |  |  | ROZPOCET | 0 | 0 | 0 | 0 | 0 | 1 | 0 | 4 | 1268589026
| VV |  | (2,50+2,50)*1,70 |  | 8.5 | [12 empty] | VV | 3 | 2 | True | 1 | ROZPOCET
30 | K | 334323218 | Mostní křídla a závěrné zídky ze ŽB C 30/37 | m3 | 4.86 |  | 0 | CS ÚRS 2019 01 |  | základní |  | 0 | 2.4535 | 11.9241 | 0 | 0 | 4 | K | 3 |  |  |  | ROZPOCET | 0 | 0 | 0 | 0 | 0 | 1 | 0 | 4 | 1738961298
| VV |  | Beton C 30/37 XF3+XC4+XD3 | [14 empty] | VV | 3 | 1 | True | 0 | ROZPOCET
| VV |  | (2,50+2,50)*1,30*0,30+((2,50+0,90)*1,75+2,50*1,50)*0,30 "- pod oplocením" |  | 4.86 | [12 empty] | VV | 3 | 2 | True | 1 | ROZPOCET
31 | K | 334361226 | Výztuž křídel, závěrných zdí z betonářské oceli 10 505 | t | 1.069 |  | 0 | CS ÚRS 2019 01 |  | základní |  | 0 | 1.0764 | 1.1506 | 0 | 0 | 4 | K | 3 |  |  |  | ROZPOCET | 0 | 0 | 0 | 0 | 0 | 1 | 0 | 4 | -609559647
| VV |  | Křídla - Uvažovaná spotřeba 0,220 t/m3: | [14 empty] | VV | 3 | 1 | True | 0 | ROZPOCET
| VV |  | ((2,50+2,50)*1,30*0,30+((2,50+0,90)*1,75+2,50*1,50)*0,30)*0,220 "- pod oplocením" |  | 1.0692 | [12 empty] | VV | 3 | 2 | True | 1 | ROZPOCET
32 | K | 334352111 | Bednění mostních křídel a závěrných zídek ze systémového bednění s výplní z překližek - zřízení | m2 | 24.68 |  | 0 | CS ÚRS 2019 01 |  | základní |  | 0 | 0.0013214 | 0.032612 | 0 | 0 | 4 | K | 3 |  |  |  | ROZPOCET | 0 | 0 | 0 | 0 | 0 | 1 | 0 | 4 | 781190747
| VV |  | 2*((2,50+2,50)+1,30)*0,30+2*((2,50+0,90)*1,75+2,50*1,50)+(1,50+2*1,75)*0,30 "- pod oplocením" |  | 24.68 | [12 empty] | VV | 3 | 2 | True | 1 | ROZPOCET
33 | K | 334351R11 | Příplatek za vložení drenážního potahu do svislého bednění s osazením všech sytémových prvků včetně dodání mateiálu | m2 | 8.125 |  | 0 |  |  | základní |  | 0 | 5e-05 | 0.00040625 | 0 | 0 | 4 | K | 3 |  |  |  | ROZPOCET | 0 | 0 | 0 | 0 | 0 | 1 | 0 | 4 | -1677162787
| VV |  | (2,50*1,75+2,50*1,50) "- pod oplocením" |  | 8.125 | [12 empty] | VV | 3 | 2 | True | 1 | ROZPOCET
34 | K | 334352211 | Bednění mostních křídel a závěrných zídek ze systémového bednění s výplní z překližek - odstranění | m2 | 24.68 |  | 0 | CS ÚRS 2019 01 |  | základní |  | 0 | 3.6e-05 | 0.00088848 | 0 | 0 | 4 | K | 3 |  |  |  | ROZPOCET | 0 | 0 | 0 | 0 | 0 | 1 | 0 | 4 | -1703188525
| VV |  | 24,680 "- viz. pol. č. 334352211 - Bednění mostních křídel" |  | 24.68 | [12 empty] | VV | 3 | 2 | True | 1 | ROZPOCET
35 | K | 931994101 | Těsnění pracovní spáry betonové konstrukce povrchovým těsnicím pásem | m | 11.8 |  | 0 | CS ÚRS 2019 01 |  | základní |  | 0 | 0.002311 | 0.02727 | 0 | 0 | 4 | K | 3 |  |  |  | ROZPOCET | 0 | 0 | 0 | 0 | 0 | 1 | 0 | 4 | -130770097
| VV |  | 2*(2,50+2,50+0,90) "- pod oplocením" |  | 11.8 | [12 empty] | VV | 3 | 2 | True | 1 | ROZPOCET
36 | K | 931995111 | Nátěr v pracovní spáře betonářské výztuže 2x ochranný | m2 | 1.77 |  | 0 | CS ÚRS 2019 01 |  | základní |  | 0 | 0.00042 | 0.0007434 | 0 | 0 | 4 | K | 3 |  |  |  | ROZPOCET | 0 | 0 | 0 | 0 | 0 | 1 | 0 | 4 | 2093845389
| VV |  | (2,50+2,50+0,90)*0,30 "- pod oplocením" |  | 1.77 | [12 empty] | VV | 3 | 2 | True | 1 | ROZPOCET
37 | K | 711142559 | Provedení izolace proti zemní vlhkosti pásy přitavením svislé NAIP | m2 | 27.13 |  | 0 | CS ÚRS 2019 01 |  | základní |  | 0 | 0.0004 | 0.010852 | 0 | 0 | 4 | K | 3 |  |  |  | ROZPOCET | 0 | 0 | 0 | 0 | 0 | 1 | 0 | 4 | -718530860
| VV |  | (0,30+0,30+0,90)*(2,50+2,50)+(0,35+0,70+1,75+0,30)*2,50+(0,35+0,70+1,50+0,30)*2,50+1,50*0,30+(2*0,90+0,30)*(1,75+0,30) "- pod oplocením" |  | 27.13 | [12 empty] | VV | 3 | 2 | True | 1 | ROZPOCET
38 | M | 62832134 | pás asfaltový natavitelný oxidovaný tl. 4,0mm typu V60 S40 s vložkou ze skleněné rohože, s jemnozrnným minerálním posypem | m2 | 32.556 |  | 0 | CS ÚRS 2019 01 |  | základní |  | 0 | 0.00388 | 0.12632 | 0 | 0 | 8 | M | 3 |  |  |  | ROZPOCET | 0 | 0 | 0 | 0 | 0 | 1 | 0 | 4 | -1973111679
| VV |  | (0,30+0,30+0,90)*(2,50+2,50)+(0,35+0,70+1,75+0,30)*2,50+(0,35+0,70+1,50+0,30)*2,50+1,50*0,30+(2*0,90+0,30)*(1,75+0,30) "- pod oplocením" |  | 27.13 | [12 empty] | VV | 3 | 2 | True | 0 | ROZPOCET
| VV |  | "Překryv a prořez 20,0% -" 27,130*0,20 |  | 5.426 | [12 empty] | VV | 3 | 2 | True | 0 | ROZPOCET
| VV |  | Součet |  | 32.556 | [12 empty] | VV | 3 | 4 | True | 1 | ROZPOCET
| D | R33 | Podezdívka oplocení |  |  |  | 0 |  |  |  |  | 0 |  | 3.5153 |  | 0 | 1 | D | 2 |  |  |  | ROZPOCET | [6 empty] | 0
39 | K | 977141126 | Vrty pro kotvy do betonu průměru 25 mm hloubky 250 mm s vyplněním epoxidovým tmelem | kus | 24 |  | 0 |  |  | základní |  | 0 | 5e-05 | 0.0012 | 0 | 0 | 4 | K | 3 |  |  |  | ROZPOCET | 0 | 0 | 0 | 0 | 0 | 1 | 0 | 4 | 891191674
| VV |  | 24 "- propojení podezdívky úhlové zdi" |  | 24 | [12 empty] | VV | 3 | 2 | True | 1 | ROZPOCET
40 | K | 395367225 | Spřahovací trny z oceli D 20 mm, dl. 500 mm osazené do tmelu Epoxy | kus | 24 |  | 0 |  |  | základní |  | 0 | 0.0003 | 0.0072 | 0 | 0 | 4 | K | 3 |  |  |  | ROZPOCET | 0 | 0 | 0 | 0 | 0 | 1 | 0 | 4 | -2080501818
| VV |  | 24 "- Viz. pol. č. 977141119 - Vrty pro kotvy do betonu" |  | 24 | [12 empty] | VV | 3 | 2 | True | 1 | ROZPOCET
41 | K | 311231125 | Zdivo nosné z cihel dl 290 mm P20 až 25 na SMS 5 MPa | m3 | 0.648 |  | 0 | CS ÚRS 2019 01 |  | základní |  | 0 | 1.6285 | 1.0553 | 0 | 0 | 4 | K | 3 |  |  |  | ROZPOCET | 0 | 0 | 0 | 0 | 0 | 1 | 0 | 4 | 657101198
| VV |  | 0,30*0,40*(4,60+0,80) |  | 0.648 | [12 empty] | VV | 3 | 2 | True | 1 | ROZPOCET
42 | K | 331231125 | Zdivo pilířů z cihel dl 290 mm pevnosti P 25 na SMS 5 MPa | m3 | 0.243 |  | 0 | CS ÚRS 2019 01 |  | základní |  | 0 | 1.7688 | 0.42982 | 0 | 0 | 4 | K | 3 |  |  |  | ROZPOCET | 0 | 0 | 0 | 0 | 0 | 1 | 0 | 4 | -429754506
| VV |  | 0,45*0,45*1,20 |  | 0.243 | [12 empty] | VV | 3 | 2 | True | 1 | ROZPOCET
43 | K | 317232014 | Zdivo římsové z cihel plných lícových dl 290 mm P60 na MVC včetně spárování | m3 | 0.398 |  | 0 | CS ÚRS 2019 01 |  | základní |  | 0 | 2.124 | 0.84535 | 0 | 0 | 4 | K | 3 |  |  |  | ROZPOCET | 0 | 0 | 0 | 0 | 0 | 1 | 0 | 4 | 1882453657
| VV |  | 0,15*0,40*(5,10+0,90) "- ukočení podezdívky" |  | 0.36 | [12 empty] | VV | 3 | 2 | True | 0 | ROZPOCET
| VV |  | 0,50*0,50*0,15 "- hlava sloupku" |  | 0.0375 | [12 empty] | VV | 3 | 2 | True | 0 | ROZPOCET
| VV |  | Součet |  | 0.3975 | [12 empty] | VV | 3 | 4 | True | 1 | ROZPOCET
44 | K | 348941111 | Osazování rámového oplocení na MC v rámu 1500 mm | m | 5.3 |  | 0 | CS ÚRS 2019 01 |  | základní |  | 0 | 0.02498 | 0.13239 | 0 | 0 | 4 | K | 3 |  |  |  | ROZPOCET | 0 | 0 | 0 | 0 | 0 | 1 | 0 | 4 | -820627306
| VV |  | 4,50+0,80 |  | 5.3 | [12 empty] | VV | 3 | 2 | True | 1 | ROZPOCET
45 | M | 553141108 | repase stávajícího ocelového kovaného oplocení výšky 0,8 m z plných ocelových profilů v hmotnosti do 50kg/m s otraskáním doplněním chybějících kusů a grafitovým nátěrem | m | 5.3 |  | 0 |  |  | základní |  | 0 | 0.197 | 1.0441 | 0 | 0 | 8 | M | 3 |  |  |  | ROZPOCET | 0 | 0 | 0 | 0 | 0 | 1 | 0 | 4 | 1107178313
| VV |  | 4,50+0,80 |  | 5.3 | [12 empty] | VV | 3 | 2 | True | 1 | ROZPOCET
| D | 5 | Komunikace |  |  |  | 0 |  |  |  |  | 0 |  | 920.2289 |  | 0 | 1 | D | 1 |  |  |  | ROZPOCET | [6 empty] | 0
| D | R50 | Podkladní vrstvy |  |  |  | 0 |  |  |  |  | 0 |  | 850.9322 |  | 0 | 1 | D | 2 |  |  |  | ROZPOCET | [6 empty] | 0
46 | K | 564851111 | Podklad ze štěrkodrtě ŠD tl 150 mm | m2 | 1066.665 |  | 0 | CS ÚRS 2019 01 |  | základní |  | 0 | 0.27994 | 298.6022 | 0 | 0 | 4 | K | 3 |  |  |  | ROZPOCET | 0 | 0 | 0 | 0 | 0 | 1 | 0 | 4 | 717725379
| VV |  | podkladní vrstvy : | [14 empty] | VV | 3 | 1 | True | 0 | ROZPOCET
| VV |  | 2*449,50*1,11 "- komunikace pro aut. dopravu - KS I - 2 vrstvy" |  | 997.89 | [12 empty] | VV | 3 | 2 | True | 0 | ROZPOCET
| VV |  | 65,50*1,05 "- komunikace pro pěší" |  | 68.775 | [12 empty] | VV | 3 | 2 | True | 0 | ROZPOCET
| VV |  | Součet |  | 1066.665 | [12 empty] | VV | 3 | 4 | True | 1 | ROZPOCET
47 | K | 564871111 | Podklad ze štěrkodrtě ŠD tl 250 mm | m2 | 27.3 |  | 0 | CS ÚRS 2019 01 |  | základní |  | 0 | 0 | 0 | 0 | 0 | 4 | K | 3 |  |  |  | ROZPOCET | 0 | 0 | 0 | 0 | 0 | 1 | 0 | 4 | -423877154
| VV |  | podkladní vrstvy : | [14 empty] | VV | 3 | 1 | True | 0 | ROZPOCET
| VV |  | 26,0*1,05 "- vjezdy" |  | 27.3 | [12 empty] | VV | 3 | 2 | True | 1 | ROZPOCET
48 | K | 564561111 | Zřízení podsypu nebo podkladu ze sypaniny tl 200 mm | m2 | 1127.205 |  | 0 | CS ÚRS 2019 01 |  | základní |  | 0 | 0 | 0 | 0 | 0 | 4 | K | 3 |  |  |  | ROZPOCET | 0 | 0 | 0 | 0 | 0 | 1 | 0 | 4 | 488895939
| VV |  | Výměna podloží - celková tl. 200 mm: | [14 empty] | VV | 3 | 1 | True | 0 | ROZPOCET
| VV |  | 65,50*1,11 "- komunikace pro pěší" |  | 72.705 | [12 empty] | VV | 3 | 2 | True | 0 | ROZPOCET
| VV |  | Výměna podloží - celková tl. 400 mm: | [14 empty] | VV | 3 | 1 | True | 0 | ROZPOCET
| VV |  | 2*449,0*1,11 "- komunikace pro aut. dopravu - KS I - 2 vrstvy" |  | 996.78 | [12 empty] | VV | 3 | 2 | True | 0 | ROZPOCET
| VV |  | 2*26,0*1,11 "- vjezdy - 2 vrstvy" |  | 57.72 | [12 empty] | VV | 3 | 2 | True | 0 | ROZPOCET
| VV |  | Součet |  | 1127.205 | [12 empty] | VV | 3 | 4 | True | 1 | ROZPOCET
49 | M | 58344199 | štěrkodrť frakce 0/63 | t | 552.33 |  | 0 | CS ÚRS 2019 01 |  | základní |  | 0 | 1 | 552.33 | 0 | 0 | 8 | M | 3 |  |  |  | ROZPOCET | 0 | 0 | 0 | 0 | 0 | 1 | 0 | 4 | -1191399499
| VV |  | Výměna podloží - celková tl. 200 mm: | [14 empty] | VV | 3 | 1 | True | 0 | ROZPOCET
| VV |  | 2,45*0,200*65,50*1,11 "- komunikace pro pěší" |  | 35.6255 | [12 empty] | VV | 3 | 2 | True | 0 | ROZPOCET
| VV |  | Výměna podloží - celková tl. 400 mm: | [14 empty] | VV | 3 | 1 | True | 0 | ROZPOCET
| VV |  | 2,45*0,400*449,0*1,11 "- komunikace pro aut. dopravu - KS I" |  | 488.4222 | [12 empty] | VV | 3 | 2 | True | 0 | ROZPOCET
| VV |  | 2,45*0,400*26,0*1,11 "- vjezdy" |  | 28.2828 | [12 empty] | VV | 3 | 2 | True | 0 | ROZPOCET
| VV |  | Součet |  | 552.3305 | [12 empty] | VV | 3 | 4 | True | 1 | ROZPOCET
| D | R51 | Komunikace pro automobilovou dopravu |  |  |  | 0 |  |  |  |  | 0 |  | 49.9108 |  | 0 | 1 | D | 2 |  |  |  | ROZPOCET | [6 empty] | 0
50 | K | 577134111 | Asfaltový beton vrstva obrusná ACO 11 (ABS) tř. I tl 40 mm š do 3 m z nemodifikovaného asfaltu | m2 | 449 |  | 0 | CS ÚRS 2019 01 |  | základní |  | 0 | 0.10373 | 46.5748 | 0 | 0 | 4 | K | 3 |  |  |  | ROZPOCET | 0 | 0 | 0 | 0 | 0 | 1 | 0 | 4 | -862909844
| VV |  | 394,50+54,50 "- komunikace pro aut. dopravu - KS I" |  | 449 | [12 empty] | VV | 3 | 2 | True | 1 | ROZPOCET
51 | K | 573231111 | Postřik živičný spojovací ze silniční emulze v množství 0,70 kg/m2 | m2 | 898 |  | 0 | CS ÚRS 2019 01 |  | základní |  | 0 | 0.00071 | 0.63758 | 0 | 0 | 4 | K | 3 |  |  |  | ROZPOCET | 0 | 0 | 0 | 0 | 0 | 1 | 0 | 4 | 1247312506
| VV |  | 2*449,0 "- komunikace pro aut. dopravu - KS I - 2 vrstvy" |  | 898 | [12 empty] | VV | 3 | 2 | True | 1 | ROZPOCET
52 | K | 577155112 | Asfaltový beton vrstva ložní ACL 16 (ABH) tl 60 mm š do 3 m z nemodifikovaného asfaltu | m2 | 449 |  | 0 | CS ÚRS 2019 01 |  | základní |  | 0 | 0 | 0 | 0 | 0 | 4 | K | 3 |  |  |  | ROZPOCET | 0 | 0 | 0 | 0 | 0 | 1 | 0 | 4 | 2069072961
| VV |  | 449,0 "- komunikace pro aut. dopravu - KS I" |  | 449 | [12 empty] | VV | 3 | 2 | True | 1 | ROZPOCET
53 | K | 565135111 | Asfaltový beton vrstva podkladní ACP 16 (obalované kamenivo OKS) tl 50 mm š do 3 m | m2 | 449 |  | 0 | CS ÚRS 2019 01 |  | základní |  | 0 | 0 | 0 | 0 | 0 | 4 | K | 3 |  |  |  | ROZPOCET | 0 | 0 | 0 | 0 | 0 | 1 | 0 | 4 | -1039459706
| VV |  | 449,0 "- komunikace pro aut. dopravu - KS I" |  | 449 | [12 empty] | VV | 3 | 2 | True | 1 | ROZPOCET
54 | K | 573111112 | Postřik živičný infiltrační s posypem z asfaltu množství 1 kg/m2 | m2 | 449 |  | 0 | CS ÚRS 2019 01 |  | základní |  | 0 | 0.00601 | 2.6985 | 0 | 0 | 4 | K | 3 |  |  |  | ROZPOCET | 0 | 0 | 0 | 0 | 0 | 1 | 0 | 4 | -1335447149
| VV |  | 449,0 "- komunikace pro aut. dopravu - KS I" |  | 449 | [12 empty] | VV | 3 | 2 | True | 1 | ROZPOCET
| D | R53 | Komunikace pro pěší ze zámkové dlažby |  |  |  | 0 |  |  |  |  | 0 |  | 13.2093 |  | 0 | 1 | D | 2 |  |  |  | ROZPOCET | [6 empty] | 0
55 | K | 596211110 | Kladení zámkové dlažby komunikací pro pěší tl 60 mm skupiny A pl do 50 m2 | m2 | 65.5 |  | 0 | CS ÚRS 2019 01 |  | základní |  | 0 | 0.08425 | 5.5184 | 0 | 0 | 4 | K | 3 |  |  |  | ROZPOCET | 0 | 0 | 0 | 0 | 0 | 1 | 0 | 4 | 793715378
| VV |  | 39,50+12,0+2,50+6,50+3,50+1,50 |  | 65.5 | [12 empty] | VV | 3 | 2 | True | 1 | ROZPOCET
56 | M | 59245015 | dlažba zámková profilová základní 200x165x60mm přírodní | m2 | 58.956 |  | 0 | CS ÚRS 2019 01 |  | základní |  | 0 | 0.113 | 6.662 | 0 | 0 | 8 | M | 3 |  |  |  | ROZPOCET | 0 | 0 | 0 | 0 | 0 | 1 | 0 | 4 | 597813014
| VV |  | 39,50+12,0+2,50+6,50+3,50+1,50 |  | 65.5 | [12 empty] | VV | 3 | 2 | True | 0 | ROZPOCET
| VV |  | -7,70 "- odpočet slepecké dlažby" |  | -7.7 | [12 empty] | VV | 3 | 2 | True | 0 | ROZPOCET
| VV |  | Mezisoučet |  | 57.8 | [12 empty] | VV | 3 | 3 | True | 0 | ROZPOCET
| VV |  | "Ztratné 2,0% -" 57,80*0,02 |  | 1.156 | [12 empty] | VV | 3 | 2 | True | 0 | ROZPOCET
| VV |  | Součet |  | 58.956 | [12 empty] | VV | 3 | 4 | True | 1 | ROZPOCET
57 | K | 596211114 | Příplatek za kombinaci dvou barev u kladení betonových dlažeb komunikací pro pěší tl 60 mm skupiny A | m2 | 7.7 |  | 0 | CS ÚRS 2019 01 |  | základní |  | 0 | 0 | 0 | 0 | 0 | 4 | K | 3 |  |  |  | ROZPOCET | 0 | 0 | 0 | 0 | 0 | 1 | 0 | 4 | 1883002485
| VV |  | 0,90+2,20+1,90+1,10+0,30+0,30+1,0 "- slepecká dlažba" |  | 7.7 | [12 empty] | VV | 3 | 2 | True | 1 | ROZPOCET
58 | M | 59245006 | dlažba skladebná betonová pro nevidomé 200x100x60mm barevná | m2 | 7.854 |  | 0 | CS ÚRS 2019 01 |  | základní |  | 0 | 0.131 | 1.0289 | 0 | 0 | 8 | M | 3 |  |  |  | ROZPOCET | 0 | 0 | 0 | 0 | 0 | 1 | 0 | 4 | -1476639022
| VV |  | 0,90+2,20+1,90+1,10+0,30+0,30+1,0 "- slepecká dlažba" |  | 7.7 | [12 empty] | VV | 3 | 2 | True | 0 | ROZPOCET
| VV |  | "Ztratné 2,0% -" 7,70*0,02 |  | 0.154 | [12 empty] | VV | 3 | 2 | True | 0 | ROZPOCET
| VV |  | Součet |  | 7.854 | [12 empty] | VV | 3 | 4 | True | 1 | ROZPOCET
| D | R54 | Pojížděná komunikace pro pěší ze zámkové dlažby |  |  |  | 0 |  |  |  |  | 0 |  | 6.1765 |  | 0 | 1 | D | 2 |  |  |  | ROZPOCET | [6 empty] | 0
59 | K | 596211210 | Kladení zámkové dlažby komunikací pro pěší tl 80 mm skupiny A pl do 50 m2 | m2 | 26 |  | 0 | CS ÚRS 2019 01 |  | základní |  | 0 | 0.08565 | 2.2269 | 0 | 0 | 4 | K | 3 |  |  |  | ROZPOCET | 0 | 0 | 0 | 0 | 0 | 1 | 0 | 4 | -1702540419
| VV |  | 19,50+6,50 "- vjezdy" |  | 26 | [12 empty] | VV | 3 | 2 | True | 1 | ROZPOCET
60 | M | 59245013 | dlažba zámková profilová 200x165x80mm přírodní | m2 | 22.644 |  | 0 | CS ÚRS 2019 01 |  | základní |  | 0 | 0.152 | 3.4419 | 0 | 0 | 8 | M | 3 |  |  |  | ROZPOCET | 0 | 0 | 0 | 0 | 0 | 1 | 0 | 4 | -1730597039
| VV |  | 19,50+6,50 "- vjezdy" |  | 26 | [12 empty] | VV | 3 | 2 | True | 0 | ROZPOCET
| VV |  | -3,80 "- odpočet slepecké dlažby" |  | -3.8 | [12 empty] | VV | 3 | 2 | True | 0 | ROZPOCET
| VV |  | Mezisoučet |  | 22.2 | [12 empty] | VV | 3 | 3 | True | 0 | ROZPOCET
| VV |  | "Ztratné 2,0% -" 22,20*0,02 |  | 0.444 | [12 empty] | VV | 3 | 2 | True | 0 | ROZPOCET
| VV |  | Součet |  | 22.644 | [12 empty] | VV | 3 | 4 | True | 1 | ROZPOCET
61 | K | 596211214 | Příplatek za kombinaci dvou barev u kladení betonových dlažeb komunikací pro pěší tl 80 mm skupiny A | m2 | 3.8 |  | 0 | CS ÚRS 2019 01 |  | základní |  | 0 | 0 | 0 | 0 | 0 | 4 | K | 3 |  |  |  | ROZPOCET | 0 | 0 | 0 | 0 | 0 | 1 | 0 | 4 | 766818531
| VV |  | 2,10+1,70 "- slepecká dlažba" |  | 3.8 | [12 empty] | VV | 3 | 2 | True | 1 | ROZPOCET
62 | M | 592450061 | dlažba skladebná betonová pro nevidomé 200x100x80mm barevná | m2 | 3.876 |  | 0 |  |  | základní |  | 0 | 0.131 | 0.50776 | 0 | 0 | 8 | M | 3 |  |  |  | ROZPOCET | 0 | 0 | 0 | 0 | 0 | 1 | 0 | 4 | 1914609492
| VV |  | 2,10+1,70 "- slepecká dlažba" |  | 3.8 | [12 empty] | VV | 3 | 2 | True | 0 | ROZPOCET
| VV |  | "Ztratné 2,0% -" 3,80*0,02 |  | 0.076 | [12 empty] | VV | 3 | 2 | True | 0 | ROZPOCET
| VV |  | Součet |  | 3.876 | [12 empty] | VV | 3 | 4 | True | 1 | ROZPOCET
| D | 6 | Úpravy povrchů, podlahy a osazování výplní |  |  |  | 0 |  |  |  |  | 0 |  | 0.19239 |  | 0 | 1 | D | 1 |  |  |  | ROZPOCET | [6 empty] | 0
| D | R61 | Povrchová úprava podezdívky oplocení |  |  |  | 0 |  |  |  |  | 0 |  | 0.19239 |  | 0 | 1 | D | 2 |  |  |  | ROZPOCET | [6 empty] | 0
63 | K | 623311121 | Vápenná omítka hladká jednovrstvá vnějších pilířů nebo sloupů nanášená ručně | m2 | 6.72 |  | 0 | CS ÚRS 2019 01 |  | základní |  | 0 | 0.021 | 0.14112 | 0 | 0 | 4 | K | 3 |  |  |  | ROZPOCET | 0 | 0 | 0 | 0 | 0 | 1 | 0 | 4 | 362530728
| VV |  | 0,40*(4,60+0,80)*2+2*0,30*0,40 "- podezdívka" |  | 4.56 | [12 empty] | VV | 3 | 2 | True | 0 | ROZPOCET
| VV |  | 4*0,45*1,20 "- sloupky" |  | 2.16 | [12 empty] | VV | 3 | 2 | True | 0 | ROZPOCET
| VV |  | Součet |  | 6.72 | [12 empty] | VV | 3 | 4 | True | 1 | ROZPOCET
64 | K | 620472912 | Vyrovnání podkladu pro tenkovrstvé omítky tmelem a skelnou tkaninou | m2 | 6.72 |  | 0 |  |  | základní |  | 0 | 0.00418 | 0.02809 | 0 | 0 | 4 | K | 3 |  |  |  | ROZPOCET | 0 | 0 | 0 | 0 | 0 | 1 | 0 | 4 | 2047427550
| VV |  | 6,720 "- Viz. pol. č. 622421132 - Vnější omítka stěn MV nebo MVC hladká" |  | 6.72 | [12 empty] | VV | 3 | 2 | True | 1 | ROZPOCET
65 | K | 620471815 | Nátěr základní penetrační pro silikonové tenkovrstvé omítky | m2 | 6.72 |  | 0 |  |  | základní |  | 0 | 0.00025 | 0.00168 | 0 | 0 | 4 | K | 3 |  |  |  | ROZPOCET | 0 | 0 | 0 | 0 | 0 | 1 | 0 | 4 | 1322468550
| VV |  | 6,720 "- Viz. pol. č. 622421132 - Vnější omítka stěn MV nebo MVC hladká" |  | 6.72 | [12 empty] | VV | 3 | 2 | True | 1 | ROZPOCET
66 | K | 620471117 | Vnější omítka silikonová tenkovrstvá probarvená zatřená (škrábaná) tl 2 mm | m2 | 6.72 |  | 0 |  |  | základní |  | 0 | 0.0032 | 0.021504 | 0 | 0 | 4 | K | 3 |  |  |  | ROZPOCET | 0 | 0 | 0 | 0 | 0 | 1 | 0 | 4 | -1517010618
| VV |  | 6,720 "- Viz. pol. č. 622421132 - Vnější omítka stěn MV nebo MVC hladká" |  | 6.72 | [12 empty] | VV | 3 | 2 | True | 1 | ROZPOCET
| D | 8 | Trubní vedení |  |  |  | 0 |  |  |  |  | 0 |  | 18.6263 |  | 0 | 1 | D | 1 |  |  |  | ROZPOCET | [6 empty] | 0
| D | R80 | Společné práce pro trubní vedení |  |  |  | 0 |  |  |  |  | 0 |  | 0.73188 |  | 0 | 1 | D | 2 |  |  |  | ROZPOCET | [6 empty] | 0
67 | K | 899331111 | Výšková úprava uličního vstupu nebo vpusti do 200 mm zvýšením poklopu | kus | 1 |  | 0 | CS ÚRS 2019 01 |  | základní |  | 0 | 0.4208 | 0.4208 | 0 | 0 | 4 | K | 3 |  |  |  | ROZPOCET | 0 | 0 | 0 | 0 | 0 | 1 | 0 | 4 | -98397159
68 | K | 899431111 | Výšková úprava uličního vstupu nebo vpusti do 200 mm zvýšením krycího hrnce, šoupěte nebo hydrantu | kus | 1 |  | 0 | CS ÚRS 2019 01 |  | základní |  | 0 | 0.31108 | 0.31108 | 0 | 0 | 4 | K | 3 |  |  |  | ROZPOCET | 0 | 0 | 0 | 0 | 0 | 1 | 0 | 4 | 263215026
| D | R81 | Napojení odvodňovačů |  |  |  | 0 |  |  |  |  | 0 |  | 14.2871 |  | 0 | 1 | D | 2 |  |  |  | ROZPOCET | [6 empty] | 0
69 | K | 451572111 | Lože pod potrubí otevřený výkop z kameniva drobného těženého | m3 | 7.5 |  | 0 |  |  | základní |  | 0 | 1.8908 | 14.1808 | 0 | 0 | 4 | K | 3 |  |  |  | ROZPOCET | 0 | 0 | 0 | 0 | 0 | 1 | 0 | 4 | 1052126547
| VV |  | 1,0*0,30*(18,0+7,0) "- přípojky odvodnění" |  | 7.5 | [12 empty] | VV | 3 | 2 | True | 1 | ROZPOCET
70 | K | 871310310 | Montáž kanalizačního potrubí hladkého plnostěnného SN 10 z polypropylenu DN 150 | m | 18 |  | 0 | CS ÚRS 2019 01 |  | základní |  | 0 | 1e-05 | 0.00018 | 0 | 0 | 4 | K | 3 |  |  |  | ROZPOCET | 0 | 0 | 0 | 0 | 0 | 1 | 0 | 4 | 1915705826
| VV |  | 7,0+2,0+7,0+2,0 "- napojení UV" |  | 18 | [12 empty] | VV | 3 | 2 | True | 1 | ROZPOCET
71 | M | 28617003 | trubka kanalizační PP plnostěnná třívrstvá DN 150x1000 mm SN 10 | m | 18.9 |  | 0 | CS ÚRS 2019 01 |  | základní |  | 0 | 0.0029 | 0.05481 | 0 | 0 | 8 | M | 3 |  |  |  | ROZPOCET | 0 | 0 | 0 | 0 | 0 | 1 | 0 | 4 | 545457701
| VV |  | 7,0+2,0+7,0+2,0 "- napojení UV" |  | 18 | [12 empty] | VV | 3 | 2 | True | 0 | ROZPOCET
| VV |  | "Prořez 5,0% -" 18,0*0,05 |  | 0.9 | [12 empty] | VV | 3 | 2 | True | 0 | ROZPOCET
| VV |  | Součet |  | 18.9 | [12 empty] | VV | 3 | 4 | True | 1 | ROZPOCET
72 | K | 871350310 | Montáž kanalizačního potrubí hladkého plnostěnného SN 10 z polypropylenu DN 200 | m | 7 |  | 0 | CS ÚRS 2019 01 |  | základní |  | 0 | 1e-05 | 7e-05 | 0 | 0 | 4 | K | 3 |  |  |  | ROZPOCET | 0 | 0 | 0 | 0 | 0 | 1 | 0 | 4 | 1625910640
| VV |  | 5,0+2,0 "- napojení UV" |  | 7 | [12 empty] | VV | 3 | 2 | True | 1 | ROZPOCET
73 | M | 28617004 | trubka kanalizační PP plnostěnná třívrstvá DN 200x1000 mm SN 10 | m | 7.35 |  | 0 | CS ÚRS 2019 01 |  | základní |  | 0 | 0.0046 | 0.03381 | 0 | 0 | 8 | M | 3 |  |  |  | ROZPOCET | 0 | 0 | 0 | 0 | 0 | 1 | 0 | 4 | -693855555
| VV |  | 5,0+2,0 "- napojení UV" |  | 7 | [12 empty] | VV | 3 | 2 | True | 0 | ROZPOCET
| VV |  | "Prořez 5,0% -" 7,0*0,05 |  | 0.35 | [12 empty] | VV | 3 | 2 | True | 0 | ROZPOCET
| VV |  | Součet |  | 7.35 | [12 empty] | VV | 3 | 4 | True | 1 | ROZPOCET
74 | K | 877315211 | Montáž tvarovek z tvrdého PVC-systém KG nebo z polypropylenu-systém KG 2000 jednoosé DN 160 | kus | 8 |  | 0 | CS ÚRS 2019 01 |  | základní |  | 0 | 0 | 0 | 0 | 0 | 4 | K | 3 |  |  |  | ROZPOCET | 0 | 0 | 0 | 0 | 0 | 1 | 0 | 4 | 1831166889
| VV |  | 2*4 |  | 8 | [12 empty] | VV | 3 | 2 | True | 1 | ROZPOCET
75 | M | 28617338 | koleno kanalizace PP KG DN 160x45° | kus | 8 |  | 0 | CS ÚRS 2019 01 |  | základní |  | 0 | 0.00148 | 0.01184 | 0 | 0 | 8 | M | 3 |  |  |  | ROZPOCET | 0 | 0 | 0 | 0 | 0 | 1 | 0 | 4 | 1185826357
76 | K | 877355221 | Montáž tvarovek z tvrdého PVC-systém KG nebo z polypropylenu-systém KG 2000 dvouosé DN 200 | kus | 2 |  | 0 | CS ÚRS 2019 01 |  | základní |  | 0 | 1e-05 | 2e-05 | 0 | 0 | 4 | K | 3 |  |  |  | ROZPOCET | 0 | 0 | 0 | 0 | 0 | 1 | 0 | 4 | 449967589
77 | M | 28617360 | odbočka kanalizace PP korugované DN 200/160, pro KG 45° | kus | 2 |  | 0 | CS ÚRS 2019 01 |  | základní |  | 0 | 0.0028 | 0.0056 | 0 | 0 | 8 | M | 3 |  |  |  | ROZPOCET | 0 | 0 | 0 | 0 | 0 | 1 | 0 | 4 | -479270404
78 | K | 899623141 | Obetonování potrubí nebo zdiva stok betonem prostým tř. C 12/15 otevřený výkop | m3 | 2 |  | 0 |  |  | základní |  | 0 | 0 | 0 | 0 | 0 | 4 | K | 3 |  |  |  | ROZPOCET | 0 | 0 | 0 | 0 | 0 | 1 | 0 | 4 | -1688502754
| VV |  | Obetonování uličních vpustí | [14 empty] | VV | 3 | 1 | True | 0 | ROZPOCET
| VV |  | 4*0,50 |  | 2 | [12 empty] | VV | 3 | 2 | True | 1 | ROZPOCET
| D | R82 | Uliční vpusti |  |  |  | 0 |  |  |  |  | 0 |  | 3.6074 |  | 0 | 1 | D | 2 |  |  |  | ROZPOCET | [6 empty] | 0
79 | K | 895941111 | Zřízení vpusti kanalizační uliční z betonových dílců typ UV-50 normální | kus | 4 |  | 0 |  |  | základní |  | 0 | 0.3409 | 1.3636 | 0 | 0 | 4 | K | 3 |  |  |  | ROZPOCET | 0 | 0 | 0 | 0 | 0 | 1 | 0 | 4 | 598342862
80 | M | 592238640 | prstenec betonový pro uliční vpusť vyrovnávací TBV-Q 390/60/10a, 39x6x5 cm | kus | 4 |  | 0 |  |  | základní |  | 0 | 0.027 | 0.108 | 0 | 0 | 8 | M | 3 |  |  |  | ROZPOCET | 0 | 0 | 0 | 0 | 0 | 1 | 0 | 4 | -1217668321
81 | M | 59223875 | koš nízký pro uliční vpusti žárově Pz plech pro rám 500/500mm | kus | 4 |  | 0 | CS ÚRS 2019 01 |  | základní |  | 0 | 0.003 | 0.012 | 0 | 0 | 8 | M | 3 |  |  |  | ROZPOCET | 0 | 0 | 0 | 0 | 0 | 1 | 0 | 4 | 1083735240
82 | M | 59223858 | skruž pro uliční vpusť horní betonová 450x570x50mm | kus | 4 |  | 0 | CS ÚRS 2019 01 |  | základní |  | 0 | 0.111 | 0.444 | 0 | 0 | 8 | M | 3 |  |  |  | ROZPOCET | 0 | 0 | 0 | 0 | 0 | 1 | 0 | 4 | 303197578
83 | M | 592238540 | skruž pro uliční vpusť s výtokovým otvorem PVC betonová 450x350x50mm | kus | 4 |  | 0 | CS ÚRS 2019 01 |  | základní |  | 0 | 0.08 | 0.32 | 0 | 0 | 8 | M | 3 |  |  |  | ROZPOCET | 0 | 0 | 0 | 0 | 0 | 1 | 0 | 4 | 1103751801
84 | M | 592238520 | dno betonové pro uliční vpusť s kalovou prohlubní TBV-Q 2a 45x30x5 cm | kus | 4 |  | 0 |  |  | základní |  | 0 | 0.072 | 0.288 | 0 | 0 | 8 | M | 3 |  |  |  | ROZPOCET | 0 | 0 | 0 | 0 | 0 | 1 | 0 | 4 | 1848372825
85 | K | 899204112 | Osazení mříží litinových včetně rámů a košů na bahno pro třídu zatížení D400, E600 | kus | 4 |  | 0 | CS ÚRS 2019 01 |  | základní |  | 0 | 0.21734 | 0.86936 | 0 | 0 | 4 | K | 3 |  |  |  | ROZPOCET | 0 | 0 | 0 | 0 | 0 | 1 | 0 | 4 | 1951385607
86 | M | 55242320 | mříž vtoková litinová plochá 500x500mm | kus | 4 |  | 0 | CS ÚRS 2019 01 |  | základní |  | 0 | 0.0506 | 0.2024 | 0 | 0 | 8 | M | 3 |  |  |  | ROZPOCET | 0 | 0 | 0 | 0 | 0 | 1 | 0 | 4 | 715653058
| D | 9 | Ostatní konstrukce a práce-bourání |  |  |  | 0 |  |  |  |  | 0 |  | 28.5773 |  | 629.4758 | 1 | D | 1 |  |  |  | ROZPOCET | [6 empty] | 0
| D | R90 | Společné práce pro bourání a konstrukce |  |  |  | 0 |  |  |  |  | 0 |  | 0.0065871 |  | 25.62 | 1 | D | 2 |  |  |  | ROZPOCET | [6 empty] | 0
87 | K | 919735111 | Řezání stávajícího živičného krytu hl do 50 mm | m | 29.5 |  | 0 |  |  | základní |  | 0 | 1.295e-06 | 3.8203e-05 | 0 | 0 | 4 | K | 3 |  |  |  | ROZPOCET | 0 | 0 | 0 | 0 | 0 | 1 | 0 | 4 | 1798687409
| VV |  | 14,0+3,50+6,0+6,0 "- napojení na stávající komunikace" |  | 29.5 | [12 empty] | VV | 3 | 2 | True | 1 | ROZPOCET
88 | K | 919735113 | Řezání stávajícího živičného krytu hl do 150 mm | m | 29.5 |  | 0 | CS ÚRS 2019 01 |  | základní |  | 0 | 1.995e-06 | 5.8852e-05 | 0 | 0 | 4 | K | 3 |  |  |  | ROZPOCET | 0 | 0 | 0 | 0 | 0 | 1 | 0 | 4 | 292723326
| VV |  | 14,0+3,50+6,0+6,0 "- napojení na stávající komunikace" |  | 29.5 | [12 empty] | VV | 3 | 2 | True | 1 | ROZPOCET
89 | K | 919112212 | Řezání spár pro vytvoření komůrky š 10 mm hl 20 mm pro těsnící zálivku v živičném krytu | m | 29.5 |  | 0 | CS ÚRS 2019 01 |  | základní |  | 0 | 0 | 0 | 0 | 0 | 4 | K | 3 |  |  |  | ROZPOCET | 0 | 0 | 0 | 0 | 0 | 1 | 0 | 4 | 7259772
| VV |  | 29,50 "- řezání asfaltu pro napojení na stávající komunikace" |  | 29.5 | [12 empty] | VV | 3 | 2 | True | 1 | ROZPOCET
90 | K | 919121212 | Těsnění spár zálivkou za studena pro komůrky š 10 mm hl 20 mm bez těsnicího profilu | m | 29.5 |  | 0 | CS ÚRS 2019 01 |  | základní |  | 0 | 0.00022 | 0.00649 | 0 | 0 | 4 | K | 3 |  |  |  | ROZPOCET | 0 | 0 | 0 | 0 | 0 | 1 | 0 | 4 | 1445992981
| VV |  | 29,50 "- Viz. pol. č. 919112212 - Řezání spar pro vytvoření komůrky 10x20 mm" |  | 29.5 | [12 empty] | VV | 3 | 2 | True | 1 | ROZPOCET
91 | K | 938909311 | Čištění vozovek metením strojně podkladu nebo krytu betonového nebo živičného | m2 | 1281 |  | 0 | CS ÚRS 2019 01 |  | základní |  | 0 | 0 | 0 | 0.02 | 25.62 | 4 | K | 3 |  |  |  | ROZPOCET | 0 | 0 | 0 | 0 | 0 | 1 | 0 | 4 | 1444046678
| VV |  | 1x během výstavby a 1x po výstavbě | [14 empty] | VV | 3 | 1 | True | 0 | ROZPOCET
| VV |  | 2*449,0 "- Komunikace pro aut. dopravu - asfalt" |  | 898 | [12 empty] | VV | 3 | 2 | True | 0 | ROZPOCET
| VV |  | 2*65,50 "- Komunikace pro pěší dopravu - zámk. dlažba" |  | 131 | [12 empty] | VV | 3 | 2 | True | 0 | ROZPOCET
| VV |  | 2*26,0 "- Vjezdy - zámk. dlažba" |  | 52 | [12 empty] | VV | 3 | 2 | True | 0 | ROZPOCET
| VV |  | 2*100,0 "- Ostatní okolní plochy" |  | 200 | [12 empty] | VV | 3 | 2 | True | 0 | ROZPOCET
| VV |  | Součet |  | 1281 | [12 empty] | VV | 3 | 4 | True | 1 | ROZPOCET
| D | R95 | Osazení obrub a linek |  |  |  | 0 |  |  |  |  | 0 |  | 28.2706 |  | 0 | 1 | D | 2 |  |  |  | ROZPOCET | [6 empty] | 0
92 | K | 916131213 | Osazení silničního obrubníku betonového stojatého s boční opěrou do lože z betonu prostého | m | 104.5 |  | 0 | CS ÚRS 2019 01 |  | základní |  | 0 | 0.1554 | 16.2393 | 0 | 0 | 4 | K | 3 |  |  |  | ROZPOCET | 0 | 0 | 0 | 0 | 0 | 1 | 0 | 4 | -788011009
| VV |  | 39,0+35,0+12,0+6,0+8,50+3,0+1,0 |  | 104.5 | [12 empty] | VV | 3 | 2 | True | 1 | ROZPOCET
93 | M | 59217031 | obrubník betonový silniční 1000x150x250mm | m | 74.848 |  | 0 | CS ÚRS 2019 01 |  | základní |  | 0 | 0.081 | 6.0627 | 0 | 0 | 8 | M | 3 |  |  |  | ROZPOCET | 0 | 0 | 0 | 0 | 0 | 1 | 0 | 4 | 942140013
| VV |  | 39,0+35,0+12,0+6,0+8,50+3,0+1,0 |  | 104.5 | [12 empty] | VV | 3 | 2 | True | 0 | ROZPOCET
| VV |  | -20,0 "- odpočet nájezdových obrub" |  | -20 | [12 empty] | VV | 3 | 2 | True | 0 | ROZPOCET
| VV |  | -8,0 "- odpočet přechodových obrub" |  | -8 | [12 empty] | VV | 3 | 2 | True | 0 | ROZPOCET
| VV |  | -3,120 "- odpočet obloukových obrub" |  | -3.12 | [12 empty] | VV | 3 | 2 | True | 0 | ROZPOCET
| VV |  | Mezisoučet |  | 73.38 | [12 empty] | VV | 3 | 3 | True | 0 | ROZPOCET
| VV |  | "Ztratné 2,0% -" 73,380*0,02 |  | 1.4676 | [12 empty] | VV | 3 | 2 | True | 0 | ROZPOCET
| VV |  | Součet |  | 74.8476 | [12 empty] | VV | 3 | 4 | True | 1 | ROZPOCET
94 | M | 59217029 | obrubník betonový silniční nájezdový 1000x150x150mm | m | 20.4 |  | 0 | CS ÚRS 2019 01 |  | základní |  | 0 | 0.0483 | 0.98532 | 0 | 0 | 8 | M | 3 |  |  |  | ROZPOCET | 0 | 0 | 0 | 0 | 0 | 1 | 0 | 4 | -464207010
| VV |  | 4,0+4,0+5,50+4,50+2,0 |  | 20 | [12 empty] | VV | 3 | 2 | True | 0 | ROZPOCET
| VV |  | "Ztratné 2,0% -" 20,0*0,02 |  | 0.4 | [12 empty] | VV | 3 | 2 | True | 0 | ROZPOCET
| VV |  | Součet |  | 20.4 | [12 empty] | VV | 3 | 4 | True | 1 | ROZPOCET
95 | M | 59217030 | obrubník betonový silniční přechodový 1000x150x150-250mm | m | 8.16 |  | 0 | CS ÚRS 2019 01 |  | základní |  | 0 | 0.064 | 0.52224 | 0 | 0 | 8 | M | 3 |  |  |  | ROZPOCET | 0 | 0 | 0 | 0 | 0 | 1 | 0 | 4 | 40503494
| VV |  | 8*1,0 |  | 8 | [12 empty] | VV | 3 | 2 | True | 0 | ROZPOCET
| VV |  | "Ztratné 2,0% -" 8,0*0,02 |  | 0.16 | [12 empty] | VV | 3 | 2 | True | 0 | ROZPOCET
| VV |  | Součet |  | 8.16 | [12 empty] | VV | 3 | 4 | True | 1 | ROZPOCET
96 | M | 59217035 | obrubník betonový obloukový vnější 780x150x250mm | m | 3.12 |  | 0 | CS ÚRS 2019 01 |  | základní |  | 0 | 0.0782 | 0.24398 | 0 | 0 | 8 | M | 3 |  |  |  | ROZPOCET | 0 | 0 | 0 | 0 | 0 | 1 | 0 | 4 | -663307507
| VV |  | 1,560 "- R=0,50m" |  | 1.56 | [12 empty] | VV | 3 | 2 | True | 0 | ROZPOCET
| VV |  | 1,560 "- R=1,0m" |  | 1.56 | [12 empty] | VV | 3 | 2 | True | 0 | ROZPOCET
| VV |  | Součet |  | 3.12 | [12 empty] | VV | 3 | 4 | True | 1 | ROZPOCET
97 | K | 916231213 | Osazení chodníkového obrubníku betonového stojatého s boční opěrou do lože z betonu prostého | m | 8 |  | 0 | CS ÚRS 2019 01 |  | základní |  | 0 | 0.1295 | 1.036 | 0 | 0 | 4 | K | 3 |  |  |  | ROZPOCET | 0 | 0 | 0 | 0 | 0 | 1 | 0 | 4 | 1909701381
| VV |  | 8,0 "- podél vjezdu" |  | 8 | [12 empty] | VV | 3 | 2 | True | 1 | ROZPOCET
98 | M | 59217017 | obrubník betonový chodníkový 1000x100x250mm | m | 8.16 |  | 0 | CS ÚRS 2019 01 |  | základní |  | 0 | 0.058 | 0.47328 | 0 | 0 | 8 | M | 3 |  |  |  | ROZPOCET | 0 | 0 | 0 | 0 | 0 | 1 | 0 | 4 | 1913248686
| VV |  | 8,0 "- podél vjezdu" |  | 8 | [12 empty] | VV | 3 | 2 | True | 0 | ROZPOCET
| VV |  | "Ztratné 2,0% -" 8,0*0,02 |  | 0.16 | [12 empty] | VV | 3 | 2 | True | 0 | ROZPOCET
| VV |  | Součet |  | 8.16 | [12 empty] | VV | 3 | 4 | True | 1 | ROZPOCET
99 | K | 916331112 | Osazení zahradního obrubníku betonového do lože z betonu s boční opěrou | m | 23.5 |  | 0 | CS ÚRS 2019 01 |  | základní |  | 0 | 0.10095 | 2.3722 | 0 | 0 | 4 | K | 3 |  |  |  | ROZPOCET | 0 | 0 | 0 | 0 | 0 | 1 | 0 | 4 | -1478768803
| VV |  | 11,50+7,0+1,50+2,50+1,0 "- podél komunikace pro pěší" |  | 23.5 | [12 empty] | VV | 3 | 2 | True | 1 | ROZPOCET
100 | M | 592173R50 | obrubník betonový zahradní přírodní šedá 50x5x25 cm | kus | 23.97 |  | 0 |  |  | základní |  | 0 | 0.014 | 0.33558 | 0 | 0 | 8 | M | 3 |  |  |  | ROZPOCET | 0 | 0 | 0 | 0 | 0 | 1 | 0 | 4 | -373895401
| VV |  | 11,50+7,0+1,50+2,50+1,0 "- podél komunikace pro pěší" |  | 23.5 | [12 empty] | VV | 3 | 2 | True | 0 | ROZPOCET
| VV |  | "Ztratné 2,0% -" 23,50*0,02 |  | 0.47 | [12 empty] | VV | 3 | 2 | True | 0 | ROZPOCET
| VV |  | Součet |  | 23.97 | [12 empty] | VV | 3 | 4 | True | 1 | ROZPOCET
| D | R96 | Bourání konstrukcí vozovek |  |  |  | 0 |  |  |  |  | 0 |  | 0.021194 |  | 586.955 | 1 | D | 2 |  |  |  | ROZPOCET | [6 empty] | 0
101 | K | 113154122 | Frézování živičného krytu tl 40 mm pruh š 1 m pl do 500 m2 bez překážek v trase | m2 | 552.5 |  | 0 | CS ÚRS 2019 01 |  | základní |  | 0 | 3.836e-05 | 0.021194 | 0.103 | 56.9075 | 4 | K | 3 |  |  |  | ROZPOCET | 0 | 0 | 0 | 0 | 0 | 1 | 0 | 4 | 458712347
| VV |  | 540,0 "- komunikace pro aut. dopravu - plné KS" |  | 540 | [12 empty] | VV | 3 | 2 | True | 0 | ROZPOCET
| VV |  | 7,50+2,0+3,0 " pro napojení na stávající stav" |  | 12.5 | [12 empty] | VV | 3 | 2 | True | 0 | ROZPOCET
| VV |  | Součet |  | 552.5 | [12 empty] | VV | 3 | 4 | True | 1 | ROZPOCET
102 | K | 113107243 | Odstranění podkladu pl přes 200 m2 živičných tl 150 mm | m2 | 540 |  | 0 |  |  | základní |  | 0 | 0 | 0 | 0.316 | 170.64 | 4 | K | 3 |  |  |  | ROZPOCET | 0 | 0 | 0 | 0 | 0 | 1 | 0 | 4 | -1935768976
| VV |  | 540,0 "- komunikace pro aut. dopravu - plné KS" |  | 540 | [12 empty] | VV | 3 | 2 | True | 1 | ROZPOCET
103 | K | 113107231 | Odstranění podkladu pl přes 200 m2 z betonu prostého tl 150 mm | m2 | 540 |  | 0 |  |  | základní |  | 0 | 0 | 0 | 0.225 | 121.5 | 4 | K | 3 |  |  |  | ROZPOCET | 0 | 0 | 0 | 0 | 0 | 1 | 0 | 4 | 2062031634
| VV |  | Podkladní vrstva pod asfaltem: | [14 empty] | VV | 3 | 1 | True | 0 | ROZPOCET
| VV |  | 540,0 "- komunikace pro aut. dopravu - plné KS" |  | 540 | [12 empty] | VV | 3 | 2 | True | 1 | ROZPOCET
104 | K | 113107223 | Odstranění podkladu pl přes 200 m2 z kameniva drceného tl 300 mm | m2 | 540 |  | 0 |  |  | základní |  | 0 | 0 | 0 | 0.4 | 216 | 4 | K | 3 |  |  |  | ROZPOCET | 0 | 0 | 0 | 0 | 0 | 1 | 0 | 4 | -1230512997
| VV |  | Podkladní vrstva pod asfaltem: | [14 empty] | VV | 3 | 1 | True | 0 | ROZPOCET
| VV |  | 540,0 "- komunikace pro aut. dopravu - plné KS" |  | 540 | [12 empty] | VV | 3 | 2 | True | 1 | ROZPOCET
105 | K | 113106123 | Rozebrání dlažeb nebo dílců komunikací pro pěší ze zámkových dlaždic | m2 | 1.5 |  | 0 |  |  | základní |  | 0 | 0 | 0 | 0.26 | 0.39 | 4 | K | 3 |  |  |  | ROZPOCET | 0 | 0 | 0 | 0 | 0 | 1 | 0 | 4 | -425560459
| VV |  | 1,50 "- komunikace pro pěší" |  | 1.5 | [12 empty] | VV | 3 | 2 | True | 1 | ROZPOCET
106 | K | 113107330 | Odstranění podkladu z betonu prostého tl 100 mm strojně pl do 50 m2 | m2 | 13 |  | 0 | CS ÚRS 2019 01 |  | základní |  | 0 | 0 | 0 | 0.24 | 3.12 | 4 | K | 3 |  |  |  | ROZPOCET | 0 | 0 | 0 | 0 | 0 | 1 | 0 | 4 | -1103949625
| VV |  | 9,0+4,0 "- betonové plochy" |  | 13 | [12 empty] | VV | 3 | 2 | True | 1 | ROZPOCET
107 | K | 113107222 | Odstranění podkladu pl přes 200 m2 z kameniva drceného tl 200 mm | m2 | 77.5 |  | 0 |  |  | základní |  | 0 | 0 | 0 | 0.235 | 18.2125 | 4 | K | 3 |  |  |  | ROZPOCET | 0 | 0 | 0 | 0 | 0 | 1 | 0 | 4 | 1132658289
| VV |  | Podkladní vrstvy: | [14 empty] | VV | 3 | 1 | True | 0 | ROZPOCET
| VV |  | 1,50 "- komunikace pro pěší - zámk. dlažba" |  | 1.5 | [12 empty] | VV | 3 | 2 | True | 0 | ROZPOCET
| VV |  | 13,0 "- betonové plochy" |  | 13 | [12 empty] | VV | 3 | 2 | True | 0 | ROZPOCET
| VV |  | Obrusné vrstvy: | [14 empty] | VV | 3 | 1 | True | 0 | ROZPOCET
| VV |  | 38,50+20,50+4,0 "- štěrkové plochy" |  | 63 | [12 empty] | VV | 3 | 2 | True | 0 | ROZPOCET
| VV |  | Součet |  | 77.5 | [12 empty] | VV | 3 | 4 | True | 1 | ROZPOCET
108 | K | 113202111 | Vytrhání obrub krajníků obrubníků stojatých | m | 1 |  | 0 |  |  | základní |  | 0 | 0 | 0 | 0.145 | 0.145 | 4 | K | 3 |  |  |  | ROZPOCET | 0 | 0 | 0 | 0 | 0 | 1 | 0 | 4 | -143874841
| VV |  | 1,0 "- podél komunikace pro pěší" |  | 1 | [12 empty] | VV | 3 | 2 | True | 1 | ROZPOCET
109 | K | 113204111 | Vytrhání obrub záhonových | m | 1 |  | 0 |  |  | základní |  | 0 | 0 | 0 | 0.04 | 0.04 | 4 | K | 3 |  |  |  | ROZPOCET | 0 | 0 | 0 | 0 | 0 | 1 | 0 | 4 | -962592348
| VV |  | 1,0 "- podél komunikace pro pěší" |  | 1 | [12 empty] | VV | 3 | 2 | True | 1 | ROZPOCET
| D | R97 | Ostatní bourací práce |  |  |  | 0 |  |  |  |  | 0 |  | 0 |  | 16.9008 | 1 | D | 2 |  |  |  | ROZPOCET | [6 empty] | 0
110 | K | 961044111 | Bourání základů z betonu prostého | m3 | 4.62 |  | 0 | CS ÚRS 2019 01 |  | základní |  | 0 | 0 | 0 | 2 | 9.24 | 4 | K | 3 |  |  |  | ROZPOCET | 0 | 0 | 0 | 0 | 0 | 1 | 0 | 4 | -631459010
| VV |  | 5,50*0,60*1,40 "- základ nábřežní zídky oplocení" |  | 4.62 | [12 empty] | VV | 3 | 2 | True | 1 | ROZPOCET
111 | K | 962032432 | Bourání zdiva cihelných z dutých nebo plných cihel pálených i nepálených na MV nebo MVC přes 1 m3 | m3 | 0.446 |  | 0 | CS ÚRS 2019 01 |  | základní |  | 0 | 0 | 0 | 1.175 | 0.52405 | 4 | K | 3 |  |  |  | ROZPOCET | 0 | 0 | 0 | 0 | 0 | 1 | 0 | 4 | -719527087
| VV |  | 2*0,45*0,45*1,10 "- sloupky oplocení" |  | 0.4455 | [12 empty] | VV | 3 | 2 | True | 1 | ROZPOCET
112 | K | 962032241 | Bourání zdiva z cihel pálených nebo vápenopískových na MC přes 1 m3 | m3 | 3.465 |  | 0 | CS ÚRS 2019 01 |  | základní |  | 0 | 0 | 0 | 1.95 | 6.7567 | 4 | K | 3 |  |  |  | ROZPOCET | 0 | 0 | 0 | 0 | 0 | 1 | 0 | 4 | -1461237060
| VV |  | 5,50*0,70*0,90 "- podezdívka oplocení u RD" |  | 3.465 | [12 empty] | VV | 3 | 2 | True | 1 | ROZPOCET
113 | K | 767914820 | Demontáž rámového oplocení na zděné sloupky výšky do 1m | m | 5.5 |  | 0 |  |  | základní |  | 0 | 0 | 0 | 0.00945 | 0.051975 | 4 | K | 3 |  |  |  | ROZPOCET | 0 | 0 | 0 | 0 | 0 | 1 | 0 | 4 | 712569200
| VV |  | 5,50 "- demontáž oplocení u RD pro zpětnou montáž" |  | 5.5 | [12 empty] | VV | 3 | 2 | True | 1 | ROZPOCET
114 | K | 966006132 | Odstranění značek dopravních nebo orientačních se sloupky s betonovými patkami | kus | 4 |  | 0 | CS ÚRS 2019 01 |  | základní |  | 0 | 0 | 0 | 0.082 | 0.328 | 4 | K | 3 |  |  |  | ROZPOCET | 0 | 0 | 0 | 0 | 0 | 1 | 0 | 4 | -1101367140
| VV |  | 3 "- trvale" |  | 3 | [12 empty] | VV | 3 | 2 | True | 0 | ROZPOCET
| VV |  | 1 "- pro zpětné osazení" |  | 1 | [12 empty] | VV | 3 | 2 | True | 0 | ROZPOCET
| VV |  | Součet |  | 4 | [12 empty] | VV | 3 | 4 | True | 1 | ROZPOCET
| D | R98 | Vodorovné dopravní značení |  |  |  | 0 |  |  |  |  | 0 |  | 0.14427 |  | 0 | 1 | D | 2 |  |  |  | ROZPOCET | [6 empty] | 0
115 | K | 915611111 | Předznačení vodorovného liniového značení | m | 163 |  | 0 | CS ÚRS 2019 01 |  | základní |  | 0 | 0 | 0 | 0 | 0 | 4 | K | 3 |  |  |  | ROZPOCET | 0 | 0 | 0 | 0 | 0 | 1 | 0 | 4 | 131139556
| VV |  | 57,0 "- čáry š. 125 mm" |  | 57 | [12 empty] | VV | 3 | 2 | True | 0 | ROZPOCET
| VV |  | 106,0 "- čáry š. 250 mm" |  | 106 | [12 empty] | VV | 3 | 2 | True | 0 | ROZPOCET
| VV |  | Součet |  | 163 | [12 empty] | VV | 3 | 4 | True | 1 | ROZPOCET
116 | K | 915111112 | Vodorovné dopravní značení dělící čáry souvislé š 125 mm retroreflexní bílá barva | m | 53 |  | 0 | CS ÚRS 2019 01 |  | základní |  | 0 | 0.00011 | 0.00583 | 0 | 0 | 4 | K | 3 |  |  |  | ROZPOCET | 0 | 0 | 0 | 0 | 0 | 1 | 0 | 4 | -577604407
| VV |  | 19,50+17,50+16,0 "- osa komunikace" |  | 53 | [12 empty] | VV | 3 | 2 | True | 1 | ROZPOCET
117 | K | 915211112 | Vodorovné dopravní značení dělící čáry souvislé š 125 mm retroreflexní bílý plast | m | 53 |  | 0 | CS ÚRS 2019 01 |  | základní |  | 0 | 0.00033 | 0.01749 | 0 | 0 | 4 | K | 3 |  |  |  | ROZPOCET | 0 | 0 | 0 | 0 | 0 | 1 | 0 | 4 | 1313247132
| VV |  | Obnova značení z barvy: | [14 empty] | VV | 3 | 1 | True | 0 | ROZPOCET
| VV |  | 53,0 "- osa komunikace" |  | 53 | [12 empty] | VV | 3 | 2 | True | 1 | ROZPOCET
118 | K | 915111122 | Vodorovné dopravní značení dělící čáry přerušované š 125 mm retroreflexní bílá barva | m | 18 |  | 0 | CS ÚRS 2019 01 |  | základní |  | 0 | 4e-05 | 0.00072 | 0 | 0 | 4 | K | 3 |  |  |  | ROZPOCET | 0 | 0 | 0 | 0 | 0 | 1 | 0 | 4 | -1436538340
| VV |  | 18,0 "- osa komunikace" |  | 18 | [12 empty] | VV | 3 | 2 | True | 1 | ROZPOCET
119 | K | 915211122 | Vodorovné dopravní značení dělící čáry přerušované š 125 mm retroreflexní bílý plast | m | 18 |  | 0 | CS ÚRS 2019 01 |  | základní |  | 0 | 0.00011 | 0.00198 | 0 | 0 | 4 | K | 3 |  |  |  | ROZPOCET | 0 | 0 | 0 | 0 | 0 | 1 | 0 | 4 | -1382296884
| VV |  | Obnova značení z barvy: | [14 empty] | VV | 3 | 1 | True | 0 | ROZPOCET
| VV |  | 18,0 "- osa komunikace" |  | 18 | [12 empty] | VV | 3 | 2 | True | 1 | ROZPOCET
120 | K | 915121112 | Vodorovné dopravní značení vodící čáry souvislé š 250 mm retroreflexní bílá barva | m | 115 |  | 0 | CS ÚRS 2019 01 |  | základní |  | 0 | 0.00021 | 0.02415 | 0 | 0 | 4 | K | 3 |  |  |  | ROZPOCET | 0 | 0 | 0 | 0 | 0 | 1 | 0 | 4 | -2009039824
| VV |  | 24,0+40,0+32,0+19,0 "- podél krajnic" |  | 115 | [12 empty] | VV | 3 | 2 | True | 1 | ROZPOCET
121 | K | 915221112 | Vodorovné dopravní značení vodící čáry souvislé š 250 mm retroreflexní bílý plast | m | 115 |  | 0 | CS ÚRS 2019 01 |  | základní |  | 0 | 0.00065 | 0.07475 | 0 | 0 | 4 | K | 3 |  |  |  | ROZPOCET | 0 | 0 | 0 | 0 | 0 | 1 | 0 | 4 | -895141148
| VV |  | Obnova značení z barvy: | [14 empty] | VV | 3 | 1 | True | 0 | ROZPOCET
| VV |  | 24,0+40,0+32,0+19,0 "- podél krajnic" |  | 115 | [12 empty] | VV | 3 | 2 | True | 1 | ROZPOCET
122 | K | 915121122 | Vodorovné dopravní značení vodící čáry přerušované š 250 mm retroreflexní bílá barva | m | 39.5 |  | 0 | CS ÚRS 2019 01 |  | základní |  | 0 | 0.00011 | 0.004345 | 0 | 0 | 4 | K | 3 |  |  |  | ROZPOCET | 0 | 0 | 0 | 0 | 0 | 1 | 0 | 4 | -1884696246
| VV |  | 13,50+26,0 "- podél krajnic" |  | 39.5 | [12 empty] | VV | 3 | 2 | True | 1 | ROZPOCET
123 | K | 915221122 | Vodorovné dopravní značení vodící čáry přerušované š 250 mm retroreflexní bílý plast | m | 39.5 |  | 0 | CS ÚRS 2019 01 |  | základní |  | 0 | 0.00038 | 0.01501 | 0 | 0 | 4 | K | 3 |  |  |  | ROZPOCET | 0 | 0 | 0 | 0 | 0 | 1 | 0 | 4 | -68068521
| VV |  | Obnova značení z barvy: | [14 empty] | VV | 3 | 1 | True | 0 | ROZPOCET
| VV |  | 13,50+26,0 "- podél krajnic" |  | 39.5 | [12 empty] | VV | 3 | 2 | True | 1 | ROZPOCET
| D | R99 | Svislé dopravní značení |  |  |  | 0 |  |  |  |  | 0 |  | 0.13461 |  | 0 | 1 | D | 2 |  |  |  | ROZPOCET | [6 empty] | 0
124 | K | 914511111 | Montáž sloupku dopravních značek délky do 3,5 m s betonovým základem | kus | 1 |  | 0 | CS ÚRS 2019 01 |  | základní |  | 0 | 0.10941 | 0.10941 | 0 | 0 | 4 | K | 3 |  |  |  | ROZPOCET | 0 | 0 | 0 | 0 | 0 | 1 | 0 | 4 | -451157183
| VV |  | 1 "- Pro dvě značky na jeden sloupek" |  | 1 | [12 empty] | VV | 3 | 2 | True | 1 | ROZPOCET
125 | M | 40445225 | sloupek pro dopravní značku Zn D 60mm v 3,5m | kus | 1 |  | 0 | CS ÚRS 2019 01 |  | základní |  | 0 | 0.0061 | 0.0061 | 0 | 0 | 8 | M | 3 |  |  |  | ROZPOCET | 0 | 0 | 0 | 0 | 0 | 1 | 0 | 4 | -808311452
| VV |  | 1 "- Pro dvě značky na jeden sloupek" |  | 1 | [12 empty] | VV | 3 | 2 | True | 1 | ROZPOCET
126 | K | 914111111 | Montáž svislé dopravní značky do velikosti 1 m2 objímkami na sloupek nebo konzolu | kus | 3 |  | 0 | CS ÚRS 2019 01 |  | základní |  | 0 | 0.0007 | 0.0021 | 0 | 0 | 4 | K | 3 |  |  |  | ROZPOCET | 0 | 0 | 0 | 0 | 0 | 1 | 0 | 4 | 1138040259
127 | M | 40444052 | značka dopravní svislá STOP FeZn NK P6 700mm | kus | 1 |  | 0 | CS ÚRS 2019 01 |  | základní |  | 0 | 0.005 | 0.005 | 0 | 0 | 8 | M | 3 |  |  |  | ROZPOCET | 0 | 0 | 0 | 0 | 0 | 1 | 0 | 4 | -327219377
128 | M | 404443R21 | značka svislá dopravní ev. č. mostu FeZn NK 500 x 150 mm | kus | 2 |  | 0 |  |  | základní |  | 0 | 0.006 | 0.012 | 0 | 0 | 8 | M | 3 |  |  |  | ROZPOCET | 0 | 0 | 0 | 0 | 0 | 1 | 0 | 4 | 1556047068
| D | 99 | Přesun hmot |  |  |  | 0 |  |  |  |  | 0 |  | 0 |  | 0 | 1 | D | 2 |  |  |  | ROZPOCET | [6 empty] | 0
129 | K | 979082R14 | Vodorovná doprava suti na skládku | t | 629.476 |  | 0 |  |  | základní |  | 0 | 0 | 0 | 0 | 0 | 4 | K | 3 |  |  |  | ROZPOCET | 0 | 0 | 0 | 0 | 0 | 1 | 0 | 4 | -636697217
130 | K | 979093111 | Uložení suti na skládku s hrubým urovnáním bez zhutnění | t | 629.476 |  | 0 |  |  | základní |  | 0 | 0 | 0 | 0 | 0 | 4 | K | 3 |  |  |  | ROZPOCET | 0 | 0 | 0 | 0 | 0 | 1 | 0 | 4 | -2011438050
131 | K | 979082R13 | Poplatek za skládkovné suti a vybouraných hmot | t | 629.476 |  | 0 |  |  | základní |  | 0 | 0 | 0 | 0 | 0 | 4 | K | 3 |  |  |  | ROZPOCET | 0 | 0 | 0 | 0 | 0 | 1 | 0 | 4 | -950945264
132 | K | 998223011 | Přesun hmot pro pozemní komunikace s krytem dlážděným | t | 987.702 |  | 0 | CS ÚRS 2019 01 |  | základní |  | 0 | 0 | 0 | 0 | 0 | 4 | K | 3 |  |  |  | ROZPOCET | 0 | 0 | 0 | 0 | 0 | 1 | 0 | 4 | 227127526

## SO.105 - SO.105 - Trubní ...
{40151013-4c52-49f6-85c0-f34e6247f39d}
2
| KRYCÍ LIST SOUPISU PRACÍ | [7 empty] | v --- níže se nacházejí doplnkové a pomocné údaje k sestavám --- v | [8 empty] | False
Stavba:
III/2761 Malá Bělá rekonstrukce mostu ev. č. 2761-1
Objekt:
SO.105 - SO.105 - Trubní propust
| KSO: |  |  |  |  | CC-CZ:
| Místo: |  | Malá Bělá |  |  | Datum: | 24. 2. 2020
| Zadavatel: |  |  |  |  | IČ: | 708 91 095
|  | Středočeský kraj |  |  |  | DIČ:
| Uchazeč: |  |  |  |  | IČ: | Vyplň údaj
|  | Vyplň údaj |  |  |  | DIČ: | Vyplň údaj
| Projektant: |  |  |  |  | IČ:
|  | Ing. Vít Hoznour |  |  |  | DIČ:
| Zpracovatel: |  |  |  |  | IČ:
DIČ:
Poznámka:
| Cena bez DPH | [5 empty] | 0
|  |  | Základ daně |  |  | Sazba daně | Výše daně
| DPH | základní | 0 |  |  | 21% | 0
|  | snížená | 0 |  |  | 15% | 0
|  | zákl. přenesená | 0 |  |  | 21% | 0
|  | sníž. přenesená | 0 |  |  | 15% | 0
|  | nulová | 0 |  |  | 0% | 0
| Cena s DPH |  |  | v | CZK |  | 0
| Projektant |  |  | Zpracovatel
| Datum a podpis: |  | Razítko | Datum a podpis: |  |  | Razítko
| Objednavatel |  |  | Uchazeč
| Datum a podpis: |  | Razítko | Datum a podpis: |  |  | Razítko
REKAPITULACE ČLENĚNÍ SOUPISU PRACÍ
Stavba:
III/2761 Malá Bělá rekonstrukce mostu ev. č. 2761-1
Objekt:
SO.105 - SO.105 - Trubní propust
Místo: |  |  | Malá Bělá |  |  | Datum: | 24. 2. 2020
Zadavatel: |  |  | Středočeský kraj |  |  | Projektant: | Ing. Vít Hoznour
Uchazeč: |  |  | Vyplň údaj |  |  | Zpracovatel:
Kód dílu - Popis | [6 empty] | Cena celkem [CZK]
Náklady ze soupisu prací | [6 empty] | 0 | [11 empty] | -1
| HSV - Práce a dodávky HSV | [5 empty] | 0
| 1 - Zemní práce | [5 empty] | 0
| 3 - Svislé a kompletní konstrukce | [5 empty] | 0
| 4 - Vodorovné konstrukce | [5 empty] | 0
| 9 - Ostatní konstrukce a práce, bourání | [5 empty] | 0
| 998 - Přesun hmot | [5 empty] | 0
SOUPIS PRACÍ
Stavba:
III/2761 Malá Bělá rekonstrukce mostu ev. č. 2761-1
Objekt:
SO.105 - SO.105 - Trubní propust
Místo: |  |  | Malá Bělá |  |  | Datum: | 24. 2. 2020
Zadavatel: |  |  | Středočeský kraj |  |  | Projektant: | Ing. Vít Hoznour
Uchazeč: |  |  | Vyplň údaj |  |  | Zpracovatel:
PČ | Typ | Kód | Popis | MJ | Množství | J.cena [CZK] | Cena celkem [CZK] | Cenová soustava |  | DPH | J. Nh [h] | Nh celkem [h] | J. hmotnost [t] | Hmotnost celkem [t] | J. suť [t] | Suť Celkem [t]
Náklady soupisu celkem | [6 empty] | 0 |  |  |  |  | 0 |  | 268.9729 |  | 0 |  | D | -1 | [10 empty] | 0
| D | HSV | Práce a dodávky HSV |  |  |  | 0 |  |  |  |  | 0 |  | 268.9729 |  | 0 | 1 | D | 0 |  |  |  | ROZPOCET | [6 empty] | 0
| D | 1 | Zemní práce |  |  |  | 0 |  |  |  |  | 0 |  | 0 |  | 0 | 1 | D | 1 |  |  |  | ROZPOCET | [6 empty] | 0
1 | K | 131201202 | Hloubení zapažených jam a zářezů s urovnáním dna do předepsaného profilu a spádu v hornině tř. 3 přes 100 do 1 000 m3 | m3 | 350.032 |  | 0 | CS ÚRS 2019 01 |  | základní |  | 0 | 0 | 0 | 0 | 0 | 4 | K | 2 |  |  |  | ROZPOCET | 0 | 0 | 0 | 0 | 0 | 1 | 0 | 4 | -784556503
| VV |  | (16,5+14,7)/2*3,7*3,6+(9,7+12,7)/2*12,7 |  | 350.032 | [12 empty] | VV | 2 | 2 | True | 1 | ROZPOCET
2 | K | 151101291R | Štětové stěny beraněné z kovových dílců dočasné (plocha) | m2 | 187.2 |  | 0 | R-položka |  | základní |  | 0 | 0 | 0 | 0 | 0 | 4 | K | 2 |  |  |  | ROZPOCET | 0 | 0 | 0 | 0 | 0 | 1 | 0 | 4 | 1619255164
| P |  | Poznámka k položce: - zřízení stěny - opotřebení štětovnic, případně jejich ošetřování, řezání, nastavování a další úpravy - kleštiny, převázky. a další pomocné a doplňkové konstrukce - nastražení a zaberanění štětovnic do jakékoliv třídy horniny - veškerou dopravu, nájem, provoz a přemístění beranících zařízení a dalších mechanismů - lešení a podpěrné konstrukce pro práci a manipulaci beranících zařízení a dalších mechanismů - beranící plošiny vč. zemních prací, zpevnění, odvodnění a pod. - při provádění z lodi náklady na prám nebo lodi - těsnění stěny, je-li nutné - kotvení stěny, je-li nutné nebo vzepření, případně rozepření - vodící piloty nebo stabilizační hrázky - zhotovení koutových štětovnic - dílenská dokumentace, včetně technologického předpisu spojování, - dodání spojovacího materiálu, - zřízení montážních a dilatačních spojů, spar, včetně potřebných úprav, vložek, opracování, očištění a ošetření, - jakákoliv doprava a manipulace dílců a montážních sestav, včetně dopravy konstrukce z výrobny na stavbu, - montážní dokumentace včetně technologického předpisu montáže, - výplň, těsnění a tmelení spar a spojů, - veškeré druhy opracování povrchů, včetně úprav pod nátěry a pod izolaci, - veškeré druhy dílenských základů a základních nátěrů a povlaků, - všechny druhy ocelového kotvení, - dílenskou přejímku a montážní prohlídku, včetně požadovaných dokladů | [14 empty] | P | 2
| VV |  | (16,5+14,7)*6,0 |  | 187.2 | [12 empty] | VV | 2 | 2 | True | 1 | ROZPOCET
3 | K | 151101292R | Odstranění štětových stěn z kovových dílců v ploše | m2 | 187.2 |  | 0 | R-položka |  | základní |  | 0 | 0 | 0 | 0 | 0 | 4 | K | 2 |  |  |  | ROZPOCET | 0 | 0 | 0 | 0 | 0 | 1 | 0 | 4 | 1135222999
| P |  | Poznámka k položce: položka zahrnuje odstranění stěn včetně odvozu a uložení na skládku | [14 empty] | P | 2
| VV |  | (16,5+14,7)*6,0 |  | 187.2 | [12 empty] | VV | 2 | 2 | True | 1 | ROZPOCET
4 | K | 162701105 | Vodorovné přemístění výkopku nebo sypaniny po suchu na obvyklém dopravním prostředku, bez naložení výkopku, avšak se složením bez rozhrnutí z horniny tř. 1 až 4 na vzdálenost přes 9 000 do 10 000 m | m3 | 350.032 |  | 0 | CS ÚRS 2019 01 |  | základní |  | 0 | 0 | 0 | 0 | 0 | 4 | K | 2 |  |  |  | ROZPOCET | 0 | 0 | 0 | 0 | 0 | 1 | 0 | 4 | 1508217733
| VV |  | (16,5+14,7)/2*3,7*3,6+(9,7+12,7)/2*12,7 |  | 350.032 | [12 empty] | VV | 2 | 2 | True | 1 | ROZPOCET
5 | K | 171201201 | Uložení sypaniny na skládky | m3 | 350.032 |  | 0 | CS ÚRS 2019 01 |  | základní |  | 0 | 0 | 0 | 0 | 0 | 4 | K | 2 |  |  |  | ROZPOCET | 0 | 0 | 0 | 0 | 0 | 1 | 0 | 4 | 155405991
| VV |  | (16,5+14,7)/2*3,7*3,6+(9,7+12,7)/2*12,7 |  | 350.032 | [12 empty] | VV | 2 | 2 | True | 1 | ROZPOCET
6 | K | 171201211 | Poplatek za uložení stavebního odpadu na skládce (skládkovné) zeminy a kameniva zatříděného do Katalogu odpadů pod kódem 170 504 | t | 665.061 |  | 0 | CS ÚRS 2019 01 |  | základní |  | 0 | 0 | 0 | 0 | 0 | 4 | K | 2 |  |  |  | ROZPOCET | 0 | 0 | 0 | 0 | 0 | 1 | 0 | 4 | -2070053687
| VV |  | 350,032*1,9 |  | 665.0608 | [12 empty] | VV | 2 | 2 | True | 1 | ROZPOCET
7 | K | 174101109R | Zásyp jam, šachet rýh z nakupovaných materiélů | m3 | 255.532 |  | 0 | R-položka |  | základní |  | 0 | 0 | 0 | 0 | 0 | 4 | K | 2 |  |  |  | ROZPOCET | 0 | 0 | 0 | 0 | 0 | 1 | 0 | 4 | -405933706
| VV |  | (16,5+14,7)/2*3,7*3,6+(9,7+12,7)/2*12,7-2,7*35,0 |  | 255.532 | [12 empty] | VV | 2 | 2 | True | 1 | ROZPOCET
| D | 3 | Svislé a kompletní konstrukce |  |  |  | 0 |  |  |  |  | 0 |  | 0 |  | 0 | 1 | D | 1 |  |  |  | ROZPOCET | [6 empty] | 0
8 | K | 348171191R | Mostní ocelové zábradlí - dodávka a montáž | m | 2.4 |  | 0 | R-položka |  | základní |  | 0 | 0 | 0 | 0 | 0 | 4 | K | 2 |  |  |  | ROZPOCET | 0 | 0 | 0 | 0 | 0 | 1 | 0 | 4 | 1079998550
| P |  | Poznámka k položce: položka zahrnuje: - dodání zábradlí včetně předepsané povrchové úpravy - osazení sloupků zaberaněním nebo osazením do betonových bloků (včetně betonových bloků a nutných zemních prací) - případné bednění ( trubku) betonové patky v gabionové zdi | [14 empty] | P | 2
| D | 4 | Vodorovné konstrukce |  |  |  | 0 |  |  |  |  | 0 |  | 0 |  | 0 | 1 | D | 1 |  |  |  | ROZPOCET | [6 empty] | 0
9 | K | 451541111 | Lože pod potrubí, stoky a drobné objekty v otevřeném výkopu ze štěrkodrtě 0-63 mm | m3 | 5.74 |  | 0 | CS ÚRS 2019 01 |  | základní |  | 0 | 0 | 0 | 0 | 0 | 4 | K | 2 |  |  |  | ROZPOCET | 0 | 0 | 0 | 0 | 0 | 1 | 0 | 4 | 1001706826
| VV |  | 1,64*35,0*0,1 |  | 5.74 | [12 empty] | VV | 2 | 2 | True | 1 | ROZPOCET
10 | K | 452311161 | Podkladní a zajišťovací konstrukce z betonu prostého v otevřeném výkopu desky pod potrubí, stoky a drobné objekty z betonu tř. C 25/30 | m3 | 0.728 |  | 0 | CS ÚRS 2019 01 |  | základní |  | 0 | 0 | 0 | 0 | 0 | 4 | K | 2 |  |  |  | ROZPOCET | 0 | 0 | 0 | 0 | 0 | 1 | 0 | 4 | -59694376
| VV |  | 2,6*2,8*0,1 |  | 0.728 | [12 empty] | VV | 2 | 2 | True | 1 | ROZPOCET
| D | 9 | Ostatní konstrukce a práce, bourání |  |  |  | 0 |  |  |  |  | 0 |  | 268.9729 |  | 0 | 1 | D | 1 |  |  |  | ROZPOCET | [6 empty] | 0
11 | K | 911111111 | Montáž zábradlí ocelového zabetonovaného | m | 2.4 |  | 0 | CS ÚRS 2019 01 |  | základní |  | 0 | 0.04008 | 0.096192 | 0 | 0 | 4 | K | 2 |  |  |  | ROZPOCET | 0 | 0 | 0 | 0 | 0 | 1 | 0 | 4 | 1426384340
12 | K | 919413221 | Vtoková jímka propustku z betonu prostého se zvýšenými nároky na prostředí tř. C 25/30, propustku z trub DN 900 až 1500 mm | kus | 1 |  | 0 | CS ÚRS 2019 01 |  | základní |  | 0 | 23.2038 | 23.2038 | 0 | 0 | 4 | K | 2 |  |  |  | ROZPOCET | 0 | 0 | 0 | 0 | 0 | 1 | 0 | 4 | 125581630
13 | K | 919521180 | Zřízení silničního propustku z trub betonových nebo železobetonových DN 1000 mm | m | 37.2 |  | 0 | CS ÚRS 2019 01 |  | základní |  | 0 | 2.2042 | 81.9959 | 0 | 0 | 4 | K | 2 |  |  |  | ROZPOCET | 0 | 0 | 0 | 0 | 0 | 1 | 0 | 4 | 1988428236
14 | M | 59222008 | trouba železobetonová hrdlová přímá s čedičovou vystýl. 120°, 100 x 250 x 13 cm | m | 37.2 |  | 0 | CS ÚRS 2019 01 |  | základní |  | 0 | 1.3852 | 51.5294 | 0 | 0 | 8 | M | 2 |  |  |  | ROZPOCET | 0 | 0 | 0 | 0 | 0 | 1 | 0 | 4 | 1537892272
15 | K | 919535556 | Obetonování trubního propustku betonem prostým se zvýšenými nároky na prostředí tř. C 25/30 | m3 | 45.5 |  | 0 | CS ÚRS 2019 01 |  | základní |  | 0 | 2.4637 | 112.097 | 0 | 0 | 4 | K | 2 |  |  |  | ROZPOCET | 0 | 0 | 0 | 0 | 0 | 1 | 0 | 4 | -1583632504
| VV |  | 1,3*35,0 |  | 45.5 | [12 empty] | VV | 2 | 2 | True | 1 | ROZPOCET
16 | K | 936172123 | Osazení kovových doplňků mostního vybavení jednotlivě roštů a rámů do 50 kg uchycených šrouby | kus | 1 |  | 0 | CS ÚRS 2019 01 |  | základní |  | 0 | 0 | 0 | 0 | 0 | 4 | K | 2 |  |  |  | ROZPOCET | 0 | 0 | 0 | 0 | 0 | 1 | 0 | 4 | -1340302293
17 | M | 55242391R | uzamykatelná mříž | kus | 1 |  | 0 | R-položka |  | základní |  | 0 | 0.0506 | 0.0506 | 0 | 0 | 8 | M | 2 |  |  |  | ROZPOCET | 0 | 0 | 0 | 0 | 0 | 1 | 0 | 4 | -1503262871
| D | 998 | Přesun hmot |  |  |  | 0 |  |  |  |  | 0 |  | 0 |  | 0 | 1 | D | 1 |  |  |  | ROZPOCET | [6 empty] | 0
18 | K | 998225194 | Přesun hmot pro komunikace s krytem z kameniva, monolitickým betonovým nebo živičným Příplatek k ceně za zvětšený přesun přes vymezenou největší dopravní vzdálenost do 5000 m | t | 268.973 |  | 0 | CS ÚRS 2019 01 |  | základní |  | 0 | 0 | 0 | 0 | 0 | 4 | K | 2 |  |  |  | ROZPOCET | 0 | 0 | 0 | 0 | 0 | 1 | 0 | 4 | 455944950

## SO.201 - SO.201 - Mostní ...
{8cdd889d-ee10-45f1-81f9-c8653b54325e}
2
| KRYCÍ LIST SOUPISU PRACÍ | [7 empty] | v --- níže se nacházejí doplnkové a pomocné údaje k sestavám --- v | [8 empty] | False
Stavba:
III/2761 Malá Bělá rekonstrukce mostu ev. č. 2761-1
Objekt:
SO.201 - SO.201 - Mostní objekt
| KSO: |  |  |  |  | CC-CZ:
| Místo: |  | Malá Bělá |  |  | Datum: | 24. 2. 2020
| Zadavatel: |  |  |  |  | IČ: | 708 91 095
|  | Středočeský kraj |  |  |  | DIČ:
| Uchazeč: |  |  |  |  | IČ: | Vyplň údaj
|  | Vyplň údaj |  |  |  | DIČ: | Vyplň údaj
| Projektant: |  |  |  |  | IČ:
|  | Ing. Vít Hoznour |  |  |  | DIČ:
| Zpracovatel: |  |  |  |  | IČ:
DIČ:
Poznámka:
| Cena bez DPH | [5 empty] | 0
|  |  | Základ daně |  |  | Sazba daně | Výše daně
| DPH | základní | 0 |  |  | 21% | 0
|  | snížená | 0 |  |  | 15% | 0
|  | zákl. přenesená | 0 |  |  | 21% | 0
|  | sníž. přenesená | 0 |  |  | 15% | 0
|  | nulová | 0 |  |  | 0% | 0
| Cena s DPH |  |  | v | CZK |  | 0
| Projektant |  |  | Zpracovatel
| Datum a podpis: |  | Razítko | Datum a podpis: |  |  | Razítko
| Objednavatel |  |  | Uchazeč
| Datum a podpis: |  | Razítko | Datum a podpis: |  |  | Razítko
REKAPITULACE ČLENĚNÍ SOUPISU PRACÍ
Stavba:
III/2761 Malá Bělá rekonstrukce mostu ev. č. 2761-1
Objekt:
SO.201 - SO.201 - Mostní objekt
Místo: |  |  | Malá Bělá |  |  | Datum: | 24. 2. 2020
Zadavatel: |  |  | Středočeský kraj |  |  | Projektant: | Ing. Vít Hoznour
Uchazeč: |  |  | Vyplň údaj |  |  | Zpracovatel:
Kód dílu - Popis | [6 empty] | Cena celkem [CZK]
Náklady ze soupisu prací | [6 empty] | 0 | [11 empty] | -1
| HSV - Práce a dodávky HSV | [5 empty] | 0
| 1 - Zemní práce | [5 empty] | 0
| 2 - Zakládání | [5 empty] | 0
| 3 - Svislé a kompletní konstrukce | [5 empty] | 0
| 4 - Vodorovné konstrukce | [5 empty] | 0
| 5 - Komunikace pozemní | [5 empty] | 0
| 6 - Úpravy povrchů, podlahy a osazování výplní | [5 empty] | 0
| 9 - Ostatní konstrukce a práce, bourání | [5 empty] | 0
| 997 - Přesun sutě | [5 empty] | 0
| 998 - Přesun hmot | [5 empty] | 0
| PSV - Práce a dodávky PSV | [5 empty] | 0
| 711 - Izolace proti vodě, vlhkosti a plynům | [5 empty] | 0
| 767 - Konstrukce zámečnické | [5 empty] | 0
SOUPIS PRACÍ
Stavba:
III/2761 Malá Bělá rekonstrukce mostu ev. č. 2761-1
Objekt:
SO.201 - SO.201 - Mostní objekt
Místo: |  |  | Malá Bělá |  |  | Datum: | 24. 2. 2020
Zadavatel: |  |  | Středočeský kraj |  |  | Projektant: | Ing. Vít Hoznour
Uchazeč: |  |  | Vyplň údaj |  |  | Zpracovatel:
PČ | Typ | Kód | Popis | MJ | Množství | J.cena [CZK] | Cena celkem [CZK] | Cenová soustava |  | DPH | J. Nh [h] | Nh celkem [h] | J. hmotnost [t] | Hmotnost celkem [t] | J. suť [t] | Suť Celkem [t]
Náklady soupisu celkem | [6 empty] | 0 |  |  |  |  | 0 |  | 154.6108 |  | 167.449 |  | D | -1 | [10 empty] | 0
| D | HSV | Práce a dodávky HSV |  |  |  | 0 |  |  |  |  | 0 |  | 152.0434 |  | 167.449 | 1 | D | 0 |  |  |  | ROZPOCET | [6 empty] | 0
| D | 1 | Zemní práce |  |  |  | 0 |  |  |  |  | 0 |  | 0.8408 |  | 69.01 | 1 | D | 1 |  |  |  | ROZPOCET | [6 empty] | 0
1 | K | 111201101 | Odstranění křovin a stromů s odstraněním kořenů průměru kmene do 100 mm do sklonu terénu 1 : 5, při celkové ploše do 1 000 m2 | m2 | 190 |  | 0 | CS ÚRS 2019 01 |  | základní |  | 0 | 0 | 0 | 0 | 0 | 4 | K | 2 |  |  |  | ROZPOCET | 0 | 0 | 0 | 0 | 0 | 1 | 0 | 4 | 1178971505
| VV |  | "odstranění vegetace kolem mostu a v korytě" 100,0 |  | 100 | [12 empty] | VV | 2 | 2 | True | 0 | ROZPOCET
| VV |  | "vyčištění koryta vodoteče" 30,0*3,0 |  | 90 | [12 empty] | VV | 2 | 2 | True | 0 | ROZPOCET
| VV |  | Součet |  | 190 | [12 empty] | VV | 2 | 4 | True | 1 | ROZPOCET
2 | K | 113107342 | Odstranění podkladů nebo krytů strojně plochy jednotlivě do 50 m2 s přemístěním hmot na skládku na vzdálenost do 3 m nebo s naložením na dopravní prostředek živičných, o tl. vrstvy přes 50 do 100 mm | m2 | 32 |  | 0 | CS ÚRS 2019 01 |  | základní |  | 0 | 0 | 0 | 0.22 | 7.04 | 4 | K | 2 |  |  |  | ROZPOCET | 0 | 0 | 0 | 0 | 0 | 1 | 0 | 4 | 1709824354
| VV |  | "Vozovka na mostě" 32,0 |  | 32 | [12 empty] | VV | 2 | 2 | True | 1 | ROZPOCET
3 | K | 113107343 | Odstranění podkladů nebo krytů strojně plochy jednotlivě do 50 m2 s přemístěním hmot na skládku na vzdálenost do 3 m nebo s naložením na dopravní prostředek živičných, o tl. vrstvy přes 100 do 150 mm | m2 | 46 |  | 0 | CS ÚRS 2019 01 |  | základní |  | 0 | 0 | 0 | 0.316 | 14.536 | 4 | K | 2 |  |  |  | ROZPOCET | 0 | 0 | 0 | 0 | 0 | 1 | 0 | 4 | -1425782147
| VV |  | "Vozovka v přechodové oblasti" 46,0 |  | 46 | [12 empty] | VV | 2 | 2 | True | 1 | ROZPOCET
4 | K | 113107346 | Odstranění podkladů nebo krytů strojně plochy jednotlivě do 50 m2 s přemístěním hmot na skládku na vzdálenost do 3 m nebo s naložením na dopravní prostředek živičných, o tl. vrstvy přes 250 do 300 mm | m2 | 46 |  | 0 | CS ÚRS 2019 01 |  | základní |  | 0 | 0 | 0 | 0.709 | 32.614 | 4 | K | 2 |  |  |  | ROZPOCET | 0 | 0 | 0 | 0 | 0 | 1 | 0 | 4 | 1286731093
| VV |  | "Vozovka v přechodové oblasti" 46,0 |  | 46 | [12 empty] | VV | 2 | 2 | True | 1 | ROZPOCET
5 | K | 114203103 | Rozebrání dlažeb nebo záhozů s naložením na dopravní prostředek dlažeb z lomového kamene nebo betonových tvárnic do cementové malty se spárami zalitými cementovou maltou | m3 | 7.8 |  | 0 | CS ÚRS 2019 01 |  | základní |  | 0 | 0 | 0 | 1.9 | 14.82 | 4 | K | 2 |  |  |  | ROZPOCET | 0 | 0 | 0 | 0 | 0 | 1 | 0 | 4 | -2094893572
| VV |  | "koryto" 4,0*6,5*0,3 |  | 7.8 | [12 empty] | VV | 2 | 2 | True | 1 | ROZPOCET
6 | K | 115001106 | Převedení vody potrubím průměru DN přes 600 do 900 | m | 40 |  | 0 | CS ÚRS 2019 01 |  | základní |  | 0 | 0.02102 | 0.8408 | 0 | 0 | 4 | K | 2 |  |  |  | ROZPOCET | 0 | 0 | 0 | 0 | 0 | 1 | 0 | 4 | -336246836
7 | K | 115101202 | Čerpání vody na dopravní výšku do 10 m s uvažovaným průměrným přítokem přes 500 do 1 000 l/min | hod | 550 |  | 0 | CS ÚRS 2019 01 |  | základní |  | 0 | 0 | 0 | 0 | 0 | 4 | K | 2 |  |  |  | ROZPOCET | 0 | 0 | 0 | 0 | 0 | 1 | 0 | 4 | 1099555590
8 | K | 131201202 | Hloubení zapažených jam a zářezů s urovnáním dna do předepsaného profilu a spádu v hornině tř. 3 přes 100 do 1 000 m3 | m3 | 474.5 |  | 0 | CS ÚRS 2019 01 |  | základní |  | 0 | 0 | 0 | 0 | 0 | 4 | K | 2 |  |  |  | ROZPOCET | 0 | 0 | 0 | 0 | 0 | 1 | 0 | 4 | -957719319
| VV |  | 73,0*6,5 |  | 474.5 | [12 empty] | VV | 2 | 2 | True | 1 | ROZPOCET
9 | K | 151101291R | Štětové stěny beraněné z kovových dílců dočasné (plocha) | m2 | 444 |  | 0 | R-položka |  | základní |  | 0 | 0 | 0 | 0 | 0 | 4 | K | 2 |  |  |  | ROZPOCET | 0 | 0 | 0 | 0 | 0 | 1 | 0 | 4 | 2081756053
| P |  | Poznámka k položce: - zřízení stěny - opotřebení štětovnic, případně jejich ošetřování, řezání, nastavování a další úpravy - kleštiny, převázky. a další pomocné a doplňkové konstrukce - nastražení a zaberanění štětovnic do jakékoliv třídy horniny - veškerou dopravu, nájem, provoz a přemístění beranících zařízení a dalších mechanismů - lešení a podpěrné konstrukce pro práci a manipulaci beranících zařízení a dalších mechanismů - beranící plošiny vč. zemních prací, zpevnění, odvodnění a pod. - při provádění z lodi náklady na prám nebo lodi - těsnění stěny, je-li nutné - kotvení stěny, je-li nutné nebo vzepření, případně rozepření - vodící piloty nebo stabilizační hrázky - zhotovení koutových štětovnic - dílenská dokumentace, včetně technologického předpisu spojování, - dodání spojovacího materiálu, - zřízení montážních a dilatačních spojů, spar, včetně potřebných úprav, vložek, opracování, očištění a ošetření, - jakákoliv doprava a manipulace dílců a montážních sestav, včetně dopravy konstrukce z výrobny na stavbu, - montážní dokumentace včetně technologického předpisu montáže, - výplň, těsnění a tmelení spar a spojů, - veškeré druhy opracování povrchů, včetně úprav pod nátěry a pod izolaci, - veškeré druhy dílenských základů a základních nátěrů a povlaků, - všechny druhy ocelového kotvení, - dílenskou přejímku a montážní prohlídku, včetně požadovaných dokladů | [14 empty] | P | 2
| VV |  | 74*6,0 |  | 444 | [12 empty] | VV | 2 | 2 | True | 1 | ROZPOCET
10 | K | 151101292R | Odstranění štětových stěn z kovových dílců v ploše | m2 | 444 |  | 0 | R-položka |  | základní |  | 0 | 0 | 0 | 0 | 0 | 4 | K | 2 |  |  |  | ROZPOCET | 0 | 0 | 0 | 0 | 0 | 1 | 0 | 4 | -1901740328
| P |  | Poznámka k položce: položka zahrnuje odstranění stěn včetně odvozu a uložení na skládku | [14 empty] | P | 2
| VV |  | 74*6,0 |  | 444 | [12 empty] | VV | 2 | 2 | True | 1 | ROZPOCET
11 | K | 162701105 | Vodorovné přemístění výkopku nebo sypaniny po suchu na obvyklém dopravním prostředku, bez naložení výkopku, avšak se složením bez rozhrnutí z horniny tř. 1 až 4 na vzdálenost přes 9 000 do 10 000 m | m3 | 474.5 |  | 0 | CS ÚRS 2019 01 |  | základní |  | 0 | 0 | 0 | 0 | 0 | 4 | K | 2 |  |  |  | ROZPOCET | 0 | 0 | 0 | 0 | 0 | 1 | 0 | 4 | -392437026
| VV |  | 73,0*6,5 |  | 474.5 | [12 empty] | VV | 2 | 2 | True | 1 | ROZPOCET
12 | K | 171201201 | Uložení sypaniny na skládky | m3 | 474.5 |  | 0 | CS ÚRS 2019 01 |  | základní |  | 0 | 0 | 0 | 0 | 0 | 4 | K | 2 |  |  |  | ROZPOCET | 0 | 0 | 0 | 0 | 0 | 1 | 0 | 4 | -2064841671
| VV |  | 73,0*6,5 |  | 474.5 | [12 empty] | VV | 2 | 2 | True | 1 | ROZPOCET
13 | K | 171201211 | Poplatek za uložení stavebního odpadu na skládce (skládkovné) zeminy a kameniva zatříděného do Katalogu odpadů pod kódem 170 504 | t | 901.55 |  | 0 | CS ÚRS 2019 01 |  | základní |  | 0 | 0 | 0 | 0 | 0 | 4 | K | 2 |  |  |  | ROZPOCET | 0 | 0 | 0 | 0 | 0 | 1 | 0 | 4 | -695304789
| VV |  | 474,5*1,9 |  | 901.55 | [12 empty] | VV | 2 | 2 | True | 1 | ROZPOCET
14 | K | 174101108R | Zásyp jam, šachet rýh z nakupovaných materiélů | m3 | 226.5 |  | 0 | R-položka |  | základní |  | 0 | 0 | 0 | 0 | 0 | 4 | K | 2 |  |  |  | ROZPOCET | 0 | 0 | 0 | 0 | 0 | 1 | 0 | 4 | 1187471650
| VV |  | "okolo rámu" 3,7*(20,0+21,0) |  | 151.7 | [12 empty] | VV | 2 | 2 | True | 0 | ROZPOCET
| VV |  | "v rámu" 6,8*11,0 |  | 74.8 | [12 empty] | VV | 2 | 2 | True | 0 | ROZPOCET
| VV |  | Součet |  | 226.5 | [12 empty] | VV | 2 | 4 | True | 1 | ROZPOCET
| D | 2 | Zakládání |  |  |  | 0 |  |  |  |  | 0 |  | 0.08326 |  | 0 | 1 | D | 1 |  |  |  | ROZPOCET | [6 empty] | 0
15 | K | 212792212 | Odvodnění mostní opěry z plastových trub drenážní potrubí flexibilní DN 160 | m | 39 |  | 0 | CS ÚRS 2019 01 |  | základní |  | 0 | 0.00114 | 0.04446 | 0 | 0 | 4 | K | 2 |  |  |  | ROZPOCET | 0 | 0 | 0 | 0 | 0 | 1 | 0 | 4 | -1788892519
| VV |  | "opěra O1" 19,0 |  | 19 | [12 empty] | VV | 2 | 2 | True | 0 | ROZPOCET
| VV |  | "opěra O2" 20,0 |  | 20 | [12 empty] | VV | 2 | 2 | True | 0 | ROZPOCET
| VV |  | Součet |  | 39 | [12 empty] | VV | 2 | 4 | True | 1 | ROZPOCET
16 | K | 212972113 | Opláštění drenážních trub filtrační textilií DN 160 | m | 39 |  | 0 | CS ÚRS 2019 01 |  | základní |  | 0 | 0.00016 | 0.00624 | 0 | 0 | 4 | K | 2 |  |  |  | ROZPOCET | 0 | 0 | 0 | 0 | 0 | 1 | 0 | 4 | 1905000908
| VV |  | "opěra O1" 19,0 |  | 19 | [12 empty] | VV | 2 | 2 | True | 0 | ROZPOCET
| VV |  | "opěra O2" 20,0 |  | 20 | [12 empty] | VV | 2 | 2 | True | 0 | ROZPOCET
| VV |  | Součet |  | 39 | [12 empty] | VV | 2 | 4 | True | 1 | ROZPOCET
17 | K | 212972191R | Opláštění (zpevnění) z fólie | m2 | 58.5 |  | 0 | R-položka |  | základní |  | 0 | 0 | 0 | 0 | 0 | 4 | K | 2 |  |  |  | ROZPOCET | 0 | 0 | 0 | 0 | 0 | 1 | 0 | 4 | 1289813104
| P |  | Poznámka k položce: Položka zahrnuje: - dodávku předepsané fólie - úpravu, očištění a ochranu podkladu - přichycení k podkladu, případně zatížení - úpravy spojů a zajištění okrajů - úpravy pro odvodnění - nutné přesahy - mimostaveništní a vnitrostaveništní dopravu | [14 empty] | P | 2
| VV |  | Těsnící folie | [14 empty] | VV | 2 | 1 | True | 0 | ROZPOCET
| VV |  | "opěra O1" 1,5*19,0 |  | 28.5 | [12 empty] | VV | 2 | 2 | True | 0 | ROZPOCET
| VV |  | "opěra O2" 1,5*20,0 |  | 30 | [12 empty] | VV | 2 | 2 | True | 0 | ROZPOCET
| VV |  | Součet |  | 58.5 | [12 empty] | VV | 2 | 4 | True | 1 | ROZPOCET
18 | K | 274311127 | Základové konstrukce z betonu prostého pasy, prahy, věnce a ostruhy ve výkopu nebo na hlavách pilot C 25/30 | m3 | 5 |  | 0 | CS ÚRS 2019 01 |  | základní |  | 0 | 0 | 0 | 0 | 0 | 4 | K | 2 |  |  |  | ROZPOCET | 0 | 0 | 0 | 0 | 0 | 1 | 0 | 4 | -250989272
| VV |  | "Betonový práh" 2*1,0*0,5*5,0 |  | 5 | [12 empty] | VV | 2 | 2 | True | 1 | ROZPOCET
19 | K | 274354111 | Bednění základových konstrukcí pasů, prahů, věnců a ostruh zřízení | m2 | 22 |  | 0 | CS ÚRS 2019 01 |  | základní |  | 0 | 0.00144 | 0.03168 | 0 | 0 | 4 | K | 2 |  |  |  | ROZPOCET | 0 | 0 | 0 | 0 | 0 | 1 | 0 | 4 | 2104732218
| VV |  | "Betonový práh" 2*2*1,0*5,0+2*2*0,5*1,0 |  | 22 | [12 empty] | VV | 2 | 2 | True | 1 | ROZPOCET
20 | K | 274354211 | Bednění základových konstrukcí pasů, prahů, věnců a ostruh odstranění bednění | m2 | 22 |  | 0 | CS ÚRS 2019 01 |  | základní |  | 0 | 4e-05 | 0.00088 | 0 | 0 | 4 | K | 2 |  |  |  | ROZPOCET | 0 | 0 | 0 | 0 | 0 | 1 | 0 | 4 | 28764954
| VV |  | "Betonový práh" 2*2*1,0*5,0+2*2*0,5*1,0 |  | 22 | [12 empty] | VV | 2 | 2 | True | 1 | ROZPOCET
21 | K | 28539391R | Dodatečné kotvení vlepením betonářské výztuže D do 20mm do vrtů | kus | 16 |  | 0 | R-položka |  | základní |  | 0 | 0 | 0 | 0 | 0 | 4 | K | 2 |  |  |  | ROZPOCET | 0 | 0 | 0 | 0 | 0 | 1 | 0 | 4 | 1186577934
| P |  | Poznámka k položce: Položka zahrnuje: dodání výztuže předepsaného profilu a předepsané délky (do 600mm) provedení vrtu předepsaného profilu a předepsané délky (do 300mm) vsunutí výztuže do vyvrtaného profilu a její zalepení předepsaným pojivem případně nutné lešení | [14 empty] | P | 2
| D | 3 | Svislé a kompletní konstrukce |  |  |  | 0 |  |  |  |  | 0 |  | 13.8627 |  | 0 | 1 | D | 1 |  |  |  | ROZPOCET | [6 empty] | 0
22 | K | 317171127 | Kotvení monolitického betonu římsy do mostovky kotvou talířovou | kus | 12 |  | 0 | CS ÚRS 2019 01 |  | základní |  | 0 | 0.00018 | 0.00216 | 0 | 0 | 4 | K | 2 |  |  |  | ROZPOCET | 0 | 0 | 0 | 0 | 0 | 1 | 0 | 4 | 1230635855
| VV |  | 2*4+4 |  | 12 | [12 empty] | VV | 2 | 2 | True | 1 | ROZPOCET
23 | M | 54879206 | kotva talířová pro kotvení mostní římsy | kus | 12 |  | 0 | CS ÚRS 2019 01 |  | základní |  | 0 | 0.00846 | 0.10152 | 0 | 0 | 8 | M | 2 |  |  |  | ROZPOCET | 0 | 0 | 0 | 0 | 0 | 1 | 0 | 4 | -1120889540
24 | K | 317321119 | Římsy ze železového betonu C 35/45 | m3 | 11.91 |  | 0 | CS ÚRS 2019 01 |  | základní |  | 0 | 0 | 0 | 0 | 0 | 4 | K | 2 |  |  |  | ROZPOCET | 0 | 0 | 0 | 0 | 0 | 1 | 0 | 4 | -1577952932
| VV |  | 0,5*9,7+0,4*13,9+0,15*(7,5+2,5) |  | 11.91 | [12 empty] | VV | 2 | 2 | True | 1 | ROZPOCET
25 | K | 317353121 | Bednění mostní římsy zřízení všech tvarů | m2 | 35.72 |  | 0 | CS ÚRS 2019 01 |  | základní |  | 0 | 0.04174 | 1.491 | 0 | 0 | 4 | K | 2 |  |  |  | ROZPOCET | 0 | 0 | 0 | 0 | 0 | 1 | 0 | 4 | 942255451
| VV |  | 2*0,5+1,2*9,7+2*0,4+1,2*13,9+4*0,15+0,5*(7,5+2,5) |  | 35.72 | [12 empty] | VV | 2 | 2 | True | 1 | ROZPOCET
26 | K | 317353221 | Bednění mostní římsy odstranění všech tvarů | m2 | 35.72 |  | 0 | CS ÚRS 2019 01 |  | základní |  | 0 | 2e-05 | 0.0007144 | 0 | 0 | 4 | K | 2 |  |  |  | ROZPOCET | 0 | 0 | 0 | 0 | 0 | 1 | 0 | 4 | -277986908
| VV |  | 2*0,5+1,2*9,7+2*0,4+1,2*13,9+4*0,15+0,5*(7,5+2,5) |  | 35.72 | [12 empty] | VV | 2 | 2 | True | 1 | ROZPOCET
27 | K | 317361116 | Výztuž mostních železobetonových říms z betonářské oceli 10 505 (R) nebo BSt 500 | t | 2.62 |  | 0 | CS ÚRS 2019 01 |  | základní |  | 0 | 1.0488 | 2.7478 | 0 | 0 | 4 | K | 2 |  |  |  | ROZPOCET | 0 | 0 | 0 | 0 | 0 | 1 | 0 | 4 | -1950575113
| VV |  | odhad 220 kg/m3 | [14 empty] | VV | 2 | 1 | True | 0 | ROZPOCET
| VV |  | 11,91*0,22 |  | 2.6202 | [12 empty] | VV | 2 | 2 | True | 1 | ROZPOCET
28 | K | 327211111 | Zdivo nadzákladové opěrných zdí a valů z lomového kamene štípaného nebo ručně vybíraného na maltu z nepravidelných kamenů objemu 1 kusu kamene do 0,02 m3, šířka spáry do 4 mm | m3 | 1 |  | 0 | CS ÚRS 2019 01 |  | základní |  | 0 | 2.6844 | 2.6844 | 0 | 0 | 4 | K | 2 |  |  |  | ROZPOCET | 0 | 0 | 0 | 0 | 0 | 1 | 0 | 4 | -801957129
| VV |  | 2,0*1,0*0,5 |  | 1 | [12 empty] | VV | 2 | 2 | True | 1 | ROZPOCET
29 | K | 327211911 | Zdivo nadzákladové opěrných zdí a valů z lomového kamene štípaného nebo ručně vybíraného na maltu Příplatek k cenám za lícování zdiva jednostranné | m3 | 1 |  | 0 | CS ÚRS 2019 01 |  | základní |  | 0 | 0 | 0 | 0 | 0 | 4 | K | 2 |  |  |  | ROZPOCET | 0 | 0 | 0 | 0 | 0 | 1 | 0 | 4 | -610564376
| VV |  | 2,0*1,0*0,5 |  | 1 | [12 empty] | VV | 2 | 2 | True | 1 | ROZPOCET
30 | K | 327323128 | Opěrné zdi a valy z betonu železového bez zvláštních nároků na vliv prostředí tř. C 30/37 | m3 | 20.6 |  | 0 | CS ÚRS 2019 01 |  | základní |  | 0 | 0 | 0 | 0 | 0 | 4 | K | 2 |  |  |  | ROZPOCET | 0 | 0 | 0 | 0 | 0 | 1 | 0 | 4 | -1443299497
| VV |  | 1,6*4,5+1,6*5,0+1,0*(2,6+2,8) |  | 20.6 | [12 empty] | VV | 2 | 2 | True | 1 | ROZPOCET
31 | K | 327351211 | Bednění opěrných zdí a valů svislých i skloněných, výšky do 20 m zřízení | m2 | 71.36 |  | 0 | CS ÚRS 2019 01 |  | základní |  | 0 | 0.00237 | 0.16912 | 0 | 0 | 4 | K | 2 |  |  |  | ROZPOCET | 0 | 0 | 0 | 0 | 0 | 1 | 0 | 4 | 972539762
| VV |  | 2*1,6+(2,4+2,4)*4,5+2*1,6+(2,3+2,3)*5,0+2*1,0+(1,7+1,7)*(2,6+2,8) |  | 71.36 | [12 empty] | VV | 2 | 2 | True | 1 | ROZPOCET
32 | K | 327351221 | Bednění opěrných zdí a valů svislých i skloněných, výšky do 20 m odstranění | m2 | 71.36 |  | 0 | CS ÚRS 2019 01 |  | základní |  | 0 | 0 | 0 | 0 | 0 | 4 | K | 2 |  |  |  | ROZPOCET | 0 | 0 | 0 | 0 | 0 | 1 | 0 | 4 | 1738009693
| VV |  | 2*1,6+(2,4+2,4)*4,5+2*1,6+(2,3+2,3)*5,0+2*1,0+(1,7+1,7)*(2,6+2,8) |  | 71.36 | [12 empty] | VV | 2 | 2 | True | 1 | ROZPOCET
33 | K | 327361006 | Výztuž opěrných zdí a valů průměru do 12 mm, z oceli 10 505 (R) nebo BSt 500 | t | 3.914 |  | 0 | CS ÚRS 2019 01 |  | základní |  | 0 | 1.0433 | 4.0835 | 0 | 0 | 4 | K | 2 |  |  |  | ROZPOCET | 0 | 0 | 0 | 0 | 0 | 1 | 0 | 4 | -2095775214
| VV |  | odhad 190 kg/m3 | [14 empty] | VV | 2 | 1 | True | 0 | ROZPOCET
| VV |  | 20,6*0,19 |  | 3.914 | [12 empty] | VV | 2 | 2 | True | 1 | ROZPOCET
34 | K | 334323218 | Mostní křídla a závěrné zídky z betonu železového C 30/37 | m3 | 11.05 |  | 0 | CS ÚRS 2019 01 |  | základní |  | 0 | 0 | 0 | 0 | 0 | 4 | K | 2 |  |  |  | ROZPOCET | 0 | 0 | 0 | 0 | 0 | 1 | 0 | 4 | -1788095689
| VV |  | křídla - opěra O1 | [14 empty] | VV | 2 | 1 | True | 0 | ROZPOCET
| VV |  | 7,0*0,65 |  | 4.55 | [12 empty] | VV | 2 | 2 | True | 0 | ROZPOCET
| VV |  | křídla - opěra O2 | [14 empty] | VV | 2 | 1 | True | 0 | ROZPOCET
| VV |  | 6,0*0,65+4,0*0,65 |  | 6.5 | [12 empty] | VV | 2 | 2 | True | 0 | ROZPOCET
| VV |  | Součet |  | 11.05 | [12 empty] | VV | 2 | 4 | True | 1 | ROZPOCET
35 | K | 334352111 | Bednění mostních křídel a závěrných zídek ze systémového bednění zřízení z překližek | m2 | 41.93 |  | 0 | CS ÚRS 2019 01 |  | základní |  | 0 | 0.00132 | 0.055348 | 0 | 0 | 4 | K | 2 |  |  |  | ROZPOCET | 0 | 0 | 0 | 0 | 0 | 1 | 0 | 4 | -2111283556
| VV |  | křídla - opěra O1 | [14 empty] | VV | 2 | 1 | True | 0 | ROZPOCET
| VV |  | 2*7,0+4,4*0,65 |  | 16.86 | [12 empty] | VV | 2 | 2 | True | 0 | ROZPOCET
| VV |  | křídla - opěra O2 | [14 empty] | VV | 2 | 1 | True | 0 | ROZPOCET
| VV |  | 2*6,0+4,1*0,65+2*4,0+3,7*0,65 |  | 25.07 | [12 empty] | VV | 2 | 2 | True | 0 | ROZPOCET
| VV |  | Součet |  | 41.93 | [12 empty] | VV | 2 | 4 | True | 1 | ROZPOCET
36 | K | 334352211 | Bednění mostních křídel a závěrných zídek ze systémového bednění odstranění z překližek | m2 | 41.93 |  | 0 | CS ÚRS 2019 01 |  | základní |  | 0 | 4e-05 | 0.0016772 | 0 | 0 | 4 | K | 2 |  |  |  | ROZPOCET | 0 | 0 | 0 | 0 | 0 | 1 | 0 | 4 | 1657446882
37 | K | 334361226 | Výztuž betonářská mostních konstrukcí opěr, úložných prahů, křídel, závěrných zídek, bloků ložisek, pilířů a sloupů z oceli 10 505 (R) nebo BSt 500 křídel, závěrných zdí | t | 2.321 |  | 0 | CS ÚRS 2019 01 |  | základní |  | 0 | 1.0764 | 2.4983 | 0 | 0 | 4 | K | 2 |  |  |  | ROZPOCET | 0 | 0 | 0 | 0 | 0 | 1 | 0 | 4 | -120571997
| VV |  | odhad 210 kg/m3 | [14 empty] | VV | 2 | 1 | True | 0 | ROZPOCET
| VV |  | 11,05*0,21 |  | 2.3205 | [12 empty] | VV | 2 | 2 | True | 1 | ROZPOCET
38 | K | 388995214 | Chránička kabelů v římse z trub HDPE přes DN 140 do DN 160 | m | 25.5 |  | 0 | CS ÚRS 2019 01 |  | základní |  | 0 | 0.00107 | 0.027285 | 0 | 0 | 4 | K | 2 |  |  |  | ROZPOCET | 0 | 0 | 0 | 0 | 0 | 1 | 0 | 4 | -1581330055
| VV |  | 10,5+15,0 |  | 25.5 | [12 empty] | VV | 2 | 2 | True | 1 | ROZPOCET
39 | K | 38932591R | Mostní rámové konstrukce ze železobetonu C30/37 | m3 | 78.65 |  | 0 | R-položka |  | základní |  | 0 | 0 | 0 | 0 | 0 | 4 | K | 2 |  |  |  | ROZPOCET | 0 | 0 | 0 | 0 | 0 | 1 | 0 | 4 | 1679001499
| P |  | Poznámka k položce: - dodání čerstvého betonu (betonové směsi) požadované kvality, jeho uložení do požadovaného tvaru při jakékoliv hustotě výztuže, konzistenci čerstvého betonu a způsobu hutnění, ošetření a ochranu betonu, - zhotovení nepropustného, mrazuvzdorného betonu a betonu požadované trvanlivosti a vlastností, - užití potřebných přísad a technologií výroby betonu, - zřízení pracovních a dilatačních spar, včetně potřebných úprav, výplně, vložek, opracování, očištění a ošetření, - bednění požadovaných konstr. (i ztracené) s úpravou dle požadované kvality povrchu betonu, včetně odbedňovacích a odskružovacích prostředků, - podpěrné konstr. (skruže) a lešení všech druhů pro bednění, uložení čerstvého betonu, výztuže a doplňkových konstr., vč. požadovaných otvorů, ochranných a bezpečnostních opatření a základů těchto konstrukcí a lešení, - vytvoření kotevních čel, kapes, nálitků, a sedel, - zřízení všech požadovaných otvorů, kapes, výklenků, prostupů, dutin, drážek a pod., vč. ztížení práce a úprav kolem nich, - úpravy pro osazení výztuže, doplňkových konstrukcí a vybavení, - úpravy povrchu pro položení požadované izolace, povlaků a nátěrů, případně vyspravení, - ztížení práce u kabelových a injektážních trubek a ostatních zařízení osazovaných do betonu, - konstrukce betonových kloubů, upevnění kotevních prvků a doplňkových konstrukcí, - nátěry zabraňující soudržnost betonu a bednění, - výplň, těsnění a tmelení spar a spojů, - opatření povrchů betonu izolací proti zemní vlhkosti v částech, kde přijdou do styku se zeminou nebo kamenivem, - případné zřízení spojovací vrstvy u základů, - úpravy pro osazení zařízení ochrany konstrukce proti vlivu bludných proudů | [14 empty] | P | 2
| VV |  | 6,5*(14,3+9,9)/2 |  | 78.65 | [12 empty] | VV | 2 | 2 | True | 1 | ROZPOCET
40 | K | 38932592R | Výztuž mostní rámové konstrukce z betonářské oceli 10 505 | t | 19.663 |  | 0 | R-položka |  | základní |  | 0 | 0 | 0 | 0 | 0 | 4 | K | 2 |  |  |  | ROZPOCET | 0 | 0 | 0 | 0 | 0 | 1 | 0 | 4 | -1741453170
| P |  | Poznámka k položce: Položka zahrnuje veškerý materiál, výrobky a polotovary, včetně mimostaveništní a vnitrostaveništní dopravy (rovněž přesuny), včetně naložení a složení, případně s uložením - dodání betonářské výztuže v požadované kvalitě, stříhání, řezání, ohýbání a spojování do všech požadovaných tvarů (vč. armakošů) a uložení s požadovaným zajištěním polohy a krytí výztuže betonem, - veškeré svary nebo jiné spoje výztuže, - pomocné konstrukce a práce pro osazení a upevnění výztuže, - zednické výpomoci pro montáž betonářské výztuže, - úpravy výztuže pro osazení doplňkových konstrukcí, - ochranu výztuže do doby jejího zabetonování, - úpravy výztuže pro zřízení železobetonových kloubů, kotevních prvků, závěsných ok a doplňkových konstrukcí, - veškerá opatření pro zajištění soudržnosti výztuže a betonu, - vodivé propojení výztuže, které je součástí ochrany konstrukce proti vlivům bludných proudů, vyvedení do měřících skříní nebo míst pro měření bludných proudů (vlastní měřící skříně se uvádějí položkami SD 74), - povrchovou antikorozní úpravu výztuže, - separaci výztuže, - osazení měřících zařízení a úpravy pro ně, - osazení měřících skříní nebo míst pro měření bludných proudů. | [14 empty] | P | 2
| VV |  | odhad 250 kg/m3 | [14 empty] | VV | 2 | 1 | True | 0 | ROZPOCET
| VV |  | 78,65*0,25 |  | 19.6625 | [12 empty] | VV | 2 | 2 | True | 1 | ROZPOCET
| D | 4 | Vodorovné konstrukce |  |  |  | 0 |  |  |  |  | 0 |  | 124.9422 |  | 0 | 1 | D | 1 |  |  |  | ROZPOCET | [6 empty] | 0
41 | K | 451315114 | Podkladní a výplňové vrstvy z betonu prostého tloušťky do 100 mm, z betonu C 12/15 | m2 | 98 |  | 0 | CS ÚRS 2019 01 |  | základní |  | 0 | 0 | 0 | 0 | 0 | 4 | K | 2 |  |  |  | ROZPOCET | 0 | 0 | 0 | 0 | 0 | 1 | 0 | 4 | -160545439
| VV |  | "pod základy" 98,0 |  | 98 | [12 empty] | VV | 2 | 2 | True | 1 | ROZPOCET
42 | K | 451571311 | Lože pod dlažby z kameniva těženého drobného, tl. vrstvy do 100 mm | m2 | 67.2 |  | 0 | CS ÚRS 2019 01 |  | základní |  | 0 | 0.21252 | 14.2813 | 0 | 0 | 4 | K | 2 |  |  |  | ROZPOCET | 0 | 0 | 0 | 0 | 0 | 1 | 0 | 4 | 502805282
| VV |  | 3,2*21,0 |  | 67.2 | [12 empty] | VV | 2 | 2 | True | 1 | ROZPOCET
43 | K | 451577121 | Podkladní a výplňová vrstva z kameniva tloušťky do 200 mm z kameniva drceného | m2 | 11.7 |  | 0 | CS ÚRS 2019 01 |  | základní |  | 0 | 0.4 | 4.68 | 0 | 0 | 4 | K | 2 |  |  |  | ROZPOCET | 0 | 0 | 0 | 0 | 0 | 1 | 0 | 4 | -1813306814
| VV |  | drenážní obsyp odvodnění rubu opěry | [14 empty] | VV | 2 | 1 | True | 0 | ROZPOCET
| VV |  | "opěra O1" 19,0*0,3 |  | 5.7 | [12 empty] | VV | 2 | 2 | True | 0 | ROZPOCET
| VV |  | "opěra O2" 20,0*0,3 |  | 6 | [12 empty] | VV | 2 | 2 | True | 0 | ROZPOCET
| VV |  | Součet |  | 11.7 | [12 empty] | VV | 2 | 4 | True | 1 | ROZPOCET
44 | K | 457311118 | Vyrovnávací nebo spádový beton včetně úpravy povrchu C 30/37 | m3 | 7.8 |  | 0 | CS ÚRS 2019 01 |  | základní |  | 0 | 0 | 0 | 0 | 0 | 4 | K | 2 |  |  |  | ROZPOCET | 0 | 0 | 0 | 0 | 0 | 1 | 0 | 4 | -1060641512
| VV |  | "opěra O1" 0,2*19,0 |  | 3.8 | [12 empty] | VV | 2 | 2 | True | 0 | ROZPOCET
| VV |  | "opěra O2" 0,2*20,0 |  | 4 | [12 empty] | VV | 2 | 2 | True | 0 | ROZPOCET
| VV |  | Součet |  | 7.8 | [12 empty] | VV | 2 | 4 | True | 1 | ROZPOCET
45 | K | 462511111 | Zához prostoru z lomového kamene | m3 | 8 |  | 0 | CS ÚRS 2019 01 |  | základní |  | 0 | 2.43 | 19.44 | 0 | 0 | 4 | K | 2 |  |  |  | ROZPOCET | 0 | 0 | 0 | 0 | 0 | 1 | 0 | 4 | -2062488069
| VV |  | 2*1,0*0,8*5,0 |  | 8 | [12 empty] | VV | 2 | 2 | True | 1 | ROZPOCET
46 | K | 465210191R | Schodišť konstr z dílců železobeton do C30/37 | m3 | 0.24 |  | 0 | R-položka |  | základní |  | 0 | 0 | 0 | 0 | 0 | 4 | K | 2 |  |  |  | ROZPOCET | 0 | 0 | 0 | 0 | 0 | 1 | 0 | 4 | -562124294
| P |  | Poznámka k položce: - dodání dílce požadovaného tvaru a vlastností, jeho skladování, doprava a osazení do definitivní polohy, včetně komplexní technologie výroby a montáže dílců, ošetření a ochrana dílců, - u dílců železobetonových a předpjatých veškerá výztuž, případně i tuhé kovové prvky a závěsná oka, - úpravy a zařízení pro uložení a transport dílce, - veškeré požadované úpravy dílců, včetně doplňkových konstrukcí a vybavení, - sestavení dílce na stavbě včetně montážních zařízení, plošin a prahů a pod., - výplň, těsnění a tmelení spár a spojů, - očištění a ošetření úložných ploch, - zednické výpomoce pro montáž dílců, - označení dílce výrobním štítkem nebo jiným způsobem, - úpravy dílce pro dodržení požadované přesnosti jeho osazení, včetně případných měření, - veškerá zařízení pro zajištění stability v každém okamžiku, - další práce dané případně specifikací k příslušnému prefabrik. dílci (úprava pohledových ploch, příp. rubových ploch, osazení měřících zařízení, zkoušení a měření dílců a pod.). | [14 empty] | P | 2
| VV |  | opěra O2 | [14 empty] | VV | 2 | 1 | True | 0 | ROZPOCET
| VV |  | 6*0.08*0.5 |  | 0.24 | [12 empty] | VV | 2 | 2 | True | 1 | ROZPOCET
47 | K | 465513257 | Dlažba svahu u mostních opěr z upraveného lomového žulového kamene s vyspárováním maltou MC 25, šíře spáry 15 mm do betonového lože C 25/30 tloušťky 250 mm, plochy přes 10 m2 | m2 | 67.2 |  | 0 | CS ÚRS 2019 01 |  | základní |  | 0 | 1.2878 | 86.5408 | 0 | 0 | 4 | K | 2 |  |  |  | ROZPOCET | 0 | 0 | 0 | 0 | 0 | 1 | 0 | 4 | -1748844679
| VV |  | 3,2*21,0 |  | 67.2 | [12 empty] | VV | 2 | 2 | True | 1 | ROZPOCET
| D | 5 | Komunikace pozemní |  |  |  | 0 |  |  |  |  | 0 |  | 0 |  | 0 | 1 | D | 1 |  |  |  | ROZPOCET | [6 empty] | 0
48 | K | 564851111 | Podklad ze štěrkodrti ŠD s rozprostřením a zhutněním, po zhutnění tl. 150 mm | m2 | 46 |  | 0 | CS ÚRS 2019 01 |  | základní |  | 0 | 0 | 0 | 0 | 0 | 4 | K | 2 |  |  |  | ROZPOCET | 0 | 0 | 0 | 0 | 0 | 1 | 0 | 4 | -1132294256
| VV |  | "Vozovka v přechodové oblasti" 46,0 |  | 46 | [12 empty] | VV | 2 | 2 | True | 1 | ROZPOCET
49 | K | 564861111 | Podklad ze štěrkodrti ŠD s rozprostřením a zhutněním, po zhutnění tl. 200 mm | m2 | 46 |  | 0 | CS ÚRS 2019 01 |  | základní |  | 0 | 0 | 0 | 0 | 0 | 4 | K | 2 |  |  |  | ROZPOCET | 0 | 0 | 0 | 0 | 0 | 1 | 0 | 4 | -2008930491
| VV |  | "Vozovka v přechodové oblasti" 46,0 |  | 46 | [12 empty] | VV | 2 | 2 | True | 1 | ROZPOCET
90 | K | 565135111 | Asfaltový beton vrstva podkladní ACP 16 (obalované kamenivo střednězrnné - OKS) s rozprostřením a zhutněním v pruhu šířky do 3 m, po zhutnění tl. 50 mm | m2 | 46 |  | 0 | CS ÚRS 2019 01 |  | základní |  | 0 | 0 | 0 | 0 | 0 | 4 | K | 2 |  |  |  | ROZPOCET | 0 | 0 | 0 | 0 | 0 | 1 | 0 | 4 | -633780151
| VV |  | "Vozovka v přechodové oblasti" 46,0 |  | 46 | [12 empty] | VV | 2 | 2 | True | 1 | ROZPOCET
50 | K | 573191111 | Postřik infiltrační kationaktivní emulzí v množství 1,00 kg/m2 | m2 | 46 |  | 0 | CS ÚRS 2019 01 |  | základní |  | 0 | 0 | 0 | 0 | 0 | 4 | K | 2 |  |  |  | ROZPOCET | 0 | 0 | 0 | 0 | 0 | 1 | 0 | 4 | 1965013966
| VV |  | "Vozovka v přechodové oblasti" 46,0 |  | 46 | [12 empty] | VV | 2 | 2 | True | 1 | ROZPOCET
51 | K | 573231108 | Postřik spojovací PS bez posypu kamenivem ze silniční emulze, v množství 0,50 kg/m2 | m2 | 156 |  | 0 | CS ÚRS 2019 01 |  | základní |  | 0 | 0 | 0 | 0 | 0 | 4 | K | 2 |  |  |  | ROZPOCET | 0 | 0 | 0 | 0 | 0 | 1 | 0 | 4 | -1648050868
| VV |  | "Vozovka na mostě" 2*32,0 |  | 64 | [12 empty] | VV | 2 | 2 | True | 0 | ROZPOCET
| VV |  | "Vozovka v přechodové oblasti" 2*46,0 |  | 92 | [12 empty] | VV | 2 | 2 | True | 0 | ROZPOCET
| VV |  | Součet |  | 156 | [12 empty] | VV | 2 | 4 | True | 1 | ROZPOCET
52 | K | 577134111 | Asfaltový beton vrstva obrusná ACO 11 (ABS) s rozprostřením a se zhutněním z nemodifikovaného asfaltu v pruhu šířky do 3 m tř. I, po zhutnění tl. 40 mm | m2 | 78 |  | 0 | CS ÚRS 2019 01 |  | základní |  | 0 | 0 | 0 | 0 | 0 | 4 | K | 2 |  |  |  | ROZPOCET | 0 | 0 | 0 | 0 | 0 | 1 | 0 | 4 | -203105720
| VV |  | "Vozovka na mostě" 32,0 |  | 32 | [12 empty] | VV | 2 | 2 | True | 0 | ROZPOCET
| VV |  | "Vozovka v přechodové oblasti" 46,0 |  | 46 | [12 empty] | VV | 2 | 2 | True | 0 | ROZPOCET
| VV |  | Součet |  | 78 | [12 empty] | VV | 2 | 4 | True | 1 | ROZPOCET
54 | K | 577155112 | Asfaltový beton vrstva ložní ACL 16 (ABH) s rozprostřením a zhutněním z nemodifikovaného asfaltu v pruhu šířky do 3 m, po zhutnění tl. 60 mm | m2 | 46 |  | 0 | CS ÚRS 2019 01 |  | základní |  | 0 | 0 | 0 | 0 | 0 | 4 | K | 2 |  |  |  | ROZPOCET | 0 | 0 | 0 | 0 | 0 | 1 | 0 | 4 | -990089601
| VV |  | "Vozovka v přechodové oblasti" 46,0 |  | 46 | [12 empty] | VV | 2 | 2 | True | 1 | ROZPOCET
55 | K | 578143113 | Litý asfalt MA 11 (LAS) s rozprostřením z nemodifikovaného asfaltu v pruhu šířky do 3 m tl. 40 mm | m2 | 32 |  | 0 | CS ÚRS 2019 01 |  | základní |  | 0 | 0 | 0 | 0 | 0 | 4 | K | 2 |  |  |  | ROZPOCET | 0 | 0 | 0 | 0 | 0 | 1 | 0 | 4 | -539704349
| VV |  | "Vozovka na mostě" 32,0 |  | 32 | [12 empty] | VV | 2 | 2 | True | 1 | ROZPOCET
| D | 6 | Úpravy povrchů, podlahy a osazování výplní |  |  |  | 0 |  |  |  |  | 0 |  | 0.058574 |  | 0 | 1 | D | 1 |  |  |  | ROZPOCET | [6 empty] | 0
56 | K | 628611102 | Nátěr mostních betonových konstrukcí epoxidový 2x ochranný nepružný OS-B | m2 | 4.8 |  | 0 | CS ÚRS 2019 01 |  | základní |  | 0 | 0.00082 | 0.003936 | 0 | 0 | 4 | K | 2 |  |  |  | ROZPOCET | 0 | 0 | 0 | 0 | 0 | 1 | 0 | 4 | -599777834
| VV |  | "nátěr NK z boku" 2*4,0*0,6 |  | 4.8 | [12 empty] | VV | 2 | 2 | True | 1 | ROZPOCET
57 | K | 628611131 | Nátěr mostních betonových konstrukcí akrylátový na siloxanové a plasticko-elastické bázi 2x ochranný pružný OS-C (OS 4) | m2 | 60.38 |  | 0 | CS ÚRS 2019 01 |  | základní |  | 0 | 0.00052 | 0.031398 | 0 | 0 | 4 | K | 2 |  |  |  | ROZPOCET | 0 | 0 | 0 | 0 | 0 | 1 | 0 | 4 | -1089100644
| VV |  | "nátěr říms" 2,7*9,7+2,1*13,9+0,5*(7,5+2,5) |  | 60.38 | [12 empty] | VV | 2 | 2 | True | 1 | ROZPOCET
58 | K | 628633111 | Spárování zdiva pilířů, opěr a křídel mostů z lomového kamene aktivovanou maltou, hloubky do 40 mm délka spáry na 1 m2 upravované plochy do 6 m | m2 | 2 |  | 0 | CS ÚRS 2019 01 |  | základní |  | 0 | 0.01162 | 0.02324 | 0 | 0 | 4 | K | 2 |  |  |  | ROZPOCET | 0 | 0 | 0 | 0 | 0 | 1 | 0 | 4 | 2115127759
| VV |  | 2,0*1,0 |  | 2 | [12 empty] | VV | 2 | 2 | True | 1 | ROZPOCET
| D | 9 | Ostatní konstrukce a práce, bourání |  |  |  | 0 |  |  |  |  | 0 |  | 12.2559 |  | 98.439 | 1 | D | 1 |  |  |  | ROZPOCET | [6 empty] | 0
59 | K | 916131113 | Osazení silničního obrubníku betonového se zřízením lože, s vyplněním a zatřením spár cementovou maltou ležatého s boční opěrou z betonu prostého, do lože z betonu prostého | m | 3.8 |  | 0 | CS ÚRS 2019 01 |  | základní |  | 0 | 0.20219 | 0.76832 | 0 | 0 | 4 | K | 2 |  |  |  | ROZPOCET | 0 | 0 | 0 | 0 | 0 | 1 | 0 | 4 | -1165005622
| VV |  | 2*1,9 |  | 3.8 | [12 empty] | VV | 2 | 2 | True | 1 | ROZPOCET
60 | M | 59217017 | obrubník betonový chodníkový 1000x100x250mm | m | 3.8 |  | 0 | CS ÚRS 2019 01 |  | základní |  | 0 | 0.058 | 0.2204 | 0 | 0 | 8 | M | 2 |  |  |  | ROZPOCET | 0 | 0 | 0 | 0 | 0 | 1 | 0 | 4 | -1160601680
61 | K | 916242112 | Montáž chodníkového žulového obrubníku kotveného do mostní římsy s ložem z plastbetonu | m | 25.5 |  | 0 | CS ÚRS 2019 01 |  | základní |  | 0 | 0.04125 | 1.0519 | 0 | 0 | 4 | K | 2 |  |  |  | ROZPOCET | 0 | 0 | 0 | 0 | 0 | 1 | 0 | 4 | -423338270
| VV |  | 10,5+15,0 |  | 25.5 | [12 empty] | VV | 2 | 2 | True | 1 | ROZPOCET
62 | M | 58380009R | obrubník kamenný žulový přímý 320x240mm | m | 25.5 |  | 0 | R-položka |  | základní |  | 0 | 0.2 | 5.1 | 0 | 0 | 8 | M | 2 |  |  |  | ROZPOCET | 0 | 0 | 0 | 0 | 0 | 1 | 0 | 4 | -2116220855
63 | K | 919125111 | Těsnění svislé spáry mezi živičným krytem a ostatními prvky asfaltovou páskou samolepicí šířky 35 mm tl. 8 mm | m | 23.6 |  | 0 | CS ÚRS 2019 01 |  | základní |  | 0 | 0.00045 | 0.01062 | 0 | 0 | 4 | K | 2 |  |  |  | ROZPOCET | 0 | 0 | 0 | 0 | 0 | 1 | 0 | 4 | 780648541
| VV |  | 9,7+13,9 |  | 23.6 | [12 empty] | VV | 2 | 2 | True | 1 | ROZPOCET
64 | K | 919726123 | Geotextilie netkaná pro ochranu, separaci nebo filtraci měrná hmotnost přes 300 do 500 g/m2 | m2 | 246.245 |  | 0 | CS ÚRS 2019 01 |  | základní |  | 0 | 0.00069 | 0.16991 | 0 | 0 | 4 | K | 2 |  |  |  | ROZPOCET | 0 | 0 | 0 | 0 | 0 | 1 | 0 | 4 | -1113189799
| VV |  | křídla - opěra O1 | [14 empty] | VV | 2 | 1 | True | 0 | ROZPOCET
| VV |  | 2*7,0+4,4*0,65 |  | 16.86 | [12 empty] | VV | 2 | 2 | True | 0 | ROZPOCET
| VV |  | křídla - opěra O2 | [14 empty] | VV | 2 | 1 | True | 0 | ROZPOCET
| VV |  | 2*6,0+4,1*0,65+2*4,0+3,7*0,65 |  | 25.07 | [12 empty] | VV | 2 | 2 | True | 0 | ROZPOCET
| VV |  | "opěrné zdi" | [14 empty] | VV | 2 | 1 | True | 0 | ROZPOCET
| VV |  | 2*1,6+(2,4+2,4)*4,5+2*1,6+(2,3+2,3)*5,0+2*1,0+(1,7+1,7)*(2,6+2,8) |  | 71.36 | [12 empty] | VV | 2 | 2 | True | 0 | ROZPOCET
| VV |  | 1,95*4,5+2,1*5,0+1,7*(2,6+2,8) |  | 28.455 | [12 empty] | VV | 2 | 2 | True | 0 | ROZPOCET
| VV |  | "opěra O1" 50,0+7,5 |  | 57.5 | [12 empty] | VV | 2 | 2 | True | 0 | ROZPOCET
| VV |  | "opěra O2" 30,0+13,0+4,0 |  | 47 | [12 empty] | VV | 2 | 2 | True | 0 | ROZPOCET
| VV |  | Součet |  | 246.245 | [12 empty] | VV | 2 | 4 | True | 1 | ROZPOCET
66 | K | 919735111 | Řezání stávajícího živičného krytu nebo podkladu hloubky do 50 mm | m | 17.2 |  | 0 | CS ÚRS 2019 01 |  | základní |  | 0 | 0 | 0 | 0 | 0 | 4 | K | 2 |  |  |  | ROZPOCET | 0 | 0 | 0 | 0 | 0 | 1 | 0 | 4 | -874715150
| VV |  | 10,5+6,7 |  | 17.2 | [12 empty] | VV | 2 | 2 | True | 1 | ROZPOCET
67 | K | 936172121 | Osazení a dodání kovových doplňků mostního vybavení - kotevních stoliček zábradlí nebo svodidel do 20 kg | kus | 10 |  | 0 | CS ÚRS 2019 01 |  | základní |  | 0 | 6e-05 | 0.0006 | 0 | 0 | 4 | K | 2 |  |  |  | ROZPOCET | 0 | 0 | 0 | 0 | 0 | 1 | 0 | 4 | 157348426
| VV |  | 4+6 |  | 10 | [12 empty] | VV | 2 | 2 | True | 1 | ROZPOCET
68 | K | 936172191R | Nivelační značky | kus | 6 |  | 0 | R-položka |  | základní |  | 0 | 6e-05 | 0.00036 | 0 | 0 | 4 | K | 2 |  |  |  | ROZPOCET | 0 | 0 | 0 | 0 | 0 | 1 | 0 | 4 | -1195683246
| VV |  | 6 |  | 6 | [12 empty] | VV | 2 | 2 | True | 1 | ROZPOCET
69 | K | 936942211 | Zhotovení tabulky s letopočtem opravy nebo větší údržby vložením šablony do bednění | kus | 1 |  | 0 | CS ÚRS 2019 01 |  | základní |  | 0 | 0.00649 | 0.00649 | 0 | 0 | 4 | K | 2 |  |  |  | ROZPOCET | 0 | 0 | 0 | 0 | 0 | 1 | 0 | 4 | 1844565879
70 | K | 962021112 | Bourání mostních konstrukcí zdiva a pilířů z kamene nebo cihel | m3 | 7.2 |  | 0 | CS ÚRS 2019 01 |  | základní |  | 0 | 0.12 | 0.864 | 2.49 | 17.928 | 4 | K | 2 |  |  |  | ROZPOCET | 0 | 0 | 0 | 0 | 0 | 1 | 0 | 4 | 177549344
| VV |  | "křídla" 4*3,0*0,6 |  | 7.2 | [12 empty] | VV | 2 | 2 | True | 1 | ROZPOCET
71 | K | 963051111 | Bourání mostních konstrukcí nosných konstrukcí ze železového betonu | m3 | 33.37 |  | 0 | CS ÚRS 2019 01 |  | základní |  | 0 | 0.12171 | 4.0615 | 2.4 | 80.088 | 4 | K | 2 |  |  |  | ROZPOCET | 0 | 0 | 0 | 0 | 0 | 1 | 0 | 4 | 1840265124
| VV |  | "římsa" 0,3*(3.2+2,3+0,6+1,0) |  | 2.13 | [12 empty] | VV | 2 | 2 | True | 0 | ROZPOCET
| VV |  | "NK" 3,4*4,6 |  | 15.64 | [12 empty] | VV | 2 | 2 | True | 0 | ROZPOCET
| VV |  | "opěry" 0,75*(12,2+8,6) |  | 15.6 | [12 empty] | VV | 2 | 2 | True | 0 | ROZPOCET
| VV |  | Součet |  | 33.37 | [12 empty] | VV | 2 | 4 | True | 1 | ROZPOCET
72 | K | 966075141 | Odstranění různých konstrukcí na mostech kovového zábradlí vcelku | m | 23.5 |  | 0 | CS ÚRS 2019 01 |  | základní |  | 0 | 8e-05 | 0.00188 | 0.018 | 0.423 | 4 | K | 2 |  |  |  | ROZPOCET | 0 | 0 | 0 | 0 | 0 | 1 | 0 | 4 | -495695533
| VV |  | 8,5+7,0+8,0 |  | 23.5 | [12 empty] | VV | 2 | 2 | True | 1 | ROZPOCET
| D | 997 | Přesun sutě |  |  |  | 0 |  |  |  |  | 0 |  | 0 |  | 0 | 1 | D | 1 |  |  |  | ROZPOCET | [6 empty] | 0
73 | K | 997013801 | Poplatek za uložení stavebního odpadu na skládce (skládkovné) z prostého betonu zatříděného do Katalogu odpadů pod kódem 170 101 | t | 80.088 |  | 0 | CS ÚRS 2019 01 |  | základní |  | 0 | 0 | 0 | 0 | 0 | 4 | K | 2 |  |  |  | ROZPOCET | 0 | 0 | 0 | 0 | 0 | 1 | 0 | 4 | -1754130488
| VV |  | 80,088 |  | 80.088 | [12 empty] | VV | 2 | 2 | True | 1 | ROZPOCET
74 | K | 997013831 | Poplatek za uložení stavebního odpadu na skládce (skládkovné) směsného stavebního a demoličního zatříděného do Katalogu odpadů pod kódem 170 904 | t | 32.748 |  | 0 | CS ÚRS 2019 01 |  | základní |  | 0 | 0 | 0 | 0 | 0 | 4 | K | 2 |  |  |  | ROZPOCET | 0 | 0 | 0 | 0 | 0 | 1 | 0 | 4 | -136715276
| VV |  | 14,82+17,928 |  | 32.748 | [12 empty] | VV | 2 | 2 | True | 1 | ROZPOCET
75 | K | 997221551 | Vodorovná doprava suti bez naložení, ale se složením a s hrubým urovnáním ze sypkých materiálů, na vzdálenost do 1 km | t | 167.449 |  | 0 | CS ÚRS 2019 01 |  | základní |  | 0 | 0 | 0 | 0 | 0 | 4 | K | 2 |  |  |  | ROZPOCET | 0 | 0 | 0 | 0 | 0 | 1 | 0 | 4 | -849953289
76 | K | 997221559 | Vodorovná doprava suti bez naložení, ale se složením a s hrubým urovnáním Příplatek k ceně za každý další i započatý 1 km přes 1 km | t | 669.796 |  | 0 | CS ÚRS 2019 01 |  | základní |  | 0 | 0 | 0 | 0 | 0 | 4 | K | 2 |  |  |  | ROZPOCET | 0 | 0 | 0 | 0 | 0 | 1 | 0 | 4 | 1117639887
| VV |  | 167,449*4 "Přepočtené koeficientem množství |  | 669.796 | [12 empty] | VV | 2 | 2 | True | 1 | ROZPOCET
77 | K | 997221845 | Poplatek za uložení stavebního odpadu na skládce (skládkovné) asfaltového bez obsahu dehtu zatříděného do Katalogu odpadů pod kódem 170 302 | t | 54.19 |  | 0 | CS ÚRS 2019 01 |  | základní |  | 0 | 0 | 0 | 0 | 0 | 4 | K | 2 |  |  |  | ROZPOCET | 0 | 0 | 0 | 0 | 0 | 1 | 0 | 4 | -1660779593
| VV |  | 7,04+14,536+32,614 |  | 54.19 | [12 empty] | VV | 2 | 2 | True | 1 | ROZPOCET
| D | 998 | Přesun hmot |  |  |  | 0 |  |  |  |  | 0 |  | 0 |  | 0 | 1 | D | 1 |  |  |  | ROZPOCET | [6 empty] | 0
78 | K | 998212111 | Přesun hmot pro mosty zděné, betonové monolitické, spřažené ocelobetonové nebo kovové vodorovná dopravní vzdálenost do 100 m výška mostu do 20 m | t | 152.043 |  | 0 | CS ÚRS 2019 01 |  | základní |  | 0 | 0 | 0 | 0 | 0 | 4 | K | 2 |  |  |  | ROZPOCET | 0 | 0 | 0 | 0 | 0 | 1 | 0 | 4 | -1874000107
79 | K | 998212195 | Přesun hmot pro mosty zděné, betonové monolitické, spřažené ocelobetonové nebo kovové Příplatek k cenám za zvětšený přesun přes přes vymezenou největší dopravní vzdálenost do 5000 m | t | 152.043 |  | 0 | CS ÚRS 2019 01 |  | základní |  | 0 | 0 | 0 | 0 | 0 | 4 | K | 2 |  |  |  | ROZPOCET | 0 | 0 | 0 | 0 | 0 | 1 | 0 | 4 | 2139017416
| D | PSV | Práce a dodávky PSV |  |  |  | 0 |  |  |  |  | 0 |  | 2.5673 |  | 0 | 2 | D | 0 |  |  |  | ROZPOCET | [6 empty] | 0
| D | 711 | Izolace proti vodě, vlhkosti a plynům |  |  |  | 0 |  |  |  |  | 0 |  | 0.76807 |  | 0 | 2 | D | 1 |  |  |  | ROZPOCET | [6 empty] | 0
80 | K | 711111001 | Provedení izolace proti zemní vlhkosti natěradly a tmely za studena na ploše vodorovné V nátěrem penetračním | m2 | 28.455 |  | 0 | CS ÚRS 2019 01 |  | základní |  | 0 | 0 | 0 | 0 | 0 | 16 | K | 2 |  |  |  | ROZPOCET | 0 | 0 | 0 | 0 | 0 | 1 | 0 | 16 | 754759994
| VV |  | "opěrné zdi" | [14 empty] | VV | 2 | 1 | True | 0 | ROZPOCET
| VV |  | 1,95*4,5+2,1*5,0+1,7*(2,6+2,8) |  | 28.455 | [12 empty] | VV | 2 | 2 | True | 1 | ROZPOCET
81 | K | 711112001 | Provedení izolace proti zemní vlhkosti natěradly a tmely za studena na ploše svislé S nátěrem penetračním | m2 | 113.29 |  | 0 | CS ÚRS 2019 01 |  | základní |  | 0 | 0 | 0 | 0 | 0 | 16 | K | 2 |  |  |  | ROZPOCET | 0 | 0 | 0 | 0 | 0 | 1 | 0 | 16 | 1334981214
| VV |  | křídla - opěra O1 | [14 empty] | VV | 2 | 1 | True | 0 | ROZPOCET
| VV |  | 2*7,0+4,4*0,65 |  | 16.86 | [12 empty] | VV | 2 | 2 | True | 0 | ROZPOCET
| VV |  | křídla - opěra O2 | [14 empty] | VV | 2 | 1 | True | 0 | ROZPOCET
| VV |  | 2*6,0+4,1*0,65+2*4,0+3,7*0,65 |  | 25.07 | [12 empty] | VV | 2 | 2 | True | 0 | ROZPOCET
| VV |  | "opěrné zdi" | [14 empty] | VV | 2 | 1 | True | 0 | ROZPOCET
| VV |  | 2*1,6+(2,4+2,4)*4,5+2*1,6+(2,3+2,3)*5,0+2*1,0+(1,7+1,7)*(2,6+2,8) |  | 71.36 | [12 empty] | VV | 2 | 2 | True | 0 | ROZPOCET
| VV |  | Součet |  | 113.29 | [12 empty] | VV | 2 | 4 | True | 1 | ROZPOCET
82 | M | 11163150 | lak penetrační asfaltový | t | 0.05 |  | 0 | CS ÚRS 2019 01 |  | základní |  | 0 | 1 | 0.05 | 0 | 0 | 32 | M | 2 |  |  |  | ROZPOCET | 0 | 0 | 0 | 0 | 0 | 1 | 0 | 16 | 890006477
| VV |  | 113,29+28,455 |  | 141.745 | [12 empty] | VV | 2 | 2 | True | 0 | ROZPOCET
| VV |  | 141,745*0,00035 "Přepočtené koeficientem množství |  | 0.049611 | [12 empty] | VV | 2 | 2 | True | 1 | ROZPOCET
83 | K | 711341564 | Provedení izolace mostovek pásy přitavením NAIP | m2 | 148.3 |  | 0 | CS ÚRS 2019 01 |  | základní |  | 0 | 0.00038 | 0.056354 | 0 | 0 | 16 | K | 2 |  |  |  | ROZPOCET | 0 | 0 | 0 | 0 | 0 | 1 | 0 | 16 | -1953104918
| VV |  | "NK"11,0*(14,3+9,9)/2 |  | 133.1 | [12 empty] | VV | 2 | 2 | True | 0 | ROZPOCET
| VV |  | "pod římsou"(2,1+1,7)*4,0 |  | 15.2 | [12 empty] | VV | 2 | 2 | True | 0 | ROZPOCET
| VV |  | Součet |  | 148.3 | [12 empty] | VV | 2 | 4 | True | 1 | ROZPOCET
84 | M | 62832134 | pás asfaltový natavitelný oxidovaný tl. 4,0mm typu V60 S40 s vložkou ze skleněné rohože, s jemnozrnným minerálním posypem | m2 | 170.545 |  | 0 | CS ÚRS 2019 01 |  | základní |  | 0 | 0.00388 | 0.66171 | 0 | 0 | 32 | M | 2 |  |  |  | ROZPOCET | 0 | 0 | 0 | 0 | 0 | 1 | 0 | 16 | -1243969994
| VV |  | 148,3*1,15 "Přepočtené koeficientem množství |  | 170.545 | [12 empty] | VV | 2 | 2 | True | 1 | ROZPOCET
85 | K | 76799R | Oplocení na opěrné zdi | m2 | 5 |  | 0 | R-položka |  | základní |  | 0 | 0 | 0 | 0 | 0 | 16 | K | 2 |  |  |  | ROZPOCET | 0 | 0 | 0 | 0 | 0 | 1 | 0 | 16 | 830163256
| VV |  | 5,0*1,0 |  | 5 | [12 empty] | VV | 2 | 2 | True | 1 | ROZPOCET
86 | K | 998711101 | Přesun hmot pro izolace proti vodě, vlhkosti a plynům stanovený z hmotnosti přesunovaného materiálu vodorovná dopravní vzdálenost do 50 m v objektech výšky do 6 m | t | 0.768 |  | 0 | CS ÚRS 2019 01 |  | základní |  | 0 | 0 | 0 | 0 | 0 | 16 | K | 2 |  |  |  | ROZPOCET | 0 | 0 | 0 | 0 | 0 | 1 | 0 | 16 | 33816520
| D | 767 | Konstrukce zámečnické |  |  |  | 0 |  |  |  |  | 0 |  | 1.7993 |  | 0 | 2 | D | 1 |  |  |  | ROZPOCET | [6 empty] | 0
87 | K | 767161132 | Montáž zábradlí rovného z trubek nebo tenkostěnných profilů na ocelovou konstrukci, hmotnosti 1 m zábradlí přes 45 kg | m | 25.5 |  | 0 | R-položka |  | základní |  | 0 | 6e-05 | 0.00153 | 0 | 0 | 16 | K | 2 |  |  |  | ROZPOCET | 0 | 0 | 0 | 0 | 0 | 1 | 0 | 16 | 1265271144
| P |  | Poznámka k položce: Výroba a montáž ocelového zábradlí vč. povrchové úpravy a uzemnění dle výkr.č. 18 | [14 empty] | P | 2
| VV |  | 10,5+15,0 |  | 25.5 | [12 empty] | VV | 2 | 2 | True | 1 | ROZPOCET
88 | M | 55391534 | zábradelní systém Pz s výplní ze svislých ocelových tyčí ZSNH4/H2 | m | 25.5 |  | 0 | R-položka |  | základní |  | 0 | 0.0705 | 1.7977 | 0 | 0 | 32 | M | 2 |  |  |  | ROZPOCET | 0 | 0 | 0 | 0 | 0 | 1 | 0 | 16 | 1000054023
| VV |  | 10,5+15,0 |  | 25.5 | [12 empty] | VV | 2 | 2 | True | 1 | ROZPOCET
89 | K | 998767101 | Přesun hmot pro zámečnické konstrukce stanovený z hmotnosti přesunovaného materiálu vodorovná dopravní vzdálenost do 50 m v objektech výšky do 6 m | t | 1.799 |  | 0 | CS ÚRS 2019 01 |  | základní |  | 0 | 0 | 0 | 0 | 0 | 16 | K | 2 |  |  |  | ROZPOCET | 0 | 0 | 0 | 0 | 0 | 1 | 0 | 16 | -121454487