## rekapitulace
Aspe | Firma: CR Project s.r.o.
Soupis objektů s DPH
Stavba:P 082 - II/611 Mochov, od kř. s II/271 do kř. s III/2724 - OD, ověření nové technologie
| Varianta:P 082 - II/611 Mochov, od kř. s II/271 do kř. s III/2724 - OD, ověření nové technologie |  |  |  | Sazba 1 | 21
| Odbytová cena: |  |  |  | Sazba 2 | 0
| OC+DPH: |  |  |  | Sazba 3 | 0
Objekt | Popis | OC | DPH | OC+DPH
SO 001.1 | Vedlejší a ostatní náklady - Neuznatelné náklady SFDI
SO 001.2 | Vedlejší a ostatní náklady - Uznatelné náklady SFDI
SO 101.1 | Komunikace II/611 - Neuznatelné náklady SFDI
SO 101.2 | Komunikace II/611 - Uznatelné náklady SFDI
SO 182.0 | Všeobecné konstrukce a práce
SO 182.1 | Přechodné dopravní značení - etapa č. 1
SO 182.2 | Přechodné dopravní značení - etapa č. 2
SO 182.3 | Přechodné dopravní značení - etapa č. 3
SO 182.4 | Přechodné dopravní značení - etapa č. 4

## SO 001.1
Aspe |  | Firma: CR Project s.r.o.
Příloha k formuláři pro ocenění nabídky
Stavba |  | P 082 |  | II/611 Mochov, od kř. s II/271 do kř. s III/2724 - OD, ověření nové technologie
číslo a název SO |  | SO 001.1 |  | Vedlejší a ostatní náklady - Neuznatelné náklady SFDI
číslo a název rozpočtu: |  | SO 001.1 |  | Vedlejší a ostatní náklady - Neuznatelné náklady SFDI
Poř. č.pol. | cenová soustava | Kód položky | Varianta položky | Název položky | jednotka | Počet jednotek | CENA |  | Sazba | DPH
[7 empty] | jednotková | celkem | DPH
1 | 2 | 3 | 4 | 5 | 6 | 7 | 8 | 9
|  | 0 |  | Všeobecné konstrukce a práce
1 | 2016_OTSKP | 02610 |  | ZKOUŠENÍ KONSTRUKCÍ A PRACÍ ZKUŠEBNOU ZHOTOVITELE Rozsah dle TP. | KPL | 1
1=1.000 [A]
zahrnuje veškeré náklady spojené s objednatelem požadovanými zkouškami
2 | 2016_OTSKP | 02911 | R2 | OSTATNÍ POŽADAVKY - GEODETICKÉ ZAMĚŘENÍ Vytýčení hranic pozemků a obvodu stavby. | KPL | 1
1=1.000 [A]
zahrnuje veškeré náklady spojené s objednatelem požadovanými pracemi
3 | 2016_OTSKP | 02911 | R3 | OSTATNÍ POŽADAVKY - GEODETICKÉ ZAMĚŘENÍ Vytýčení IS na stavbě. | KPL | 1
1=1.000 [A]
zahrnuje veškeré náklady spojené s objednatelem požadovanými pracemi
4 | 2016_OTSKP | 02940 |  | OSTATNÍ POŽADAVKY - VYPRACOVÁNÍ DOKUMENTACE Realizační dokumentace stavby v digitální nebo tištěné podobě | KČ | 1
zahrnuje veškeré náklady spojené s objednatelem požadovanými pracemi
5 | 2016_OTSKP | 03100 |  | ZAŘÍZENÍ STAVENIŠTĚ - ZŘÍZENÍ, PROVOZ, DEMONTÁŽ Zahrnuje objednatelem povolené náklady na pořízení (event. pronájem), provozování, udržování a likvidaci zhotovitelova zařízení. | KPL | 1
1=1.000 [A]
zahrnuje objednatelem povolené náklady na pořízení (event. pronájem), provozování, udržování a likvidaci zhotovitelova zařízení
6 | 2016_OTSKP | 03730 |  | POMOC PRÁCE ZAJIŠŤ NEBO ZŘÍZ OCHRANU INŽENÝRSKÝCH SÍTÍ Zahrnuje objednatelem povolené náklady na požadovaná zařízení zhotovitele. | KPL | 1
1=1.000 [A]
zahrnuje objednatelem povolené náklady na požadovaná zařízení zhotovitele
|  | 0 |  | Všeobecné konstrukce a práce
C e l k e m
Ostatní ve výkazu nespecifikované práce
Vícepráce
|  |  |  | Vícepráce celkem |  |  |  | 0 |  | 0
Méněpráce
|  |  |  | Méněpráce celkem |  |  |  | 0 |  | 0
Celkem
Celkem

## SO 001.2
Aspe |  | Firma: CR Project s.r.o.
Příloha k formuláři pro ocenění nabídky
Stavba |  | P 082 |  | II/611 Mochov, od kř. s II/271 do kř. s III/2724 - OD, ověření nové technologie
číslo a název SO |  | SO 001.2 |  | Vedlejší a ostatní náklady - Uznatelné náklady SFDI
číslo a název rozpočtu: |  | SO 001.2 |  | Vedlejší a ostatní náklady - Uznatelné náklady SFDI
Poř. č.pol. | cenová soustava | Kód položky | Varianta položky | Název položky | jednotka | Počet jednotek | CENA |  | Sazba | DPH
[7 empty] | jednotková | celkem | DPH
1 | 2 | 3 | 4 | 5 | 6 | 7 | 8 | 9
|  | 0 |  | Všeobecné konstrukce a práce
1 | 2016_OTSKP | 02911 | R1 | OSTATNÍ POŽADAVKY - GEODETICKÉ ZAMĚŘENÍ Zaměření skutečného provedení stavby, vč. digitální podoby. | KPL | 1
1=1.000 [A]
zahrnuje veškeré náklady spojené s objednatelem požadovanými pracemi
2 | 2016_OTSKP | 02944 |  | OSTAT POŽADAVKY - DOKUMENTACE SKUTEČ PROVEDENÍ V DIGIT FORMĚ Dokumentace skutečného provedení stavby - v digitální a tištěné podobě (3 vyhotovení). | KPL | 1
1=1.000 [A]
zahrnuje veškeré náklady spojené s objednatelem požadovanými pracemi
|  | 0 |  | Všeobecné konstrukce a práce
C e l k e m
Ostatní ve výkazu nespecifikované práce
Vícepráce
|  |  |  | Vícepráce celkem |  |  |  | 0 |  | 0
Méněpráce
|  |  |  | Méněpráce celkem |  |  |  | 0 |  | 0
Celkem
Celkem

## SO 101.1
Aspe |  | Firma: CR Project s.r.o.
Příloha k formuláři pro ocenění nabídky
Stavba |  | P 082 |  | II/611 Mochov, od kř. s II/271 do kř. s III/2724 - OD, ověření nové technologie
číslo a název SO |  | SO 101.1 |  | Komunikace II/611 - Neuznatelné náklady SFDI
číslo a název rozpočtu: |  | SO 101.1 |  | Komunikace II/611 - Neuznatelné náklady SFDI
Poř. č.pol. | cenová soustava | Kód položky | Varianta položky | Název položky | jednotka | Počet jednotek | CENA |  | Sazba | DPH
[7 empty] | jednotková | celkem | DPH
1 | 2 | 3 | 4 | 5 | 6 | 7 | 8 | 9
|  | 0 |  | Všeobecné konstrukce a práce
1 | 2016_OTSKP | 014102 | 1 | POPLATKY ZA SKLÁDKU Zemina, předpoklad 1900 kg/ m3. | T | 5826.92
Pol. č. 12283.2: 132*1.9=250.800 [A] Pol. č. 12933: 4119*0.7*1.9=5 478.270 [B] Pol. č. 129958: 103*0.5*1.9=97.850 [C] Celkem: A+B+C=5 826.920 [D]
zahrnuje veškeré poplatky provozovateli skládky související s uložením odpadu na skládce.
|  | 0 |  | Všeobecné konstrukce a práce
|  | 1 |  | Zemní práce
2 | 2016_OTSKP | 12283 | 2 | ODKOPÁVKY A PROKOPÁVKY OBECNÉ TŘ. II Odstranění nánosů zeminy za nezpevněnou krajnicí, včetně stržení drnu. Včetně odvozu bez ohledu na vzdálenost (skládka zvolena zhotovitelem) a uložení na skládku. Poplatek za skládku vykázán v pol. č. 014102.1 | M3 | 132
132=132.000 [A]
položka zahrnuje: - vodorovná a svislá doprava, přemístění, přeložení, manipulace s výkopkem - kompletní provedení vykopávky nezapažené i zapažené - ošetření výkopiště po celou dobu práce v něm vč. klimatických opatření - ztížení vykopávek v blízkosti podzemního vedení, konstrukcí a objektů vč. jejich dočasného zajištění - ztížení pod vodou, v okolí výbušnin, ve stísněných prostorech a pod. - těžení po vrstvách, pásech a po jiných nutných částech (figurách) - čerpání vody vč. čerpacích jímek, potrubí a pohotovostní čerpací soupravy (viz ustanovení k pol. 1151,2) - potřebné snížení hladiny podzemní vody - těžení a rozpojování jednotlivých balvanů - vytahování a nošení výkopku - svahování a přesvah. svahů do konečného tvaru, výměna hornin v podloží a v pláni znehodnocené klimatickými vlivy - eventuelně nutné druhotné rozpojení odstřelené horniny - ruční vykopávky, odstranění kořenů a napadávek - pažení, vzepření a rozepření vč. přepažování (vyjma štětových stěn) - úpravu, ochranu a očištění dna, základové spáry, stěn a svahů - zhutnění podloží, případně i svahů vč. svahování - zřízení stupňů v podloží a lavic na svazích, není-li pro tyto práce zřízena samostatná položka - udržování výkopiště a jeho ochrana proti vodě - odvedení nebo obvedení vody v okolí výkopiště a ve výkopišti - třídění výkopku - veškeré pomocné konstrukce umožňující provedení vykopávky (příjezdy, sjezdy, nájezdy, lešení, podpěr. konstr., přemostění, zpevněné plochy, zakrytí a pod.) - nezahrnuje uložení zeminy (na skládku, do násypu) ani poplatky za skládku, vykazují se v položce č.0141**
3 | 2016_OTSKP | 12933 |  | ČIŠTĚNÍ PŘÍKOPŮ OD NÁNOSU PŘES 0,50M3/M Reprofilace a čištění silničních příkopů. Včetně odvozu bez ohledu na vzdálenost (skládka bude zvolena zhotovitelem) a uložení na skládku. Poplatek za skládku vykázán v položce č. 014102.1. Délky odměřeny elektronicky z výkresů. | M | 4119
156+313+562+458+241+263+612+633+440+441=4 119.000 [A]
- vodorovná a svislá doprava, přemístění, přeložení, manipulace s výkopkem a uložení na skládku (bez poplatku)
4 | 2016_OTSKP | 129958 |  | ČIŠTĚNÍ POTRUBÍ DN DO 600MM Čištění stávajících trubních propustí a zatrubněných sjezdů do DN 600. Včetně odvozu bez ohledu na vzdálenost (skládka bude zvolena zhotovitelem) a uložení na skládku. | M | 103
6+19.6+13.3+19.4+9+7+6.5+6.9+15.3=103.000 [A]
- vodorovná a svislá doprava, přemístění, přeložení, manipulace s výkopkem a uložení na skládku (bez poplatku)
5 | 2016_OTSKP | 173103 |  | ZEMNÍ KRAJNICE A DOSYPÁVKY SE ZHUT DO 100% PS Dosypávky za nezpevněnými krajnicemi. Zemina vhodná dle ČSN 73 6133. Hodnoty dle bilance prací. | M3 | 38
38=38.000 [A]
položka zahrnuje: - kompletní provedení zemní konstrukce vč. výběru vhodného materiálu - úprava ukládaného materiálu vlhčením, tříděním, promícháním nebo vysoušením, příp. jiné úpravy za účelem zlepšení jeho mech. vlastností - hutnění i různé míry hutnění - ošetření úložiště po celou dobu práce v něm vč. klimatických opatření - ztížení v okolí vedení, konstrukcí a objektů a jejich dočasné zajištění - ztížení provádění vč. hutnění ve ztížených podmínkách a stísněných prostorech - ztížené ukládání sypaniny pod vodu - ukládání po vrstvách a po jiných nutných částech (figurách) vč. dosypávek - spouštění a nošení materiálu - výměna částí zemní konstrukce znehodnocené klimatickými vlivy - ruční hutnění - svahování, hutnění a uzavírání povrchů svahů - udržování úložiště a jeho ochrana proti vodě - odvedení nebo obvedení vody v okolí úložiště a v úložišti - veškeré pomocné konstrukce umožňující provedení zemní konstrukce (příjezdy, sjezdy, nájezdy, lešení, podpěrné konstrukce, přemostění, zpevněné plochy, zakrytí a pod.)
|  | 1 |  | Zemní práce
|  | 9 |  | Ostatní konstrukce a práce
6 | 2016_OTSKP | 91228 | 1 | SMĚROVÉ SLOUPKY Z PLAST HMOT VČETNĚ ODRAZNÉHO PÁSKU Bílé dle TP 65 a TP 58. Komplet. Z 11a + Z 11b - konstrukčně jeden směrový sloupek = 1 ks. | KUS | 102
51*2=102.000 [A]
položka zahrnuje: - dodání a osazení sloupku včetně nutných zemních prací - vnitrostaveništní a mimostaveništní doprava - odrazky plastové nebo z retroreflexní fólie
7 | 2016_OTSKP | 91228 | 2 | SMĚROVÉ SLOUPKY Z PLAST HMOT VČETNĚ ODRAZNÉHO PÁSKU Červené Z 11g dle TP 65 a TP 58. Komplet. | KUS | 4
4=4.000 [A]
položka zahrnuje: - dodání a osazení sloupku včetně nutných zemních prací - vnitrostaveništní a mimostaveništní doprava - odrazky plastové nebo z retroreflexní fólie
8 | 2016_OTSKP | 914131 |  | DOPRAVNÍ ZNAČKY ZÁKLADNÍ VELIKOSTI OCELOVÉ FÓLIE TŘ 2 - DODÁVKA A MONTÁŽ P 6 - Stůj, dej přednost v jízdě. Včetně upevňovacích prvků a usazení. | KUS | 1
1=1.000 [A]
položka zahrnuje: - dodávku a montáž značek v požadovaném provedení - u dočasných (provizorních) značek a zařízení údržbu po celou dobu trvání funkce, náhradu zničených nebo ztracených kusů, nutnou opravu poškozených částí
9 | 2016_OTSKP | 914911 |  | SLOUPKY A STOJKY DOPRAVNÍCH ZNAČEK Z OCEL TRUBEK SE ZABETONOVÁNÍM - DODÁVKA A MO Z ocelových, žárově zinkovaných trubek. Včetně upevňovacího zařízení, betonového základu (C20/25nXF3) a zemních prací. | KUS | 1
1=1.000 [A]
položka zahrnuje: - sloupky a upevňovací zařízení včetně jejich osazení (betonová patka, zemní práce) - u dočasných sloupků a upevňovacích zařízení údržbu po celou dobu trvání funkce, náhradu zničených nebo ztracených kusů, nutnou opravu poškozených částí
|  | 9 |  | Ostatní konstrukce a práce
C e l k e m
Ostatní ve výkazu nespecifikované práce
Vícepráce
|  |  |  | Vícepráce celkem |  |  |  | 0 |  | 0
Méněpráce
|  |  |  | Méněpráce celkem |  |  |  | 0 |  | 0
Celkem
Celkem

## SO 101.2
Aspe |  | Firma: CR Project s.r.o.
Příloha k formuláři pro ocenění nabídky
Stavba |  | P 082 |  | II/611 Mochov, od kř. s II/271 do kř. s III/2724 - OD, ověření nové technologie
číslo a název SO |  | SO 101.2 |  | Komunikace II/611 - Uznatelné náklady SFDI
číslo a název rozpočtu: |  | SO 101.2 |  | Komunikace II/611 - Uznatelné náklady SFDI
Poř. č.pol. | cenová soustava | Kód položky | Varianta položky | Název položky | jednotka | Počet jednotek | CENA |  | Sazba | DPH
[7 empty] | jednotková | celkem | DPH
1 | 2 | 3 | 4 | 5 | 6 | 7 | 8 | 9
|  | 0 |  | Všeobecné konstrukce a práce
1 | 2016_OTSKP | 014102 | 1 | POPLATKY ZA SKLÁDKU Zemina, předpoklad 1900 kg/ m3. | T | 1419.243
Pol. č. 12283.1: 155.8*0.15*1.9=44.403 [A] Pol. č. 12924: 3618*0.2*1.9=1 374.840 [B] Celkem: A+B=1 419.243 [C]
zahrnuje veškeré poplatky provozovateli skládky související s uložením odpadu na skládce.
2 | 2016_OTSKP | 014102 | 2 | POPLATKY ZA SKLÁDKU Frézovaný materiál z cementobetonových desek, předpoklad 2400 kg/m3. | T | 14.4
Pol. č. 11373: 6*2.4=14.400 [A]
zahrnuje veškeré poplatky provozovateli skládky související s uložením odpadu na skládce.
|  | 0 |  | Všeobecné konstrukce a práce
|  | 1 |  | Zemní práce
3 | 2016_OTSKP | 11372 |  | FRÉZOVÁNÍ ZPEVNĚNÝCH PLOCH ASFALTOVÝCH Včetně odvozu bez ohledu na vzdálenost, část materiálu bude zapracována na stavbu do nezpevněných krajnic a nezpevněných sjezdů. Zbývající materiál odvoz na skládku investora nebo do recyklačního zařízení. Rozdílná tloušťka frézovaných vrstev dle vývrtů - uváděny průměrné tloušťky. Plochy odměřeny elektronicky z výkresů. | M3 | 3042.373
km 15,284 - 15.334: 501*1.02*0.15=76.653 [A] km 15,334 - 15,584: 2125*1.02*0.14=303.450 [B] km 15,584 - 15.834: 2123*1.02*0.14=303.164 [C] km 15,834 - 16,094: 2178*1.02*0.14=311.018 [D] km 16,094 - 16,334: 2022*1.02*0.13=268.117 [E] km 16,334 - 16,734: 4179*1.02*0.15=639.387 [F] km 16,734 - 16,834: 844*1.02*0.16=137.741 [G] km 16,834 - 17,334: 4216*1.02*0.17=731.054 [H] km 17,334 - 17,584: 2159*1.02*0.04=88.087 [I] km 17,584 - 17,793: 1801*1.02*0.10=183.702 [J] Celkem: A+B+C+D+E+F+G+H+I+J=3 042.373 [K]
Položka zahrnuje veškerou manipulaci s vybouranou sutí a s vybouranými hmotami vč. uložení na skládku. Nezahrnuje poplatek za skládku, který se vykazuje v položce 0141** (s výjimkou malého množství bouraného materiálu, kde je možné poplatek zahrnout do jednotkové ceny bourání – tento fakt musí být uveden v doplňujícím textu k položce).
4 | 2016_OTSKP | 11373 |  | FRÉZOVÁNÍ ZPEVNĚNÝCH PLOCH BETONOVÝCH Frézování cementobetonových desek před a za mostním objektem e.č. 611-005. Hodnota dle příčných a podélných sklonů. Včetně odvozu bez ohledu na vzdálenost, odvoz do recyklačního zařízení či na řízenou skládku, Poplatek za skládku vykázán v pol. č. 014102.2 | M3 | 6
6=6.000 [A]
Položka zahrnuje veškerou manipulaci s vybouranou sutí a s vybouranými hmotami vč. uložení na skládku. Nezahrnuje poplatek za skládku, který se vykazuje v položce 0141** (s výjimkou malého množství bouraného materiálu, kde je možné poplatek zahrnout do jednotkové ceny bourání – tento fakt musí být uveden v doplňujícím textu k položce).
5 | 2016_OTSKP | 12283 | 1 | ODKOPÁVKY A PROKOPÁVKY OBECNÉ TŘ. II Odstranění vrstvy tl. do 150 mm na nezpevněných sjezdech pro výškové napojení, předpokládána zemina. Plochy odměřeny elektronicky z výkresů. Včetně odvozu bez ohledu na vzdálenost (skládka zvolena zhotovitelem) a uložení na skládku. Poplatek za skládku vykázán v pol. č. 014102.1 | M3 | 23.37
155.8*0.15=23.370 [A]
položka zahrnuje: - vodorovná a svislá doprava, přemístění, přeložení, manipulace s výkopkem - kompletní provedení vykopávky nezapažené i zapažené - ošetření výkopiště po celou dobu práce v něm vč. klimatických opatření - ztížení vykopávek v blízkosti podzemního vedení, konstrukcí a objektů vč. jejich dočasného zajištění - ztížení pod vodou, v okolí výbušnin, ve stísněných prostorech a pod. - těžení po vrstvách, pásech a po jiných nutných částech (figurách) - čerpání vody vč. čerpacích jímek, potrubí a pohotovostní čerpací soupravy (viz ustanovení k pol. 1151,2) - potřebné snížení hladiny podzemní vody - těžení a rozpojování jednotlivých balvanů - vytahování a nošení výkopku - svahování a přesvah. svahů do konečného tvaru, výměna hornin v podloží a v pláni znehodnocené klimatickými vlivy - eventuelně nutné druhotné rozpojení odstřelené horniny - ruční vykopávky, odstranění kořenů a napadávek - pažení, vzepření a rozepření vč. přepažování (vyjma štětových stěn) - úpravu, ochranu a očištění dna, základové spáry, stěn a svahů - zhutnění podloží, případně i svahů vč. svahování - zřízení stupňů v podloží a lavic na svazích, není-li pro tyto práce zřízena samostatná položka - udržování výkopiště a jeho ochrana proti vodě - odvedení nebo obvedení vody v okolí výkopiště a ve výkopišti - třídění výkopku - veškeré pomocné konstrukce umožňující provedení vykopávky (příjezdy, sjezdy, nájezdy, lešení, podpěr. konstr., přemostění, zpevněné plochy, zakrytí a pod.) - nezahrnuje uložení zeminy (na skládku, do násypu) ani poplatky za skládku, vykazují se v položce č.0141**
6 | 2016_OTSKP | 12924 |  | ČIŠTĚNÍ KRAJNIC OD NÁNOSU TL. DO 200MM Včetně odvozu bez ohledu na vzdálenost (skládka zvolena zhotovitelem) a uložení na skládku. Poplatek za skládku vykázán v pol. č. 014102.1 Čištění v tloušťce 150-200 mm. Plochy odměřeny elektronicky z výkresů. | M2 | 3618
3618=3 618.000 [A]
- vodorovná a svislá doprava, přemístění, přeložení, manipulace s výkopkem a uložení na skládku (bez poplatku)
|  | 1 |  | Zemní práce
|  | 5 |  | Komunikace
7 | 2016_OTSKP | 56360 |  | VOZOVKOVÉ VRSTVY Z RECYKLOVANÉHO MATERIÁLU Vyrovnání nezpevněných sjezdů asfaltovým recyklátem, tl. 150 mm. Užití frézovaného recyklátu z asfaltového betonu ze stavby. | M3 | 23.37
155.8*0.15=23.370 [A]
- dodání recyklátu v požadované kvalitě - očištění podkladu - uložení recyklátu dle předepsaného technologického předpisu, zhutnění vrstvy v předepsané tloušťce - zřízení vrstvy bez rozlišení šířky, pokládání vrstvy po etapách, včetně pracovních spar a spojů - úpravu napojení, ukončení - nezahrnuje postřiky, nátěry
8 | 2016_OTSKP | 56963 |  | ZPEVNĚNÍ KRAJNIC Z RECYKLOVANÉHO MATERIÁLU TL DO 150MM Nezpevněná krajnice tl. 150 mm, užití frézovaného recyklátu z asfaltového betonu ze stavby. | M2 | 3618
3618=3 618.000 [A]
- dodání recyklátu v požadované kvalitě - očištění podkladu - uložení recyklátu dle předepsaného technologického předpisu, zhutnění vrstvy v předepsané tloušťce - zřízení vrstvy bez rozlišení šířky, pokládání vrstvy po etapách, včetně pracovních spar a spojů - úpravu napojení, ukončení - nezahrnuje postřiky, nátěry
9 | 2016_OTSKP | 572123 |  | INFILTRAČNÍ POSTŘIK Z EMULZE DO 1,0KG/M2 Infiltrační postřik kationaktivní asfaltovou emulzí. PI-E 1,0 kg/m2 po vyštěpení dle ČSN 73 6129. | M2 | 22799.05
Pod ACP 16S: 14881*1.03+6745*1.03+509*1.03=22 799.050 [A]
- dodání všech předepsaných materiálů pro postřiky v předepsaném množství - provedení dle předepsaného technologického předpisu - zřízení vrstvy bez rozlišení šířky, pokládání vrstvy po etapách - úpravu napojení, ukončení
10 | 2016_OTSKP | 572214 | 1 | SPOJOVACÍ POSTŘIK Z MODIFIK EMULZE DO 0,5KG/M2 Spojovací postřik modifikovanou kationaktivní asfaltovou emulzí. PS-EP, 0,4 kg/m2 po vyštěpení dle ČSN 73 6129. | M2 | 44936.08
Pod ACO 11+: 22136*1.01=22 357.360 [A] Pod ACL 16S: 22136*1.02=22 578.720 [B] Celkem: A+B=44 936.080 [C]
- dodání všech předepsaných materiálů pro postřiky v předepsaném množství - provedení dle předepsaného technologického předpisu - zřízení vrstvy bez rozlišení šířky, pokládání vrstvy po etapách - úpravu napojení, ukončení
11 | 2016_OTSKP | 572214 | 2 | SPOJOVACÍ POSTŘIK Z MODIFIK EMULZE DO 0,5KG/M2 Spojovací postřik modifikovanou kationaktivní asfaltovou emulzí - vyrovnávky. PS-EP, 0,4 kg/m2 po vyštěpení dle ČSN 73 6129. Položka bude čerpána dle skutečného užitého množství. | M2 | 17920
896/0.05=17 920.000 [A]
- dodání všech předepsaných materiálů pro postřiky v předepsaném množství - provedení dle předepsaného technologického předpisu - zřízení vrstvy bez rozlišení šířky, pokládání vrstvy po etapách - úpravu napojení, ukončení
12 | 2016_OTSKP | 574A04 |  | ASFALTOVÝ BETON PRO OBRUSNÉ VRSTVY ACO 11+, 11S Asfaltový beton pro obrusné vrstvy ACO 11+ 50/70, tl. 40 mm dle ČSN EN 13 108-1. | M3 | 270.842
km 16,300 - 16,640: 3729*1.01*0.04=150.652 [A] km 16,640 - 17,000: 2975*1.01*0.04=120.190 [B] Celkem: A+B=270.842 [C]
- dodání směsi v požadované kvalitě - očištění podkladu - uložení směsi dle předepsaného technologického předpisu, zhutnění vrstvy v předepsané tloušťce - zřízení vrstvy bez rozlišení šířky, pokládání vrstvy po etapách, včetně pracovních spar a spojů - úpravu napojení, ukončení podél obrubníků, dilatačních zařízení, odvodňovacích proužků, odvodňovačů, vpustí, šachet a pod. - nezahrnuje postřiky, nátěry - nezahrnuje těsnění podél obrubníků, dilatačních zařízení, odvodňovacích proužků, odvodňovačů, vpustí, šachet a pod.
13 | 2016_OTSKP | 574B04 | 1 | ASFALTOVÝ BETON PRO OBRUSNÉ VRSTVY MODIFIK ACO 11+, 11S Asfaltový beton pro obrusné vrstvy modifikovaný ACO 11+ PmB 25/55-min. 60, tl. 40 mm dle ČSN EN 13 108-1. | M3 | 350.188
km 15,294 - 15,600: 2762*1.01*0.04=111.585 [A] km 15,600 - 15,940: 2862*1.01*0.04=115.625 [B] km 15,940 - 16,300: 3044*1.01*0.04=122.978 [C] Celkem: A+B+C=350.188 [D]
- dodání směsi v požadované kvalitě - očištění podkladu - uložení směsi dle předepsaného technologického předpisu, zhutnění vrstvy v předepsané tloušťce - zřízení vrstvy bez rozlišení šířky, pokládání vrstvy po etapách, včetně pracovních spar a spojů - úpravu napojení, ukončení podél obrubníků, dilatačních zařízení, odvodňovacích proužků, odvodňovačů, vpustí, šachet a pod. - nezahrnuje postřiky, nátěry - nezahrnuje těsnění podél obrubníků, dilatačních zařízení, odvodňovacích proužků, odvodňovačů, vpustí, šachet a pod.
14 | 2016_OTSKP | 574B04 | 2 | ASFALTOVÝ BETON PRO OBRUSNÉ VRSTVY MODIFIK ACO 11+, 11S Asfaltový beton pro obrusné vrstvy modifikovaný suchým gumovým granulátem. ACO 11+ 50/70; tl. 40 mm dle ČSN EN 13 108-1. | M3 | 273.266
km 17,000 - 17,340: 2890*1.01*0.04=116.756 [A] km 17,340 - 17,600: 2210*1.01*0.04=89.284 [B] km 17,600 - 17,793: 1664*1,01*0,04=67.226 [C] Celkem: A+B+C=273.266 [D]
- dodání směsi v požadované kvalitě - očištění podkladu - uložení směsi dle předepsaného technologického předpisu, zhutnění vrstvy v předepsané tloušťce - zřízení vrstvy bez rozlišení šířky, pokládání vrstvy po etapách, včetně pracovních spar a spojů - úpravu napojení, ukončení podél obrubníků, dilatačních zařízení, odvodňovacích proužků, odvodňovačů, vpustí, šachet a pod. - nezahrnuje postřiky, nátěry - nezahrnuje těsnění podél obrubníků, dilatačních zařízení, odvodňovacích proužků, odvodňovačů, vpustí, šachet a pod.
15 | 2016_OTSKP | 574C06 |  | ASFALTOVÝ BETON PRO LOŽNÍ VRSTVY ACL 16+, 16S Asfaltový beton pro ložní vrstvy ACL 16S 50/70, tl. 60 mm dle ČSN EN 13 108-1 | M3 | 170.692
km 15,294 - 15,600: 2762*1.03*0.06=170.692 [B]
- dodání směsi v požadované kvalitě - očištění podkladu - uložení směsi dle předepsaného technologického předpisu, zhutnění vrstvy v předepsané tloušťce - zřízení vrstvy bez rozlišení šířky, pokládání vrstvy po etapách, včetně pracovních spar a spojů - úpravu napojení, ukončení podél obrubníků, dilatačních zařízení, odvodňovacích proužků, odvodňovačů, vpustí, šachet a pod. - nezahrnuje postřiky, nátěry - nezahrnuje těsnění podél obrubníků, dilatačních zařízení, odvodňovacích proužků, odvodňovačů, vpustí, šachet a pod.
16 | 2016_OTSKP | 574D06 | 1 | ASFALTOVÝ BETON PRO LOŽNÍ VRSTVY MODIFIK ACL 16+, 16S Asfaltový beton pro ložní vrstvy ACL 16S PmB 25/55 - min. 55, tl. 60 mm dle ČSN EN 13 108-1 | M3 | 355.474
km 15,600 - 15,940: 2862*1.03*0.06=176.872 [A] km 17,000 - 17,340: 2890*1.03*0.06=178.602 [B] Celkem: A+B=355.474 [C]
- dodání směsi v požadované kvalitě - očištění podkladu - uložení směsi dle předepsaného technologického předpisu, zhutnění vrstvy v předepsané tloušťce - zřízení vrstvy bez rozlišení šířky, pokládání vrstvy po etapách, včetně pracovních spar a spojů - úpravu napojení, ukončení podél obrubníků, dilatačních zařízení, odvodňovacích proužků, odvodňovačů, vpustí, šachet a pod. - nezahrnuje postřiky, nátěry - nezahrnuje těsnění podél obrubníků, dilatačních zařízení, odvodňovacích proužků, odvodňovačů, vpustí, šachet a pod.
17 | 2016_OTSKP | 574D06 | 2 | ASFALTOVÝ BETON PRO LOŽNÍ VRSTVY MODIFIK ACL 16+, 16S Asfaltový beton pro ložní vrstvy modifikovaný suchým gumovým granulátem ACL 16S 50/70, tl. 60 mm dle ČSN EN 13 108-1 | M3 | 286.69
km 16,640 - 17,000: 2975*1.03*0.06=183.855 [A] km 17,600 - 17,793: 1664*1.03*0.06=102.835 [B] Celkem: A+B=286.690 [C]
- dodání směsi v požadované kvalitě - očištění podkladu - uložení směsi dle předepsaného technologického předpisu, zhutnění vrstvy v předepsané tloušťce - zřízení vrstvy bez rozlišení šířky, pokládání vrstvy po etapách, včetně pracovních spar a spojů - úpravu napojení, ukončení podél obrubníků, dilatačních zařízení, odvodňovacích proužků, odvodňovačů, vpustí, šachet a pod. - nezahrnuje postřiky, nátěry - nezahrnuje těsnění podél obrubníků, dilatačních zařízení, odvodňovacích proužků, odvodňovačů, vpustí, šachet a pod.
18 | 2016_OTSKP | 574D06 | 3 | ASFALTOVÝ BETON PRO LOŽNÍ VRSTVY MODIFIK ACL 16+, 16S Asfaltový beton pro ložní vrstvy modifikovaný polymerem ACL 16S 50/70, tl. 60 mm dle ČSN EN 13 108-1 | M3 | 418.571
km 15,940 - 16,300: 3044*1.03*0.06=188.119 [A] km 16,300 - 16,640: 3729*1.03*0.06=230.452 [B] Celkem: A+B=418.571 [C]
- dodání směsi v požadované kvalitě - očištění podkladu - uložení směsi dle předepsaného technologického předpisu, zhutnění vrstvy v předepsané tloušťce - zřízení vrstvy bez rozlišení šířky, pokládání vrstvy po etapách, včetně pracovních spar a spojů - úpravu napojení, ukončení podél obrubníků, dilatačních zařízení, odvodňovacích proužků, odvodňovačů, vpustí, šachet a pod. - nezahrnuje postřiky, nátěry - nezahrnuje těsnění podél obrubníků, dilatačních zařízení, odvodňovacích proužků, odvodňovačů, vpustí, šachet a pod.
19 | 2016_OTSKP | 574F06 | 1 | ASFALTOVÝ BETON PRO PODKLADNÍ VRSTVY MODIFIK ACP 16+, 16S Asfaltový beton pro podkladní vrstvy + modifikace přísadami aramidových vláken, dávkování 0,5 kg na 1 t směsi. ACP 16S 50/70, tl. 50-70 mm dle PD a dle ČSN EN 13 108-1. km 15,294 – km 15,680 – tl. 50 mm km 15,680 – km 15,740 – tl. 70 mm km 15,740 – km 16,700 – tl. 50 mm km 16,700 – km 17,340 – tl. 60 mm | M3 | 1075.295
(2762+3044+3729)*1.045*0.05+(2975+2890)*1.045*0.06+2862*1.045*0.07=1 075.295 [A]
- dodání směsi v požadované kvalitě - očištění podkladu - uložení směsi dle předepsaného technologického předpisu, zhutnění vrstvy v předepsané tloušťce - zřízení vrstvy bez rozlišení šířky, pokládání vrstvy po etapách, včetně pracovních spar a spojů - úpravu napojení, ukončení podél obrubníků, dilatačních zařízení, odvodňovacích proužků, odvodňovačů, vpustí, šachet a pod. - nezahrnuje postřiky, nátěry - nezahrnuje těsnění podél obrubníků, dilatačních zařízení, odvodňovacích proužků, odvodňovačů, vpustí, šachet a pod.
20 | 2016_OTSKP | 574F06 | 2 | ASFALTOVÝ BETON PRO PODKLADNÍ VRSTVY MODIFIK ACP 16+, 16S Vyrovnávací vrstva z asfaltového betonu pro podkladní vrstvy + modifikace přísadami aramidových vláken, dávkování 0,5 kg na 1 t směsi. ACP 16S 50/70 dle ČSN EN 13 108-1. Viz bilance prací. | M3 | 896
896=896.000 [A]
- dodání směsi v požadované kvalitě - očištění podkladu - uložení směsi dle předepsaného technologického předpisu, zhutnění vrstvy v předepsané tloušťce - zřízení vrstvy bez rozlišení šířky, pokládání vrstvy po etapách, včetně pracovních spar a spojů - úpravu napojení, ukončení podél obrubníků, dilatačních zařízení, odvodňovacích proužků, odvodňovačů, vpustí, šachet a pod. - nezahrnuje postřiky, nátěry - nezahrnuje těsnění podél obrubníků, dilatačních zařízení, odvodňovacích proužků, odvodňovačů, vpustí, šachet a pod.
21 | 2016_OTSKP | 58730 |  | PŘEDLÁŽDĚNÍ KRYTU ZE SILNIČNÍCH DÍLCŮ (PANELŮ) Výšková úprava stávajícího sjezdu z betonových panelů - vyrovnání k vozovce. Doplnění podsypu pod bet. panely, příp. betonové lože C20/25nXF3. | M2 | 22.4
22.4=22.400 [A]
- pod pojmem *předláždění* se rozumí rozebrání stávající dlažby a pokládka dlažby ze stávajícího dlažebního materiálu (bez dodávky nového) - zahrnuje nezbytnou manipulaci s tímto materiálem (nakládání, doprava, složení, očištění) - dodání a rozprostření materiálu pro lože a jeho tloušťku předepsanou dokumentací a pro předepsanou výplň spar - eventuelní doplnění plochy s použitím nového materiálu se vykazuje v položce č.582
22 | 2016_OTSKP | 58920 |  | VÝPLŇ SPAR MODIFIKOVANÝM ASFALTEM Proříznuti spáry. Napojení na navazující úseky stávajících komunikací a okolo kamenných krajníků. | M | 299.4
11.05+14.15+12.6+90.3+85.8+85.5=299.400 [A]
položka zahrnuje: - dodávku předepsaného materiálu - vyčištění a výplň spar tímto materiálem
|  | 5 |  | Komunikace
|  | 9 |  | Ostatní konstrukce a práce
23 | 2016_OTSKP | 915111 |  | VODOROVNÉ DOPRAVNÍ ZNAČENÍ BARVOU HLADKÉ - DODÁVKA A POKLÁDKA Předznačení barvou v bílém odstínu. VDZ dle TP 133. | M2 | 1481.001
V1 0,125: 772*0.125=96.500 [A] V2b 1,5/1,5/0,25: 36*0.25/2=4.500 [B] V2b 3/6/0,125: 1426.5*1/3*0.125=59.438 [C] V3 0,125: 381*0.125=47.625 [D] V3 3/6/01,25: 604.5*0.125*1/3=25.188 [E] V4 0,250: 4991*0.25=1 247.750 [F] Celkem: A+B+C+D+E+F=1 481.001 [G]
položka zahrnuje: - dodání a pokládku nátěrového materiálu (měří se pouze natíraná plocha) - předznačení a reflexní úpravu
24 | 2016_OTSKP | 915231 |  | VODOR DOPRAV ZNAČ PLASTEM PROFIL ZVUČÍCÍ - DOD A POKLÁDKA Bílý odstín. Provedení po zaježdění předznačení, cca 2-3 měsíce po provedení položky 915111. VDZ dle TP 133. | M2 | 1481.001
V1 0,125: 772*0.125=96.500 [A] V2b 1,5/1,5/0,25: 36*0.25/2=4.500 [B] V2b 3/6/0,125: 1426.5*1/3*0.125=59.438 [C] V3 0,125: 381*0.125=47.625 [D] V3 3/6/01,25: 604.5*0.125*1/3=25.188 [E] V4 0,250: 4991*0.25=1 247.750 [F] Celkem: A+B+C+D+E+F=1 481.001 [G]
položka zahrnuje: - dodání a pokládku nátěrového materiálu (měří se pouze natíraná plocha) - předznačení a reflexní úpravu
25 | 2016_OTSKP | 91743 |  | CHODNÍKOVÉ OBRUBY Z KAMENNÝCH KRAJNÍKŮ Doplnění kamenných krajníků, předpokl. rozměr 150/150 mm. Včetně betonového lože C20/25nXF3 v tloušťce min. 100 mm. Předpokládaná délka, položka bude čerpána dle skutečnosti zjištěné po odfrézování povrchu. Položka bude čerpána dle skutečné potřeby, čerpání musí být prokázáno. | M | 60
60=60.000 [A]
Položka zahrnuje: dodání a pokládku kamenných krajníků o rozměrech předepsaných zadávací dokumentací betonové lože i boční betonovou opěrku.
26 | 2016_OTSKP | 91783 |  | VÝŠKOVÁ ÚPRAVA OBRUB Z KRAJNÍKŮ Výšková úprava stávajících kamenných krajníků. Včetně betonového lože C20/25nXF3 v tloušťce min. 100 mm. | M | 261.6
90.3+85.8+85.5=261.600 [A]
Položka výšková úprava obrub zahrnuje jejich vytrhání, očištění, manipulaci, nové betonové lože a osazení. Případné nutné doplnění novými obrubami se uvede v položkách 9172 až 9177.
27 | 2016_OTSKP | 919111 |  | ŘEZÁNÍ ASFALTOVÉHO KRYTU VOZOVEK TL DO 50MM Proříznuti spáry. Napojení na navazující úseky stávajících komunikací. | M | 37.8
11.05+14.15+12.6=37.800 [A]
položka zahrnuje řezání vozovkové vrstvy v předepsané tloušťce, včetně spotřeby vody
28 | 2016_OTSKP | 919111 | R | ŘEZÁNÍ ASFALTOVÉHO KRYTU VOZOVEK TL DO 50MM Grooving (šikmá drážkování - striáž). Drážkování bude provedeno ve skupině drážek po šesti ve vzdálenosti 1,5 m mezi posledními drážkami skupiny. Drážkování bude s ohledem na odtok vody provedeno jako šikmé pod úhlem cca 30 °. Drážky budou provedeny v šířce a hloubce do 6 mm, při osové vzdálenosti jednotlivých drážek 100 mm. | M | 673
673=673.000 [A]
položka zahrnuje řezání vozovkové vrstvy v předepsané tloušťce, včetně spotřeby vody
|  | 9 |  | Ostatní konstrukce a práce
C e l k e m
Ostatní ve výkazu nespecifikované práce
Vícepráce
|  |  |  | Vícepráce celkem |  |  |  | 0 |  | 0
Méněpráce
|  |  |  | Méněpráce celkem |  |  |  | 0 |  | 0
Celkem
Celkem

## SO 182.0
Aspe |  | Firma: CR Project s.r.o.
Příloha k formuláři pro ocenění nabídky
Stavba |  | P 082 |  | II/611 Mochov, od kř. s II/271 do kř. s III/2724 - OD, ověření nové technologie
číslo a název SO |  | SO 182 |  | Přechodné dopravní značení - Uznatelné náklady SFDI
číslo a název rozpočtu: |  | SO 182.0 |  | Všeobecné konstrukce a práce
Poř. č.pol. | cenová soustava | Kód položky | Varianta položky | Název položky | jednotka | Počet jednotek | CENA |  | Sazba | DPH
[7 empty] | jednotková | celkem | DPH
1 | 2 | 3 | 4 | 5 | 6 | 7 | 8 | 9
|  | 0 |  | Všeobecné konstrukce a práce
1 | 2016_OTSKP | 02720 |  | POMOC PRÁCE ZŘÍZ NEBO ZAJIŠŤ REGULACI A OCHRANU DOPRAVY Dopravně inženýrská opatření dle PD, vyřízení uzavírky, objízdná trasa včetně příslušných projednání. Včetně vyřízení / projednání. | KPL | 1
1=1.000 [A]
zahrnuje veškeré náklady spojené s objednatelem požadovanými zařízeními
2 | 2016_OTSKP | 02720 | R1 | POMOC PRÁCE ZŘÍZ NEBO ZAJIŠŤ REGULACI A OCHRANU DOPRAVY SW řadiče SSZ, dopravní řešení - program SSZ | KPL | 1
1=1.000 [A]
zahrnuje veškeré náklady spojené s objednatelem požadovanými zařízeními
|  | 0 |  | Všeobecné konstrukce a práce
C e l k e m
Ostatní ve výkazu nespecifikované práce
Vícepráce
|  |  |  | Vícepráce celkem |  |  |  | 0 |  | 0
Méněpráce
|  |  |  | Méněpráce celkem |  |  |  | 0 |  | 0
Celkem
Celkem

## SO 182.1
Aspe |  | Firma: CR Project s.r.o.
Příloha k formuláři pro ocenění nabídky
Stavba |  | P 082 |  | II/611 Mochov, od kř. s II/271 do kř. s III/2724 - OD, ověření nové technologie
číslo a název SO |  | SO 182 |  | Přechodné dopravní značení - Uznatelné náklady SFDI
číslo a název rozpočtu: |  | SO 182.1 |  | Přechodné dopravní značení - etapa č. 1
Poř. č.pol. | cenová soustava | Kód položky | Varianta položky | Název položky | jednotka | Počet jednotek | CENA |  | Sazba | DPH
[7 empty] | jednotková | celkem | DPH
1 | 2 | 3 | 4 | 5 | 6 | 7 | 8 | 9
|  | 9 |  | Ostatní konstrukce a práce
1 | 2016_OTSKP | 914132 |  | DOPRAVNÍ ZNAČKY ZÁKLADNÍ VELIKOSTI OCELOVÉ FÓLIE TŘ 2 - MONTÁŽ S PŘEMÍSTĚNÍM Oprava rozdělena na dvě poloviny. Značení včetně podkladních desek a sloupků. | KUS | 40
IS 11b: 6=6.000 [A] IP 22: 6=6.000 [B] IS 11a: 5=5.000 [C] IS 11c: 2=2.000 [D] B 24a: 1=1.000 [E] B 2: 1*2=2.000 [F] E 13: 1*2=2.000 [G] A 6b: 2=2.000 [H] IP 4b: 1*2=2.000 [I] C 2c: 1*2=2.000 [J] B 20a: 2+1*2=4.000 [K] B 21a: 2+1*2=4.000 [L] A 15: 1=1.000 [M] E 3a: 1=1.000 [N] Celkem: A+B+C+D+E+F+G+H+I+J+K+L+M+N=40.000 [O]
položka zahrnuje: - dopravu demontované značky z dočasné skládky - osazení a montáž značky na místě určeném projektem - nutnou opravu poškozených částí nezahrnuje dodávku značky
2 | 2016_OTSKP | 914133 |  | DOPRAVNÍ ZNAČKY ZÁKLADNÍ VELIKOSTI OCELOVÉ FÓLIE TŘ 2 - DEMONTÁŽ Oprava rozdělena na dvě poloviny. Značení včetně podkladních desek a sloupků. | KUS | 40
IS 11b: 6=6.000 [A] IP 22: 6=6.000 [B] IS 11a: 5=5.000 [C] IS 11c: 2=2.000 [D] B 24a: 1=1.000 [E] B 2: 1*2=2.000 [F] E 13: 1*2=2.000 [G] A 6b: 2=2.000 [H] IP 4b: 1*2=2.000 [I] C 2c: 1*2=2.000 [J] B 20a: 2+1*2=4.000 [K] B 21a: 2+1*2=4.000 [L] A 15: 1=1.000 [M] E 3a: 1=1.000 [N] Celkem: A+B+C+D+E+F+G+H+I+J+K+L+M+N=40.000 [O]
Položka zahrnuje odstranění, demontáž a odklizení materiálu s odvozem na předepsané místo
3 | 2016_OTSKP | 914139 |  | DOPRAV ZNAČKY ZÁKLAD VEL OCEL FÓLIE TŘ 2 - NÁJEMNÉ Oprava rozdělena na dvě poloviny. Oprava rozdělena na dvě poloviny. Značení včetně podkladních desek a sloupků. Předpoklad trvání opravy jedné poloviny vozovky 19 dní, celkově etapa 38 dní. | KSDEN | 1216
IS 11b: 6*38=228.000 [A] IP 22: 6*38=228.000 [B] IS 11a: 5*38=190.000 [C] IS 11c: 2*38=76.000 [D] B 24a: 1*38=38.000 [E] B 2: 1*38=38.000 [F] E 13: 1*38=38.000 [G] A 6b: 2*19=38.000 [H] IP 4b: 1*38=38.000 [I] C 2c: 1*38=38.000 [J] B 20a: 3*38=114.000 [K] B 21a: 2*38=76.000 [L] A 15: 1*38=38.000 [M] E 3a: 1*38=38.000 [N] Celkem: A+B+C+D+E+F+G+H+I+J+K+L+M+N=1 216.000 [O]
položka zahrnuje sazbu za pronájem dopravních značek a zařízení, počet jednotek je určen jako součin počtu značek a počtu dní použití
4 | 2016_OTSKP | 916112 |  | DOPRAV SVĚTLO VÝSTRAŽ SAMOSTATNÉ - MONTÁŽ S PŘESUNEM Oprava rozdělena na dvě poloviny. | KUS | 9
1+4*2=9.000 [A]
položka zahrnuje: - přemístění zařízení z dočasné skládky a jeho osazení a montáž na místě určeném projektem - údržbu po celou dobu trvání funkce, náhradu zničených nebo ztracených kusů, nutnou opravu poškozených částí - napájení z baterie včetně záložní baterie
5 | 2016_OTSKP | 916113 |  | DOPRAV SVĚTLO VÝSTRAŽ SAMOSTATNÉ - DEMONTÁŽ Oprava rozdělena na dvě poloviny. | KUS | 9
1+4*2=9.000 [A]
Položka zahrnuje odstranění, demontáž a odklizení zařízení s odvozem na předepsané místo
6 | 2016_OTSKP | 916119 |  | DOPRAV SVĚTLO VÝSTRAŽ SAMOSTATNÉ - NÁJEMNÉ Oprava rozdělena na dvě poloviny. Předpoklad trvání opravy jedné poloviny vozovky 19 dní, celkově etapa 38 dní. | KSDEN | 190
5*38=190.000 [A]
položka zahrnuje sazbu za pronájem zařízení. Počet měrných jednotek se určí jako součin počtu zařízení a počtu dní použití.
7 | 2016_OTSKP | 916362 |  | SMĚROVACÍ DESKY Z4 OBOUSTR S FÓLIÍ TŘ 2 - MONTÁŽ S PŘESUNEM Oprava rozdělena na dvě poloviny. Značení včetně podkladních desek. Směrovací desky Z4d. | KUS | 80
40*2=80.000 [A]
položka zahrnuje: - přemístění zařízení z dočasné skládky a jeho osazení a montáž na místě určeném projektem - údržbu po celou dobu trvání funkce, náhradu zničených nebo ztracených kusů, nutnou opravu poškozených částí
8 | 2016_OTSKP | 916363 |  | SMĚROVACÍ DESKY Z4 OBOUSTR S FÓLIÍ TŘ 2 - DEMONTÁŽ Oprava rozdělena na dvě poloviny. Značení včetně podkladních desek. Směrovací desky Z4d. | KUS | 80
40*2=80.000 [A]
Položka zahrnuje odstranění, demontáž a odklizení zařízení s odvozem na předepsané místo
9 | 2016_OTSKP | 916369 |  | SMĚROVACÍ DESKY Z4 OBOUSTR S FÓLIÍ TŘ 2 - NÁJEMNÉ Oprava rozdělena na dvě poloviny. Značení včetně podkladních desek. Předpoklad trvání opravy jedné poloviny vozovky 19 dní, celkově etapa 38 dní. | KSDEN | 1520
40*38=1 520.000 [A]
položka zahrnuje sazbu za pronájem zařízení. Počet měrných jednotek se určí jako součin počtu zařízení a počtu dní použití.
|  | 9 |  | Ostatní konstrukce a práce
C e l k e m
Ostatní ve výkazu nespecifikované práce
Vícepráce
|  |  |  | Vícepráce celkem |  |  |  | 0 |  | 0
Méněpráce
|  |  |  | Méněpráce celkem |  |  |  | 0 |  | 0
Celkem
Celkem

## SO 182.2
Aspe |  | Firma: CR Project s.r.o.
Příloha k formuláři pro ocenění nabídky
Stavba |  | P 082 |  | II/611 Mochov, od kř. s II/271 do kř. s III/2724 - OD, ověření nové technologie
číslo a název SO |  | SO 182 |  | Přechodné dopravní značení - Uznatelné náklady SFDI
číslo a název rozpočtu: |  | SO 182.2 |  | Přechodné dopravní značení - etapa č. 2
Poř. č.pol. | cenová soustava | Kód položky | Varianta položky | Název položky | jednotka | Počet jednotek | CENA |  | Sazba | DPH
[7 empty] | jednotková | celkem | DPH
1 | 2 | 3 | 4 | 5 | 6 | 7 | 8 | 9
|  | 9 |  | Ostatní konstrukce a práce
1 | 2016_OTSKP | 914132 |  | DOPRAVNÍ ZNAČKY ZÁKLADNÍ VELIKOSTI OCELOVÉ FÓLIE TŘ 2 - MONTÁŽ S PŘEMÍSTĚNÍM Oprava rozdělena na dvě poloviny. Značení včetně podkladních desek a sloupků. | KUS | 24
E3a: 2=2.000 [A] A15: 2=2.000 [B] B21a: 2+2*2=6.000 [C] B20a: 4+2*2=8.000 [D] A10: 2=2.000 [E] C4b, C4a: 2=2.000 [F] B26: 2=2.000 [G] Celkem: A+B+C+D+E+F+G=24.000 [H]
položka zahrnuje: - dopravu demontované značky z dočasné skládky - osazení a montáž značky na místě určeném projektem - nutnou opravu poškozených částí nezahrnuje dodávku značky
2 | 2016_OTSKP | 914133 |  | DOPRAVNÍ ZNAČKY ZÁKLADNÍ VELIKOSTI OCELOVÉ FÓLIE TŘ 2 - DEMONTÁŽ Oprava rozdělena na dvě poloviny. Značení včetně podkladních desek a sloupků. | KUS | 24
E3a: 2=2.000 [A] A15: 2=2.000 [B] B21a: 2+2*2=6.000 [C] B20a: 4+2*2=8.000 [D] A10: 2=2.000 [E] C4b, C4a: 2=2.000 [F] B26: 2=2.000 [G] Celkem: A+B+C+D+E+F+G=24.000 [H]
Položka zahrnuje odstranění, demontáž a odklizení materiálu s odvozem na předepsané místo
3 | 2016_OTSKP | 914139 |  | DOPRAV ZNAČKY ZÁKLAD VEL OCEL FÓLIE TŘ 2 - NÁJEMNÉ Oprava rozdělena na dvě poloviny. Značení včetně podkladních desek a sloupků. Předpoklad trvání opravy jedné poloviny vozovky 19 dní, celkově etapa 38 dní. | KSDEN | 760
E3a: 2*38=76.000 [A] A15: 2*38=76.000 [B] B21a: (2+2)*38=152.000 [C] B20a: (4+2)*38=228.000 [D] A10: 2*38=76.000 [E] C4b, C4a: 2*38=76.000 [F] B26: 2*38=76.000 [G] Celkem: A+B+C+D+E+F+G=760.000 [H]
položka zahrnuje sazbu za pronájem dopravních značek a zařízení, počet jednotek je určen jako součin počtu značek a počtu dní použití
4 | 2016_OTSKP | 915321 |  | VODOR DOPRAV ZNAČ Z FÓLIE DOČAS ODSTRANITEL - DOD A POKLÁDKA Stop čára V5, žlutá barva. | M2 | 4.25
0.5*4.25*2=4.250 [A]
položka zahrnuje: - dodání a pokládku předepsané fólie - zahrnuje předznačení
5 | 2016_OTSKP | 915322 |  | VODOR DOPRAV ZNAČ Z FÓLIE DOČAS ODSTRANITEL - ODSTRANĚNÍ Stop čára V5, žlutá barva. | M2 | 4.25
0.5*4.25*2=4.250 [A]
zahrnuje odstranění značení bez ohledu na způsob provedení (zatření, zbroušení) a odklizení vzniklé suti
6 | 2016_OTSKP | 916112 |  | DOPRAV SVĚTLO VÝSTRAŽ SAMOSTATNÉ - MONTÁŽ S PŘESUNEM Oprava rozdělena na dvě poloviny. | KUS | 2
2=2.000 [A]
položka zahrnuje: - přemístění zařízení z dočasné skládky a jeho osazení a montáž na místě určeném projektem - údržbu po celou dobu trvání funkce, náhradu zničených nebo ztracených kusů, nutnou opravu poškozených částí - napájení z baterie včetně záložní baterie
7 | 2016_OTSKP | 916113 |  | DOPRAV SVĚTLO VÝSTRAŽ SAMOSTATNÉ - DEMONTÁŽ Oprava rozdělena na dvě poloviny. | KUS | 2
2=2.000 [A]
Položka zahrnuje odstranění, demontáž a odklizení zařízení s odvozem na předepsané místo
8 | 2016_OTSKP | 916119 |  | DOPRAV SVĚTLO VÝSTRAŽ SAMOSTATNÉ - NÁJEMNÉ Oprava rozdělena na dvě poloviny. Předpoklad trvání opravy jedné poloviny vozovky 19 dní, celkově etapa 38 dní. | KSDEN | 76
2*38=76.000 [A]
položka zahrnuje sazbu za pronájem zařízení. Počet měrných jednotek se určí jako součin počtu zařízení a počtu dní použití.
9 | 2016_OTSKP | 916122 |  | DOPRAV SVĚTLO VÝSTRAŽ SOUPRAVA 3KS - MONTÁŽ S PŘESUNEM Oprava rozdělena na dvě poloviny. | KUS | 2
2=2.000 [A]
položka zahrnuje: - přemístění zařízení z dočasné skládky a jeho osazení a montáž na místě určeném projektem - údržbu po celou dobu trvání funkce, náhradu zničených nebo ztracených kusů, nutnou opravu poškozených částí - napájení z baterie včetně záložní baterie
10 | 2016_OTSKP | 916123 |  | DOPRAV SVĚTLO VÝSTRAŽ SOUPRAVA 3KS - DEMONTÁŽ Oprava rozdělena na dvě poloviny. | KUS | 2
2=2.000 [A]
Položka zahrnuje odstranění, demontáž a odklizení zařízení s odvozem na předepsané místo
11 | 2016_OTSKP | 916129 |  | DOPRAV SVĚTLO VÝSTRAŽ SOUPRAVA 3KS - NÁJEMNÉ Oprava rozdělena na dvě poloviny. Předpoklad trvání opravy jedné poloviny vozovky 19 dní, celkově etapa 38 dní. | KSDEN | 38
1*38=38.000 [A]
položka zahrnuje sazbu za pronájem zařízení. Počet měrných jednotek se určí jako součin počtu zařízení a počtu dní použití.
12 | 2016_OTSKP | 916152 |  | SEMAFOROVÁ PŘENOSNÁ SOUPRAVA - MONTÁŽ S PŘESUNEM Oprava rozdělena na dvě poloviny. Montáž kompletního zařízení včetně všech jednotek a nastavení a konfigurace. | KUS | 4
2*2=4.000 [A]
položka zahrnuje: - přemístění zařízení z dočasné skládky a jeho osazení a montáž na místě určeném projektem - údržbu po celou dobu trvání funkce, náhradu zničených nebo ztracených kusů, nutnou opravu poškozených částí - napájení z baterie včetně záložní baterie
13 | 2016_OTSKP | 916153 |  | SEMAFOROVÁ PŘENOSNÁ SOUPRAVA - DEMONTÁŽ Oprava rozdělena na dvě poloviny. | KUS | 4
2*2=4.000 [A]
Položka zahrnuje odstranění, demontáž a odklizení zařízení s odvozem na předepsané místo
14 | 2016_OTSKP | 916159 |  | SEMAFOROVÁ PŘENOSNÁ SOUPRAVA - NÁJEMNÉ Oprava rozdělena na dvě poloviny. Předpoklad trvání opravy jedné poloviny vozovky 19 dní, celkově etapa 38 dní. | KSDEN | 76
2*38=76.000 [A]
položka zahrnuje sazbu za pronájem zařízení. Počet měrných jednotek se určí jako součin počtu zařízení a počtu dní použití.
15 | 2016_OTSKP | 916322 |  | DOPRAVNÍ ZÁBRANY Z2 S FÓLIÍ TŘ 2 - MONTÁŽ S PŘESUNEM Oprava rozdělena na dvě poloviny. Značení včetně podkladních desek a sloupků. | KUS | 2
2=2.000 [A]
položka zahrnuje: - přemístění zařízení z dočasné skládky a jeho osazení a montáž na místě určeném projektem - údržbu po celou dobu trvání funkce, náhradu zničených nebo ztracených kusů, nutnou opravu poškozených částí
16 | 2016_OTSKP | 916323 |  | DOPRAVNÍ ZÁBRANY Z2 S FÓLIÍ TŘ 2 - DEMONTÁŽ Oprava rozdělena na dvě poloviny. Značení včetně podkladních desek a sloupků. | KUS | 2
2=2.000 [A]
Položka zahrnuje odstranění, demontáž a odklizení zařízení s odvozem na předepsané místo
17 | 2016_OTSKP | 916329 |  | DOPRAVNÍ ZÁBRANY Z2 S FÓLIÍ TŘ 2 - NÁJEMNÉ Oprava rozdělena na dvě poloviny. Značení včetně podkladních desek a sloupků. Předpoklad trvání opravy jedné poloviny vozovky 19 dní, celkově etapa 38 dní. | KSDEN | 38
1*38=38.000 [A]
položka zahrnuje sazbu za pronájem zařízení. Počet měrných jednotek se určí jako součin počtu zařízení a počtu dní použití.
18 | 2016_OTSKP | 916362 |  | SMĚROVACÍ DESKY Z4 OBOUSTR S FÓLIÍ TŘ 2 - MONTÁŽ S PŘESUNEM Oprava rozdělena na dvě poloviny. Značení včetně podkladních desek. | KUS | 74
(680/20+3)*2=74.000 [A]
položka zahrnuje: - přemístění zařízení z dočasné skládky a jeho osazení a montáž na místě určeném projektem - údržbu po celou dobu trvání funkce, náhradu zničených nebo ztracených kusů, nutnou opravu poškozených částí
19 | 2016_OTSKP | 916363 |  | SMĚROVACÍ DESKY Z4 OBOUSTR S FÓLIÍ TŘ 2 - DEMONTÁŽ Oprava rozdělena na dvě poloviny. Značení včetně podkladních desek. | KUS | 74
(680/20+3)*2=74.000 [A]
Položka zahrnuje odstranění, demontáž a odklizení zařízení s odvozem na předepsané místo
20 | 2016_OTSKP | 916369 |  | SMĚROVACÍ DESKY Z4 OBOUSTR S FÓLIÍ TŘ 2 - NÁJEMNÉ Oprava rozdělena na dvě poloviny. Značení včetně podkladních desek. Předpoklad trvání opravy jedné poloviny vozovky 19 dní, celkově etapa 38 dní. | KSDEN | 1406
(680/20+3)*38=1 406.000 [A]
položka zahrnuje sazbu za pronájem zařízení. Počet měrných jednotek se určí jako součin počtu zařízení a počtu dní použití.
|  | 9 |  | Ostatní konstrukce a práce
C e l k e m
Ostatní ve výkazu nespecifikované práce
Vícepráce
|  |  |  | Vícepráce celkem |  |  |  | 0 |  | 0
Méněpráce
|  |  |  | Méněpráce celkem |  |  |  | 0 |  | 0
Celkem
Celkem

## SO 182.3
Aspe |  | Firma: CR Project s.r.o.
Příloha k formuláři pro ocenění nabídky
Stavba |  | P 082 |  | II/611 Mochov, od kř. s II/271 do kř. s III/2724 - OD, ověření nové technologie
číslo a název SO |  | SO 182 |  | Přechodné dopravní značení - Uznatelné náklady SFDI
číslo a název rozpočtu: |  | SO 182.3 |  | Přechodné dopravní značení - etapa č. 3
Poř. č.pol. | cenová soustava | Kód položky | Varianta položky | Název položky | jednotka | Počet jednotek | CENA |  | Sazba | DPH
[7 empty] | jednotková | celkem | DPH
1 | 2 | 3 | 4 | 5 | 6 | 7 | 8 | 9
|  | 9 |  | Ostatní konstrukce a práce
1 | 2016_OTSKP | 914132 |  | DOPRAVNÍ ZNAČKY ZÁKLADNÍ VELIKOSTI OCELOVÉ FÓLIE TŘ 2 - MONTÁŽ S PŘEMÍSTĚNÍM Oprava rozdělena na dvě poloviny. Značení včetně podkladních desek a sloupků. | KUS | 24
E3a: 2=2.000 [A] A15: 2=2.000 [B] B21a: 2+2*2=6.000 [C] B20a: 4+2*2=8.000 [D] A10: 2=2.000 [E] C4b, C4a: 2=2.000 [F] B26: 2=2.000 [G] Celkem: A+B+C+D+E+F+G=24.000 [H]
položka zahrnuje: - dopravu demontované značky z dočasné skládky - osazení a montáž značky na místě určeném projektem - nutnou opravu poškozených částí nezahrnuje dodávku značky
2 | 2016_OTSKP | 914133 |  | DOPRAVNÍ ZNAČKY ZÁKLADNÍ VELIKOSTI OCELOVÉ FÓLIE TŘ 2 - DEMONTÁŽ Oprava rozdělena na dvě poloviny. Značení včetně podkladních desek a sloupků. | KUS | 24
E3a: 2=2.000 [A] A15: 2=2.000 [B] B21a: 2+2*2=6.000 [C] B20a: 4+2*2=8.000 [D] A10: 2=2.000 [E] C4b, C4a: 2=2.000 [F] B26: 2=2.000 [G] Celkem: A+B+C+D+E+F+G=24.000 [H]
Položka zahrnuje odstranění, demontáž a odklizení materiálu s odvozem na předepsané místo
3 | 2016_OTSKP | 914139 |  | DOPRAV ZNAČKY ZÁKLAD VEL OCEL FÓLIE TŘ 2 - NÁJEMNÉ Oprava rozdělena na dvě poloviny. Značení včetně podkladních desek a sloupků. Předpoklad trvání opravy jedné poloviny vozovky 19 dní, celkově etapa 38 dní. | KSDEN | 760
E3a: 2*38=76.000 [A] A15: 2*38=76.000 [B] B21a: (2+2)*38=152.000 [C] B20a: (4+2)*38=228.000 [D] A10: 2*38=76.000 [E] C4b, C4a: 2*38=76.000 [F] B26: 2*38=76.000 [G] Celkem: A+B+C+D+E+F+G=760.000 [H]
položka zahrnuje sazbu za pronájem dopravních značek a zařízení, počet jednotek je určen jako součin počtu značek a počtu dní použití
4 | 2016_OTSKP | 915321 |  | VODOR DOPRAV ZNAČ Z FÓLIE DOČAS ODSTRANITEL - DOD A POKLÁDKA Stop čára V5, žlutá barva. | M2 | 4.25
0.5*4.25*2=4.250 [A]
položka zahrnuje: - dodání a pokládku předepsané fólie - zahrnuje předznačení
5 | 2016_OTSKP | 915322 |  | VODOR DOPRAV ZNAČ Z FÓLIE DOČAS ODSTRANITEL - ODSTRANĚNÍ Stop čára V5, žlutá barva. | M2 | 4.25
0.5*4.25*2=4.250 [A]
zahrnuje odstranění značení bez ohledu na způsob provedení (zatření, zbroušení) a odklizení vzniklé suti
6 | 2016_OTSKP | 916112 |  | DOPRAV SVĚTLO VÝSTRAŽ SAMOSTATNÉ - MONTÁŽ S PŘESUNEM Oprava rozdělena na dvě poloviny. | KUS | 2
2=2.000 [A]
položka zahrnuje: - přemístění zařízení z dočasné skládky a jeho osazení a montáž na místě určeném projektem - údržbu po celou dobu trvání funkce, náhradu zničených nebo ztracených kusů, nutnou opravu poškozených částí - napájení z baterie včetně záložní baterie
7 | 2016_OTSKP | 916113 |  | DOPRAV SVĚTLO VÝSTRAŽ SAMOSTATNÉ - DEMONTÁŽ Oprava rozdělena na dvě poloviny. | KUS | 2
2=2.000 [A]
Položka zahrnuje odstranění, demontáž a odklizení zařízení s odvozem na předepsané místo
8 | 2016_OTSKP | 916119 |  | DOPRAV SVĚTLO VÝSTRAŽ SAMOSTATNÉ - NÁJEMNÉ Oprava rozdělena na dvě poloviny. Předpoklad trvání opravy jedné poloviny vozovky 19 dní, celkově etapa 38 dní. | KSDEN | 76
2*38=76.000 [A]
položka zahrnuje sazbu za pronájem zařízení. Počet měrných jednotek se určí jako součin počtu zařízení a počtu dní použití.
9 | 2016_OTSKP | 916122 |  | DOPRAV SVĚTLO VÝSTRAŽ SOUPRAVA 3KS - MONTÁŽ S PŘESUNEM Oprava rozdělena na dvě poloviny. | KUS | 2
2=2.000 [A]
položka zahrnuje: - přemístění zařízení z dočasné skládky a jeho osazení a montáž na místě určeném projektem - údržbu po celou dobu trvání funkce, náhradu zničených nebo ztracených kusů, nutnou opravu poškozených částí - napájení z baterie včetně záložní baterie
10 | 2016_OTSKP | 916123 |  | DOPRAV SVĚTLO VÝSTRAŽ SOUPRAVA 3KS - DEMONTÁŽ Oprava rozdělena na dvě poloviny. | KUS | 2
2=2.000 [A]
Položka zahrnuje odstranění, demontáž a odklizení zařízení s odvozem na předepsané místo
11 | 2016_OTSKP | 916129 |  | DOPRAV SVĚTLO VÝSTRAŽ SOUPRAVA 3KS - NÁJEMNÉ Oprava rozdělena na dvě poloviny. Předpoklad trvání opravy jedné poloviny vozovky 19 dní, celkově etapa 38 dní. | KSDEN | 38
1*38=38.000 [A]
položka zahrnuje sazbu za pronájem zařízení. Počet měrných jednotek se určí jako součin počtu zařízení a počtu dní použití.
12 | 2016_OTSKP | 916152 |  | SEMAFOROVÁ PŘENOSNÁ SOUPRAVA - MONTÁŽ S PŘESUNEM Oprava rozdělena na dvě poloviny. Montáž kompletního zařízení včetně všech jednotek a nastavení a konfigurace. | KUS | 4
2*2=4.000 [A]
položka zahrnuje: - přemístění zařízení z dočasné skládky a jeho osazení a montáž na místě určeném projektem - údržbu po celou dobu trvání funkce, náhradu zničených nebo ztracených kusů, nutnou opravu poškozených částí - napájení z baterie včetně záložní baterie
13 | 2016_OTSKP | 916153 |  | SEMAFOROVÁ PŘENOSNÁ SOUPRAVA - DEMONTÁŽ Oprava rozdělena na dvě poloviny. | KUS | 4
2*2=4.000 [A]
Položka zahrnuje odstranění, demontáž a odklizení zařízení s odvozem na předepsané místo
14 | 2016_OTSKP | 916159 |  | SEMAFOROVÁ PŘENOSNÁ SOUPRAVA - NÁJEMNÉ Oprava rozdělena na dvě poloviny. Předpoklad trvání opravy jedné poloviny vozovky 19 dní, celkově etapa 38 dní. | KSDEN | 76
2*38=76.000 [A]
položka zahrnuje sazbu za pronájem zařízení. Počet měrných jednotek se určí jako součin počtu zařízení a počtu dní použití.
15 | 2016_OTSKP | 916322 |  | DOPRAVNÍ ZÁBRANY Z2 S FÓLIÍ TŘ 2 - MONTÁŽ S PŘESUNEM Oprava rozdělena na dvě poloviny. Značení včetně podkladních desek a sloupků. | KUS | 2
2=2.000 [A]
položka zahrnuje: - přemístění zařízení z dočasné skládky a jeho osazení a montáž na místě určeném projektem - údržbu po celou dobu trvání funkce, náhradu zničených nebo ztracených kusů, nutnou opravu poškozených částí
16 | 2016_OTSKP | 916323 |  | DOPRAVNÍ ZÁBRANY Z2 S FÓLIÍ TŘ 2 - DEMONTÁŽ Oprava rozdělena na dvě poloviny. Značení včetně podkladních desek a sloupků. | KUS | 2
2=2.000 [A]
Položka zahrnuje odstranění, demontáž a odklizení zařízení s odvozem na předepsané místo
17 | 2016_OTSKP | 916329 |  | DOPRAVNÍ ZÁBRANY Z2 S FÓLIÍ TŘ 2 - NÁJEMNÉ Oprava rozdělena na dvě poloviny. Značení včetně podkladních desek a sloupků. Předpoklad trvání opravy jedné poloviny vozovky 19 dní, celkově etapa 38 dní. | KSDEN | 38
1*38=38.000 [A]
položka zahrnuje sazbu za pronájem zařízení. Počet měrných jednotek se určí jako součin počtu zařízení a počtu dní použití.
18 | 2016_OTSKP | 916362 |  | SMĚROVACÍ DESKY Z4 OBOUSTR S FÓLIÍ TŘ 2 - MONTÁŽ S PŘESUNEM Oprava rozdělena na dvě poloviny. Značení včetně podkladních desek. | KUS | 74
(680/20+3)*2=74.000 [A]
položka zahrnuje: - přemístění zařízení z dočasné skládky a jeho osazení a montáž na místě určeném projektem - údržbu po celou dobu trvání funkce, náhradu zničených nebo ztracených kusů, nutnou opravu poškozených částí
19 | 2016_OTSKP | 916363 |  | SMĚROVACÍ DESKY Z4 OBOUSTR S FÓLIÍ TŘ 2 - DEMONTÁŽ Oprava rozdělena na dvě poloviny. Značení včetně podkladních desek. | KUS | 74
(680/20+3)*2=74.000 [A]
Položka zahrnuje odstranění, demontáž a odklizení zařízení s odvozem na předepsané místo
20 | 2016_OTSKP | 916369 |  | SMĚROVACÍ DESKY Z4 OBOUSTR S FÓLIÍ TŘ 2 - NÁJEMNÉ Oprava rozdělena na dvě poloviny. Značení včetně podkladních desek. Předpoklad trvání opravy jedné poloviny vozovky 19 dní, celkově etapa 38 dní. | KSDEN | 1406
(680/20+3)*38=1 406.000 [A]
položka zahrnuje sazbu za pronájem zařízení. Počet měrných jednotek se určí jako součin počtu zařízení a počtu dní použití.
|  | 9 |  | Ostatní konstrukce a práce
C e l k e m
Ostatní ve výkazu nespecifikované práce
Vícepráce
|  |  |  | Vícepráce celkem |  |  |  | 0 |  | 0
Méněpráce
|  |  |  | Méněpráce celkem |  |  |  | 0 |  | 0
Celkem
Celkem

## SO 182.4
Aspe |  | Firma: CR Project s.r.o.
Příloha k formuláři pro ocenění nabídky
Stavba |  | P 082 |  | II/611 Mochov, od kř. s II/271 do kř. s III/2724 - OD, ověření nové technologie
číslo a název SO |  | SO 182 |  | Přechodné dopravní značení - Uznatelné náklady SFDI
číslo a název rozpočtu: |  | SO 182.4 |  | Přechodné dopravní značení - etapa č. 4
Poř. č.pol. | cenová soustava | Kód položky | Varianta položky | Název položky | jednotka | Počet jednotek | CENA |  | Sazba | DPH
[7 empty] | jednotková | celkem | DPH
1 | 2 | 3 | 4 | 5 | 6 | 7 | 8 | 9
|  | 9 |  | Ostatní konstrukce a práce
1 | 2016_OTSKP | 914132 |  | DOPRAVNÍ ZNAČKY ZÁKLADNÍ VELIKOSTI OCELOVÉ FÓLIE TŘ 2 - MONTÁŽ S PŘEMÍSTĚNÍM Oprava rozdělena na dvě poloviny. Značení včetně podkladních desek a sloupků. | KUS | 30
IS 11b: 3=3.000 [A] IP 22: 3=3.000 [B] IS 11a: 2=2.000 [C] IS 11c: 3=3.000 [D] B 24a: 1=1.000 [E] B 2: 1*2=2.000 [F] E 13: 1*2=2.000 [G] A 6b: 2=2.000 [H] IP 4b: 2=2.000 [I] B 20a: 2+2*1=4.000 [J] B 21a: 1+1*2=3.000 [K] A 15: 1=1.000 [L] E 3a: 1=1.000 [M] B 24b: 1=1.000 [N] Celkem: A+B+C+D+E+F+G+H+I+J+K+L+M+N=30.000 [O]
položka zahrnuje: - dopravu demontované značky z dočasné skládky - osazení a montáž značky na místě určeném projektem - nutnou opravu poškozených částí nezahrnuje dodávku značky
2 | 2016_OTSKP | 914133 |  | DOPRAVNÍ ZNAČKY ZÁKLADNÍ VELIKOSTI OCELOVÉ FÓLIE TŘ 2 - DEMONTÁŽ Oprava rozdělena na dvě poloviny. Značení včetně podkladních desek a sloupků. | KUS | 30
IS 11b: 3=3.000 [A] IP 22: 3=3.000 [B] IS 11a: 2=2.000 [C] IS 11c: 3=3.000 [D] B 24a: 1=1.000 [E] B 2: 1*2=2.000 [F] E 13: 1*2=2.000 [G] A 6b: 2=2.000 [H] IP 4b: 2=2.000 [I] B 20a: 2+2*1=4.000 [J] B 21a: 1+1*2=3.000 [K] A 15: 1=1.000 [L] E 3a: 1=1.000 [M] B 24b: 1=1.000 [N] Celkem: A+B+C+D+E+F+G+H+I+J+K+L+M+N=30.000 [O]
Položka zahrnuje odstranění, demontáž a odklizení materiálu s odvozem na předepsané místo
3 | 2016_OTSKP | 914139 |  | DOPRAV ZNAČKY ZÁKLAD VEL OCEL FÓLIE TŘ 2 - NÁJEMNÉ Oprava rozdělena na dvě poloviny. Značení včetně podkladních desek a sloupků. Předpoklad trvání opravy jedné poloviny vozovky 19 dní, celkově etapa 38 dní. | KSDEN | 912
IS 11b: 3*38=114.000 [A] IP 22: 3*38=114.000 [B] IS 11a: 2*38=76.000 [C] IS 11c: 3*38=114.000 [D] B 24a: 1*38=38.000 [E] B 2: 1*38=38.000 [F] E 13: 1*38=38.000 [G] A 6b: 2*19=38.000 [H] IP 4b: 1*38=38.000 [I] B 20a: 3*38=114.000 [J] B 21a: 2*38=76.000 [K] A 15: 1*38=38.000 [L] E 3a: 1*38=38.000 [M] B 24b: 1*38=38.000 [N] Celkem: A+B+C+D+E+F+G+H+I+J+K+L+M+N=912.000 [O]
položka zahrnuje sazbu za pronájem dopravních značek a zařízení, počet jednotek je určen jako součin počtu značek a počtu dní použití
4 | 2016_OTSKP | 916112 |  | DOPRAV SVĚTLO VÝSTRAŽ SAMOSTATNÉ - MONTÁŽ S PŘESUNEM Oprava rozdělena na dvě poloviny. | KUS | 9
1+4*2=9.000 [A]
položka zahrnuje: - přemístění zařízení z dočasné skládky a jeho osazení a montáž na místě určeném projektem - údržbu po celou dobu trvání funkce, náhradu zničených nebo ztracených kusů, nutnou opravu poškozených částí - napájení z baterie včetně záložní baterie
5 | 2016_OTSKP | 916113 |  | DOPRAV SVĚTLO VÝSTRAŽ SAMOSTATNÉ - DEMONTÁŽ Oprava rozdělena na dvě poloviny. | KUS | 9
1+4*2=9.000 [A]
Položka zahrnuje odstranění, demontáž a odklizení zařízení s odvozem na předepsané místo
6 | 2016_OTSKP | 916119 |  | DOPRAV SVĚTLO VÝSTRAŽ SAMOSTATNÉ - NÁJEMNÉ Oprava rozdělena na dvě poloviny. Předpoklad trvání opravy jedné poloviny vozovky 19 dní, celkově etapa 38 dní. | KSDEN | 190
5*38=190.000 [A]
položka zahrnuje sazbu za pronájem zařízení. Počet měrných jednotek se určí jako součin počtu zařízení a počtu dní použití.
7 | 2016_OTSKP | 916362 |  | SMĚROVACÍ DESKY Z4 OBOUSTR S FÓLIÍ TŘ 2 - MONTÁŽ S PŘESUNEM Oprava rozdělena na dvě poloviny. Značení včetně podkladních desek. Směrovací desky Z4d. | KUS | 64
32*2=64.000 [A]
položka zahrnuje: - přemístění zařízení z dočasné skládky a jeho osazení a montáž na místě určeném projektem - údržbu po celou dobu trvání funkce, náhradu zničených nebo ztracených kusů, nutnou opravu poškozených částí
8 | 2016_OTSKP | 916363 |  | SMĚROVACÍ DESKY Z4 OBOUSTR S FÓLIÍ TŘ 2 - DEMONTÁŽ Oprava rozdělena na dvě poloviny. Značení včetně podkladních desek. Směrovací desky Z4d. | KUS | 64
32*2=64.000 [A]
Položka zahrnuje odstranění, demontáž a odklizení zařízení s odvozem na předepsané místo
9 | 2016_OTSKP | 916369 |  | SMĚROVACÍ DESKY Z4 OBOUSTR S FÓLIÍ TŘ 2 - NÁJEMNÉ Oprava rozdělena na dvě poloviny. Značení včetně podkladních desek. Předpoklad trvání opravy jedné poloviny vozovky 19 dní, celkově etapa 38 dní. | KSDEN | 1216
32*38=1 216.000 [A]
položka zahrnuje sazbu za pronájem zařízení. Počet měrných jednotek se určí jako součin počtu zařízení a počtu dní použití.
|  | 9 |  | Ostatní konstrukce a práce
C e l k e m
Ostatní ve výkazu nespecifikované práce
Vícepráce
|  |  |  | Vícepráce celkem |  |  |  | 0 |  | 0
Méněpráce
|  |  |  | Méněpráce celkem |  |  |  | 0 |  | 0
Celkem
Celkem