## List1
Položkový rozpočet - VZMR Sanační omítky v suterénu budovy DDM
Dům dětí a mládeže "Na Výstavišti", Mladá Boleslav, Husova 201
P.č. | Číslo položky | Název položky | MJ | Množství | Cena / MJ | Celkem
Díl: | 6 | Úpravy povrchu, podlahy |  |  |  | 0
1 | 602015151R00 | Štuk na stěnách sanač. webersan 600 ručně tl.3 mm | m2 | 331.926 |  | 0
|  | Odkaz na mn. položky pořadí 3 : 331,92600 |  | 331.926
Díl: | 61 | Úpravy povrchů vnitřní |  |  |  | 0
2 | 610991111R00 | Zakrývání výplní vnitřních otvorů | m2 | 25 |  | 0
3 | 612433311RT1 | Omítka sanační vnitřní, vysoké zasolení, tl.30 mm omítka jádrová webersan super;Weber Saint-Gobain | m2 | 331.926 |  | 0
|  | (21,7+16+13,3+18,8+12+14,4+18,3+13,7+7,28)*2,45 |  | 331.926
Díl: | 62 | Úpravy povrchů vnější |  |  |  | 0
4 | 622903111R00 | Očištění zdí a valů před opravou, ručně | m2 | 331.926 |  | 0
Včetně odstranění mechu, případně i jiných rostlin a jejich odklizení na vzdálenost do 20 m.
|  | Odkaz na mn. položky pořadí 3 : 331,92600 |  | 331.926
Očištění zdiva před omítáním :
Díl: | 64 | Výplně otvorů |  |  |  | 0
5 | 642942221RT2 | Osazení zárubní dveřních ocelových, pl. do 4,5 m2 včetně dodávky zárubně 125 x 197 x 11 cm | kus | 2 |  | 0
Díl: | 95 | Dokončovací konstrukce na pozemních stavbách |  |  |  | 0
6 | 952901111R00 | Vyčištění budov o výšce podlaží do 4 m | m2 | 200 |  | 0
Díl: | 96 | Bourání konstrukcí |  |  |  | 0
7 | 968072455R00 | Vybourání kovových dveřních zárubní pl. do 2 m2 | m2 | 3.2 |  | 0
|  | 2*0,8*2 |  | 3.2
8 | 978013191R00 | Otlučení omítek vnitřních stěn v rozsahu do 100 % | m2 | 174.1 |  | 0
|  | Předpokládáné dočištění stěn a otlučení stěn ke stropu : 174,1 |  | 174.1
9 | 978059531R00 | Odsekání vnitřních obkladů stěn nad 2 m2 | m2 | 19.6 |  | 0
|  | 8*2,45 |  | 19.6
Díl: | 99 | Staveništní přesun hmot |  |  |  | 0
10 | 999281145R00 | Přesun hmot pro opravy a údržbu do v. 6 m, nošením | t | 12.1395 |  | 0
Díl: | 711 | Izolace proti vodě |  |  |  | 0
11 | 711212002Rt7 | Hydroizolační povlak - nátěr nebo stěrka proti tlak.vodě, krystalická hydroizol | m2 | 174 |  | 0
dvouvrstvá
|  | 174 |  | 174
12 | 998711201R00 | Přesun hmot pro izolace proti vodě, výšky do 6 m | % | 413.25 |  | 0
Díl: | 781 | Obklady keramické |  |  |  | 0
13 | 781475116RT1 | Obklad vnitřní stěn keramický, do tmele, 30x30 cm weberfor profiflex (lep),webercolor perfect (sp) | m2 | 19.6 |  | 0
|  | Odkaz na mn. položky pořadí 9 : 19,60000 |  | 19.6
14 | 597623141R | Dlaždice 30x30 Color Two bílá mat | m2 | 21.56 |  | 0
|  | Odkaz na mn. položky pořadí 13 : 19,60000*1,1 |  | 21.56
15 | 998781101R00 | Přesun hmot pro obklady keramické, výšky do 6 m | t | 0.49078 |  | 0
Díl: | 784 | Malby |  |  |  | 0
16 | 784442001RT2 | Malba disperzní interiér.HET Klasik,výška do 3,8 m 1barevná, 2x nátěr, 1x penetrace | m2 | 331.926 |  | 0
|  | Odkaz na mn. položky pořadí 3 : 331,92600 |  | 331.926
17 | 784011222RT2 | Zakrytí podlah včetně papírové lepenky | m2 | 150 |  | 0
Díl: | M65 | Elektroinstalace a veřejné osvětlení |  |  |  | 0
18 | 65007RVOD | Demontáž a zpřetná montáž elektro | kpl | 1 |  | 0
Díl: | D96 | Přesuny suti a vybouraných hmot |  |  |  | 0
19 | 979011221R00 | Svislá doprava suti a vybour. hmot za 1.PP nošením | t | 11.2442 |  | 0
20 | 979087311R00 | Vodorovné přemístění suti nošením do 10 m | t | 11.2442 |  | 0
S naložením suti nebo vybouraných hmot do dopravního prostředku a na jejich vyložením, popřípadě přeložením na normální dopravní prostředek.