## rozpočet 1. část
Oprava komunikace
Stavba: | III/3305 - Klučov - Žhery
Objekt: sil. km | st. 1,250 - 3,050 km
délka úseku 1,800 km, průměrná šířka je 5,1m, plocha 9.180 m2
Objednatel: Krajská správa a údržba silnic Středočeského kraje, příspěvková organizace
Zhotovitel: |  |  | Zpracoval:
rozpočet |  |  | Datum: | 2020-05-07
Číslo položky | Popis položky | MJ | Výměra | Kč/MJ | Celkem Kč
14102 | poplatky za skládku (čištění krajnic + čištění příkopů) | t | 1336 |  | 0
12922 | čištění krajnic od nánosů do tl.100mm | m2 | 1800 |  | 0
12931 | čištění příkopů od nánosů do 0,25m3/m | m | 3600 |  | 0
113762 | frézování drážky průřezu do 200mm2 v asf. vozovce | m | 15 |  | 0
113721 | frézování zpev. asf. ploch, odvoz do 1 km ( zápich 150m2) | m3 | 11.25 |  | 0
11372B | frézování asf. ploch - odvoz ( skládka Benátky n. Jizerou 50 km) | tkm | 1350 |  | 0
14132 | poplatky za skládku typ S- NO ( nebezpečný odpad) | t | 27 |  | 0
572223 | spojovací postřik ze sil. emulze do 1,0 kg/m2 ( 2x) | m2 | 18360 |  | 0
574C06 | asfalt. vrstvy pro ložní vrstvy ACL 16+, 16S (tl. 50mm) | m3 | 459 |  | 0
574A44 | asfalt.beton pro obrusný ACO 11+ (tl.50mm) | m2 | 9180 |  | 0
56932 | zpevnění krajnic ze štěrkodrtě do 100mm | m2 | 1800 |  | 0
93818 | očištění asf.vozovek zametením | m2 | 9180 |  | 0
919111 | řezání asf. krytu do 50mm | m | 15 |  | 0
915111 | VDZ barva hladká-dodávka+ pokládka ( V4-125mm) | m2 | 450 |  | 0
931312 | těsnění dilat. spár asf. zálivkou průř. 200mm2 | m | 15 |  | 0
R položka | Sanace konstrukčních vrstev od 500 do 3.000 m2 - 25 cm (rozrytí původní konstrukce pomocí frézy na stanovenou hloubku, urovnání podkladu a promíchání včetně doplnění materálu-10% kamenivo, zřízení podkladu stabilizovaného pojivem-4% cement,-1% emulze, zhutnění) | m2 | 1836 |  | 0
R položka | DIO vč. zajištění, zjištění a vytyčení inž. sítí, geodetické zaměření stavby | kpl | 1 |  | 0
02520 | zkoušení nezávislou zkušebnou | kpl | 1 |  | 0
| Celkem bez DPH |  |  |  | 0
| DPH 21% |  |  |  | 0
| Celkem vč. DPH |  |  |  | 0

## rozpočet 2. část
Oprava komunikace
Stavba: | III/3305 - Žhery - Skramníky
Objekt: sil. km | st. 3,396 - 4,316 km
délka úseku 0,920 km, průměrná šířka je 5,0m, plocha 4.600 m2
Objednatel: Krajská správa a údržba silnic Středočeského kraje, příspěvková organizace
Zhotovitel: |  |  | Zpracoval:
rozpočet |  |  | Datum: | 2020-05-07
Číslo položky | Popis položky | MJ | Výměra | Kč/MJ | Celkem Kč
14102 | poplatky za skládku (čištění krajnic + čištění příkopů) | t | 683 |  | 0
12922 | čištění krajnic od nánosů do tl.100mm | m2 | 920 |  | 0
12931 | čištění příkopů od nánosů do 0,25m3/m | m | 1840 |  | 0
113762 | frézování drážky průřezu do 200mm2 v asf. vozovce | m | 10 |  | 0
113721 | frézování zpev. asf. ploch, odvoz do 1 km ( zápich 150m2) | m3 | 7.5 |  | 0
11372B | frézování asf. ploch - odvoz ( skládka Benátky n. Jizerou 50 km) | tkm | 900 |  | 0
14132 | poplatky za skládku typ S- NO ( nebezpečný odpad) | t | 18 |  | 0
572223 | spojovací postřik ze sil. emulze do 1,0 kg/m2 ( 2x) | m2 | 9200 |  | 0
574C06 | asfalt. vrstvy pro ložní vrstvy ACL 16+, 16S (tl. 50mm) | m3 | 230 |  | 0
574A44 | asfalt.beton pro obrusný ACO 11+ (tl.50mm) | m2 | 4600 |  | 0
56932 | zpevnění krajnic ze štěrkodrtě do 100mm | m2 | 920 |  | 0
93818 | očištění asf.vozovek zametením | m2 | 4600 |  | 0
919111 | řezání asf. krytu do 50mm | m | 10 |  | 0
915111 | VDZ barva hladká-dodávka+ pokládka ( V4-125mm) | m2 | 230 |  | 0
931312 | těsnění dilat. spár asf. zálivkou průř. 200mm2 | m | 10 |  | 0
R položka | Sanace konstrukčních vrstev od 500 do 3.000 m2 - 25 cm (rozrytí původní konstrukce pomocí frézy na stanovenou hloubku, urovnání podkladu a promíchání včetně doplnění materálu-10% kamenivo, zřízení podkladu stabilizovaného pojivem-4% cement,-1% emulze, zhutnění) | m2 | 920 |  | 0
R položka | DIO vč. zajištění, zjištění a vytyčení inž. sítí, geodetické zaměření stavby | kpl | 1 |  | 0
02520 | zkoušení nezávislou zkušebnou | kpl | 1 |  | 0
| Celkem bez DPH |  |  |  | 0
| DPH 21% |  |  |  | 0
| Celkem vč. DPH |  |  |  | 0