## rozpočet
ROZPOČET
| Stavba: | III/12138 Heřmaničky - Velké Heřmanice
| Objekt: | III/12138, km 0,540-2,754
| Místo (lokalita): | Heřmaničky - Velké Heřmanice
| Objednatel: | Krajská správa a údržba silnic Středočeského kraje, příspěvková organizace
| Zhotovitel: | ……………….. |  | Zpracoval: | Mgr. Milan PLACHÝ
|  |  |  | Datum: | 2020-05-19
Č. | Číslo položky | Popis položky | MJ | Výměra | Kč/MJ | Celkem Kč | hmotnost t | hmotnost celkem | poznámky
1 | R-POLOŽKA | DIO, VČ. ZJIŠTĚNÍ A VYTÝČENÍ ING. SÍTÍ | KPL | 1 |  | 0
2 | 113724 | FRÉZOVÁNÍ ZPEVNĚNÝCH PLOCH ASFALTOVÝCH, ODVOZ DO 5KM | M3 | 50 |  | 0 |  |  | 1250 m2 při Ø 4 cm
3 | 919111 | ŘEZÁNÍ ASFALTOVÉHO KRYTU VOZOVEK TL. DO 50MM | M | 11 |  | 0
4 | 93818 | OČIŠTĚNÍ ASFALTOVÝCH VOZOVEK ZAMETENÍM (samosběr) | M2 | 11200 |  | 0
5 | 574A03 | ASFALTOVÝ BETON PRO OBRUSNÉ VRSTVY ACO 11+, 11S | M3 | 448 |  | 0 |  |  | vyrovnávka, Ø 4 cm v celé ploše
6 | 574A44 | ASFALTOVÝ BETON PRO OBRUSNÉ VRSTVY ACO 11+, 11S - 50MM | M2 | 11200 |  | 0
7 | 572213 | SPOJOVACÍ POSTŘIK Z EMULZE DO 0,5KG/M2 | M2 | 22400 |  | 0 |  |  | 11200x2
8 | 113762 | FRÉZOVÁNÍ DRÁŽKY PRŮŘEZU DO 200MM2 V ASFALTOVÉ VOZOVCE | M | 116 |  | 0
9 | 931312 | TĚSNĚNÍ DILATAČ. SPAR ASF. ZÁLIVKOU PRŮŘEZ DO 200MM2 | M | 116 |  | 0
10 | 56963 | ZPEVNĚNÍ KRAJNIC Z RECYKLOVANÉHO MATERIÁLU TL. DO 150MM | M2 | 1200 |  | 0 |  |  | Ø 30 cm
11. | 915111 | VODOROVNÉ DOPRAVNÍ ZNAČENÍ BARVOU HLADKÉ - DODÁVKA A POKLÁDKA | M2 | 554 |  | 0
12. | 89922 | VÝŠKOVÁ ÚPRAVA MŘÍŽÍ A VPUSTÍ | KUS | 2 |  | 0
13. | 14132 | POPLATKY ZA SKLÁDKU NEBEZPEČNÉHO ODPADU | t | 100 |  | 0
|  | Celkem bez DPH |  |  |  | 0
|  | DPH 21% |  |  |  | 0
|  | Celkem vč. DPH |  |  |  | 0
Zdroj položek/cen: www.sfdi.cz (OTSKP 2020)