## List1
Příloha č. 1 - Technická specifikace
VEŘEJNÁ ZAKÁZKA zadávaná mimo režim zákona č. 134/2016 Sb., o zadávání veřejných zakázek, v platném znění (dále jen „zákon“) s názvem: "NÁKUP ČTYŘ ELEKTROMECHANICKÝCH DVOUSLOUPOVÝCH ZVEDÁKŮ PRO AUTOMOBILY 2020"
Informace o uchazeči
Název:
Sídlo:
IČ/DIČ:
Osoba oprávněná jednat jménem uchazeče:
Kontaktní osoba:
Tel./mob.:
E-mail:
PŘEDMĚT PLNĚNÍ
Požadavky zadavatele:
Elektromechanický dvousloupový zvedák o nosnosti minimálně 3 tuny … požadované množství 3 ks Elektromechanický dvousloupový zvedák o nosnosti minimálně 4 tuny … požadované množství 1 ks
Doplní uchazeč:
Nabízená komodita: K ověření splnění požadovaných technických parametrů zadavatel požaduje, aby uchazeč v nabídce předložil produktový (technický) list výrobků nebo obdobné doklady k dodávanému zboží, a to v českém jazyce.
Požadované technické parametry elektromechanického dvousloupového zvedáku o nosnosti minimálně 3 tuny: |  | Nabízená hodnota / popis položky DOPLNÍ UCHAZEČ
POŽADOVANÉ ROZMĚRY ZVEDÁKU:
Celková výška zvedáku | max. 2600 mm
Celková šířka zvedáku | max. 3400 mm
OSTATNÍ POŽADOVANÉ PARAMETRY:
Pohon: elektromechanický
Nosnost 1 zvedáku min. 3000 kg
Maximální zdvih min. 2000 mm
Minimální zdvih max. 100 mm
Maximální průjezdná šířka min. 2200 mm
Napájení 400 V/50 Hz
Příkon elektromotoru min. 2x 2,5 kW
Modely zvedaných automobilů: osobní automobily koncern VW
Teleskopická výsuvná zvedací ramena s aretací
Bezprahové provedení konstrukce zvedáku
Nosná matice z bronzové slitiny s automatickým mazáním
Bezpečnostní matice z legované slitiny
Zvedací vozíky uloženy ve valivých ložiskách
Ochrana proti zachycení nohou obsluhy
|  | cena v Kč bez DPH |  | DPH v Kč | cena v Kč vč. DPH
1 ks elektromechanického dvousloupového zvedáku o nosnosti min. 3000 kg
3 ks elektromechanického dvousloupového zvedáku o nosnosti min. 3000 kg
Požadované technické parametry elektromechanického dvousloupového zvedáku o nosnosti minimálně 4 tuny: |  | Nabízená hodnota / popis položky DOPLNÍ UCHAZEČ
POŽADOVANÉ ROZMĚRY ZVEDÁKU:
Celková výška zvedáku | max. 2600 mm
Celková šířka zvedáku | max. 3400 mm
OSTATNÍ POŽADOVANÉ PARAMETRY:
Pohon: elektromechanický
Nosnost 1 zvedáku min. 4000 kg
Maximální zdvih min. 2000 mm
Minimální zdvih max. 100 mm
Maximální průjezdná šířka min. 2350 mm
Napájení 400 V/50 Hz
Příkon elektromotoru min. 2x 3,0 kW
Modely zvedených automobilů: nákl. vozidla do 3,5 tuny např. Renault Master combi
Teleskopická výsuvná zvedací ramena s aretací
Bezprahové provedení konstrukce zvedáku
Nosná matice z bronzové slitiny s automatickým mazáním
Bezpečnostní matice z legované slitiny
Zvedací vozíky uloženy ve valivých ložiskách
Ochrana proti zachycení nohou obsluhy
|  | cena v Kč bez DPH |  | DPH v Kč | cena v Kč vč. DPH
1 ks elektromechanického dvousloupového zvedáku o nosnosti min. 4000 kg
Další požadavky zadavatele společné pro oba druhy zvedáků (3ks o nosnosti min. tři tuny, 1ks o nosnosti min. čtyři tuny) :
Splňující normu EN 1493 : 2010
CE prohlášení o shodě
Záruční a pozáruční seris
Servisní zásah do 48 hodin od nahlášení poruchy
Dodávka náhradních dílů do 48 hodin
Záruka v délce min. 24 měsíců
Záruka na nosnou matici minimálně 60 měsíců
Demontáž stávajících zvedáků v dílnách zadavatele
Příprava podkladu a prostoru pro montáž nových zvedáků
Doprava, instalace, uvedení do provozu a proškolení obsluhy
Technická dokumentace včetně návodu k obsluze v českém jazyce
Položky takto označené doplní uchazeč.
Dne: ……………………………………. | Podpis uchazeče: |  | ………………………………………………