## List1
Příloha č. 1
Pořízení malotraktoru s příslušenstvím pro SZeŠ a SOŠ Poděbrady, p.o.
Veřejná zakázka malého rozsahu na dodávku
Zadavatel: Střední zemědělská škola a Střední odborná škola Poděbrady, příspěvková organizace
Identifikační údaje uchazeče:
Číslo položky | Název | Technická specifikace | množství | Nabízené parametry | jednotková cena bez DPH | celková cena bez DPH | Poznámka
1. | Malotraktor | Motor: Vodou chlazený dieslový motor, Min. výkon 44 Hp, Min. 4 válce, Min. zdvihový objem 1490 cm3 | 1 |  |  | 0
Převodovka: Mechanická, Min. 8 rychlostí vpřed a 8 rychlostí vzad, Stálý náhon 4x4, Zadní uzávěrka diferenciálu, Přední a zadní vývodová hřídel 540 a 1000 ot./min
Hydraulika: Zadní 3-bodový závěs kategorie 1 s min. nosností 850 kg, Přední 3-bodový závěs kategorie 1 s min. nosností 450 kg, Vzadu min. 3 hydraulické okruhy s rychlospojkami, Přední řiditelná náprava hydrostaticky řízená
Kabina: Bezpečnostní kabina s topením, Min. 2 přední a 2 zadní pracovní světla
Příslušenství: Rozměr pneu 7,5x16, Přední a zadní rychlozávěs, Tažný závěs na vlek, Maják
2. | Žací sekačka | Min. pracovní záběr 120 cm, Jištění proti nárazu do překážky, Výška strniště min. 4 cm, Kloubový hřídel s rychloběžkou, Agregovatelná s malotraktorem, Závěs kat. 1 nebo rychlozávěs, Hmotnost max. 120 kg | 1 |  |  | 0
3. | Obraceč a shrnovač píce | Šířka záběru min. 180 cm, Agregovatelný s malotraktorem, Závěs kat. 1 nebo rychlozávěs, Kloubový hřídel, Hmotnost max. 100 kg | 1 |  |  | 0
4. | Secí stroj | Pracovní záběr 1,5 m, Mechanické výsevní ústrojí, Diskové botky, Plynule nastavitelný výsevek, Agregovatelný s malotraktorem | 1 |  |  | 0
5. | Kompaktor | Nesený, pérový kompaktor, Pracovní záběr min. 160 cm, Pracovní hloubka min. 15 cm, Min. 10 pracovních těles, Zadní drobící válec s výškovou regulací, Průměr válce min. 30 cm, Agregovatelný s malotraktorem, Závěs kat. 1 nebo rychlozávěs, Hmotnost max. 330 kg | 1 |  |  | 0
6. | Diskové brány | Pracovní záběr min. 160 cm, Pracovní hloubka min. 8 cm, Velikost disků min. 50 cm, Úhel natočení disků v rozsahu min. 0 - 20 stupňů, Agregovatelné s malotraktorem, Hmotnost max. 380 kg | 1 |  |  | 0
7. | Čelně nesený žací adaptér na sečení trávy | Pracovní záběr min. 155 cm, Výška strniště v rozmezí min. 15 - 135 mm, Výškově stavitelná kopírovací kolečka, Bezpečnostní kopírovací válečky, Min. 3 sekací nože, Sada mulčovacích nožů, Agregovatelný s malotraktorem, Závěs kat. 1 nebo rychlozávěs, Kloubový hřídel, Hmotnost max. 210 kg | 1 |  |  | 0
8. | Tažený kolektor na sběr trávy | Objem min. 1000 l, S turbínou a odsáváním, Vysýpání se zdvihem, Výška výsypu min. 190 cm, Přesah při výsypu min. 56 cm, Agregovatelný s malotraktorem, Hmotnost max. 500 kg | 1 |  |  | 0
9. | Sazeč brambor | Dvouřádkový sazeč brambor, Rozteč řádku v rozmezí 50 - 60 cm, Vzdálenost hlíz v řádku v rozmezí 25 - 38 cm, Hloubka sázení v rozmezí 4 - 8 cm, Zahrnovací radličky, Agregovatelný s malotraktorem, Závěs kat. 1 nebo rychlozávěs, Hmotnost max. 180 kg | 1 |  |  | 0
10. | Vyorávač brambor | Jednořádkový vyorávač brambor, Hloubka vyorávání max. 12 cm, Separační pás, Separace brambor za vyorávač, Agregovatelný s malotraktorem, Závěs kat. 1 nebo rychlozávěs, Pohon pomocí vývodového hřídele, Kloubový hřídel, Hmotnost max. 180 kg | 1 |  |  | 0
11. | Traktorový štěpkovač | Max. průměr větví 12 cm, Průměr kotouče min. 560 mm, Min. počet nožů 4, Otáčky rotoru min. 800, Velikost štěpky 5 - 15 mm, Vkládací otvor o rozměru min. 620x620 mm, Hydraulicky poháněné vkládací válce se zpětným chodem, Bezpečnostní jištění vkládání, Mechanicky otočný komín min. o 180°, Agregovatelný s malotraktorem, Závěs kat. 1 nebo rychlozávěs, Kloubový hřídel, Hmotnost max. 280 kg | 1 |  |  | 0
12. | Traktorový vlek | Traktorový přívěs třístranně sklápěný, Užitečná hmotnost min. 5 t, Hydraulické sklápění, Odpružené nápravy, Závěsné oko o průměru 40 mm, Provozní brzdy pneumatické, parkovací brzda mechanická ruční, Výška bočnic min. 50 cm, Užitkový objem min. 4 cm3, 5 kusů pneumatik o min. rozměru 10,0/75-15,3 | 1 |  |  | 0
| Cena celkem bez DPH |  |  |  |  | 0
| DPH |  |  |  |  | 0
| Cena celkem včetně DPH |  |  |  |  | 0
| V | dne
| Osoba oprávněna jednat: |  | Podpis:
Funkce: