## Stavba
#RTSROZP# | Položkový rozpočet stavby
| Stavba: |  | 2017003 | Snížení energetické náročnosti SPŠS Mělník - domov mládeže
| Objekt: |  | 01.1 | Zateplení objektu
935 | Rozpočet: |  | 2017003 | DM - ul. Na Polabí č.p. 2778, Mělník
| Objednatel: |  | Střední průmyslová škola stavební, Mělník, |  |  |  | IČO:
|  |  | Českobratrská 386, Českobratrská 386, |  |  |  | DIČ: | 49518933
276 01 Mělník
| Projektant: | [5 empty] | IČO:
DIČ:
| Zhotovitel: | [5 empty] | IČO:
DIČ:
Vypracoval:
| Rozpis ceny | [6 empty] | Celkem
HSV | HSV | [6 empty] | 0
PSV | PSV | [6 empty] | 0
MON | MON | [6 empty] | 0
VN | Vedlejší náklady | [6 empty] | 0
ON | Ostatní náklady | [6 empty] | 0
| Celkem | [6 empty] | 0
Rekapitulace daní
0 | Základ pro sníženou DPH |  |  | 15 | % | 0 |  |  | CZK
0 | Snížená DPH |  |  | 15 | % | 0 |  |  | CZK
0 | Základ pro základní DPH Celkem Stavba s Profesema |  |  | 21 | % | 0 |  |  | CZK
0 | Základní DPH |  |  | 21 | % | 0 |  |  | CZK
0 | Zaokrouhlení |  |  |  |  | 0 |  |  | CZK
| Cena celkem bez DPH |  |  |  |  | 0 |  |  | CZK
0 | Cena celkem s DPH |  |  |  |  | 0 |  |  | CZK
|  | v |  |  | dne
|  |  | Za zhotovitele |  |  |  | Za objednatele
Rekapitulace dílčích částí
#CASTI>> | Číslo | Název |  |  | Základ pro sníženou DPH | Základ pro základní DPH Celkem Stavba s Profesema | DPH celkem | Cena celkem | %
1 | Stavba |  |  |  | 0 | 0 | 0 | 0
2 | 01.1 | Zateplení objektu |  |  | 0 | 0 | 0 | 0
3 | 2017003 | DM - ul. Na Polabí č.p. 2778, Mělník |  |  | 0 | 0 | 0 | 0
| Celkem za stavbu |  |  |  | 0 | 0 | 0 | 0 | 0
Rekapitulace dílů
| Číslo | Název |  |  | Typ dílu |  |  | Celkem | %
| 1 | Zemní práce |  |  | HSV |  |  | 0
| 2 | Základy a zvláštní zakládání |  |  | HSV |  |  | 0
| 3 | Svislé a kompletní konstrukce |  |  | HSV |  |  | 0
| 4 | Vodorovné konstrukce |  |  | HSV |  |  | 0
| 5 | Komunikace |  |  | HSV |  |  | 0
| 61 | Úpravy povrchů vnitřní |  |  | HSV |  |  | 0
| 62 | Úpravy povrchů vnější |  |  | HSV |  |  | 0
| 63 | Podlahy a podlahové konstrukce |  |  | HSV |  |  | 0
| 64 | Výplně otvorů |  |  | HSV |  |  | 0
| 8 | Trubní vedení |  |  | HSV |  |  | 0
| 94 | Lešení a stavební výtahy |  |  | HSV |  |  | 0
| 95 | Dokončovací konstrukce na pozemních stavbách |  |  | HSV |  |  | 0
| 96 | Bourání konstrukcí |  |  | HSV |  |  | 0
| 99 | Staveništní přesun hmot |  |  | HSV |  |  | 0
| 711 | Izolace proti vodě |  |  | PSV |  |  | 0
| 712 | Živičné krytiny |  |  | PSV |  |  | 0
| 713 | Izolace tepelné |  |  | PSV |  |  | 0
| 721 | Vnitřní kanalizace |  |  | PSV |  |  | 0
| 722 | Vnitřní vodovod |  |  | PSV |  |  | 0
| 762 | Konstrukce tesařské |  |  | PSV |  |  | 0
| 763 | Dřevostavby |  |  | PSV |  |  | 0
| 764 | Konstrukce klempířské |  |  | PSV |  |  | 0
| 766 | Konstrukce truhlářské |  |  | PSV |  |  | 0
| 767 | Konstrukce zámečnické |  |  | PSV |  |  | 0
| 767.01 | Otvorové prvky z Al profilů |  |  | PSV |  |  | 0
| 769 | Otvorové prvky z plastu |  |  | PSV |  |  | 0
| 776 | Podlahy povlakové |  |  | PSV |  |  | 0
| 781 | Obklady keramické |  |  | PSV |  |  | 0
| 783 | Nátěry |  |  | PSV |  |  | 0
| 784 | Malby |  |  | PSV |  |  | 0
| M21 | Elektromontáže |  |  | MON |  |  | 0
| VN | Vedlejší náklady |  |  | VN |  |  | 0
| ON | Ostatní náklady |  |  | ON |  |  | 0
| Cena celkem | [6 empty] | 0 | 0
|  | Vytápění - výměníková stanice | [5 empty] | 0
|  | Vytápění - otopná soustava | [5 empty] | 0
|  | VZT | [5 empty] | 0
|  | MaR | [5 empty] | 0
|  | Elektromontáže | [5 empty] | 0
| Cena celkem | [6 empty] | 0
Note on C13: PSČ
Note on D11: Název
Note on D12: Ulice
Note on D13: Ulice
Note on I11: IČO
Note on I12: DIČ

## VzorPolozky (hidden)
Položkový rozpočet
S:
O:
R:

## 01.1 2017003 Pol
Položkový rozpočet | [25 empty] | #TypZaznamu#
S: | 2017003 | Snížení energetické náročnosti SPŠS Mělník - domov mládeže | [23 empty] | STA
O: | 01.1 | Zateplení objektu | [20 empty] | STA |  |  | OBJ
R: | 2017003 | DM - ul. Na Polabí č.p. 2778, Mělník | [23 empty] | ROZ
P.č. | Číslo položky | Název položky | MJ | množství | cena / MJ | Celkem | Dodávka | Dodávka celk. | Montáž | Montáž celk. | DPH | cena s DPH | hmotnost / MJ | hmotnost celk.(t) | dem. hmotnost / MJ | dem. hmotnost celk.(t) | Ceník | Cen. soustava / platnost | Cenová úroveň | Nhod / MJ | Nhod celk. | Dodavatel
Díl: | 1 | Zemní práce |  |  |  | 0 |  | 7079.61 |  | 187045.76 |  | 0 |  | 26.32 |  | 18.01 |  |  |  |  | 465.44 |  |  |  |  | DIL
1 | 111201101R00 | Odstranění křovin i s kořeny na ploše do 1000 m2 | m2 | 100 |  | 0 | 0 | 0 | 46.6 | 4660 | 21 | 0 | 0 | 0 | 0 | 0 |  | RTS 17/ I | RTS 17/ I | 0.172 | 17.2 |  |  |  |  | POL1_
|  | pro stavbu lešení : 100 |  | 100 | [21 empty] | VV | 0
2 | 113106121R00 | Rozebrání dlažeb z betonových dlaždic na sucho | m2 | 40.125 |  | 0 | 0 | 0 | 45.3 | 1817.66 | 21 | 0 | 0 | 0 | 0.138 | 5.54 |  | RTS 17/ I | RTS 17/ I | 0.16 | 6.42 |  |  |  |  | POL1_
|  | pro další použití | [23 empty] | POP
|  | jihozápadní : 1,5*(0,4+5+2,95-0,5) |  | 11.775 | [21 empty] | VV | 0
|  | severozápadní : 3,5*(5,4+2,7) |  | 28.35 | [21 empty] | VV | 0
3 | 113107520R00 | Odstranění podkladu pl. 50 m2,kam.drcené tl.20 cm | m2 | 28.35 |  | 0 | 0 | 0 | 282.5 | 8008.88 | 21 | 0 | 0 | 0 | 0.44 | 12.47 |  | RTS 17/ I | RTS 17/ I | 0.632 | 17.92 |  |  |  |  | POL1_
|  | severozápadní : 3,5*(5,4+2,7) |  | 28.35 | [21 empty] | VV | 0
4 | 132201111R00 | Hloubení rýh š.do 60 cm v hor.3 do 100 m3, STROJNĚ | m3 | 88.1226 |  | 0 | 0 | 0 | 222.5 | 19607.27 | 21 | 0 | 0 | 0 | 0 | 0 |  | RTS 17/ I | RTS 17/ I | 0.23 | 20.27 |  |  |  |  | POL1_
|  | kanalizace venkovní 80% : 7*0,6*1,2*0,8 |  | 4.032 | [21 empty] | VV | 0
|  | od lapačů : 7*0,6*1,2*0,8 |  | 4.032 | [21 empty] | VV | 0
|  | bude ve výkopu pro izolaci : 3,2*0,6*1,2*0 | [23 empty] | VV | 0
|  | bude ve výkopu pro izolaci : (7+7,5)*0,6*1,2*0 | [23 empty] | VV | 0
|  | Mezisoučet |  | 8.064 | [21 empty] | VV | 1
|  | pro izolaci 80% : | [23 empty] | VV | 0
|  | jihozápadní : (0,3+3,3+0,3+3,3+0,3+3,15+2,79)*0,8*(2-1)*0,8 |  | 8.6016 | [21 empty] | VV | 0
|  | (2,95+3,15+0,3+3,3+6,4+25,82)*0,8*(2-0,75)*0,8 |  | 33.536 | [21 empty] | VV | 0
|  | jihovýchodní : (5,65+1,6+8,82)*0,8*(2-1)*0, | [23 empty] | VV | 0
|  | severovýchodu : (0,25+3,6+0,3+3,6+0,3+0,6)*0,8*(2-1,25)*0,8 |  | 4.152 | [21 empty] | VV | 0
|  | (0,3+3,6+3,6+3,6+0,3)*0,8*(2-1,25)*0,8 |  | 5.472 | [21 empty] | VV | 0
|  | (0,3+0,3+3,6+3,1)*0,8*(2-1,25)*0,8 |  | 3.504 | [21 empty] | VV | 0
|  | (6,61+7,9+6,61)*0,8*(2,825-1,25)*0,8 |  | 21.289 | [21 empty] | VV | 0
|  | (3,1+0,3+0,3+3,6)*0,8*(2-1,25)*0,8 |  | 3.504 | [21 empty] | VV | 0
|  | Mezisoučet |  | 80.0586 | [21 empty] | VV | 1
5 | 139601102R00 | Ruční výkop jam, rýh a šachet v hornině tř. 3 | m3 | 26.7198 |  | 0 | 0 | 0 | 1018 | 27200.8 | 21 | 0 | 0 | 0 | 0 | 0 |  | RTS 17/ I | RTS 17/ I | 3.533 | 94.4 |  |  |  |  | POL1_
|  | kanalizace venkovní 20% : 7*0,6*1,2*0,2 |  | 1.008 | [21 empty] | VV | 0
|  | od lapačů : 7*0,6*1,2*0,2 |  | 1.008 | [21 empty] | VV | 0
|  | bude ve výkopu pro izolaci : 3,2*0,6*1,2*0 | [23 empty] | VV | 0
|  | bude ve výkopu pro izolaci : (7+7,5)*0,6*1,2*0 | [23 empty] | VV | 0
|  | Mezisoučet |  | 2.016 | [21 empty] | VV | 1
|  | pro izolaci 20% : | [23 empty] | VV | 0
|  | jihozápadní : (0,3+3,3+0,3+3,3+0,3+3,15+2,79)*0,8*(2-1)*0,2 |  | 2.1504 | [21 empty] | VV | 0
|  | (2,95+3,15+0,3+3,3+6,4+25,82)*0,8*(2-0,75)*0,2 |  | 8.384 | [21 empty] | VV | 0
|  | jihovýchodní : (5,65+1,6+8,82)*0,8*(2-1)*0,2 |  | 2.5712 | [21 empty] | VV | 0
|  | severovýchodu : (0,25+3,6+0,3+3,6+0,3+0,6)*0,8*(2-1,25)*0,2 |  | 1.038 | [21 empty] | VV | 0
|  | (0,3+3,6+3,6+3,6+0,3)*0,8*(2-1,25)*0,2 |  | 1.368 | [21 empty] | VV | 0
|  | (0,3+0,3+3,6+3,1)*0,8*(2-1,25)*0,2 |  | 0.876 | [21 empty] | VV | 0
|  | (6,61+7,9+6,61)*0,8*(2,825-1,25)*0,2 |  | 5.3222 | [21 empty] | VV | 0
|  | (3,1+0,3+0,3+3,6)*0,8*(2-1,25)*0,2 |  | 0.876 | [21 empty] | VV | 0
|  | Mezisoučet |  | 22.5858 | [21 empty] | VV | 1
|  | okapový chodník : | [23 empty] | VV | 0
|  | kolem terasy : (7,3+8,7+0,8+7,3)*0,4*0,15 |  | 1.446 | [21 empty] | VV | 0
|  | u vstupu : (5+0,4+0,2)*2*0,4*0,15 |  | 0.672 | [21 empty] | VV | 0
|  | Mezisoučet |  | 2.118 | [21 empty] | VV | 1
6 | 139711101R00 | Vykopávka v uzavřených prostorách v hor.1-4 | m3 | 22.048 |  | 0 | 0 | 0 | 1768 | 38980.86 | 21 | 0 | 0 | 0 | 0 | 0 |  | RTS 17/ I | RTS 17/ I | 6.298 | 138.86 |  |  |  |  | POL1_
|  | kanalizace uvnitř : (7,5+6,9)*0,6*1,5 |  | 12.96 | [21 empty] | VV | 0
|  | 4,8*0,6*1,5*2 |  | 8.64 | [21 empty] | VV | 0
|  | jímka : 0,8*0,8*0,7 |  | 0.448 | [21 empty] | VV | 0
7 | 162701105R00 | Vodorovné přemístění výkopku z hor.1-4 do 10000 m | m3 | 57.6993 |  | 0 | 0 | 0 | 250 | 14424.82 | 21 | 0 | 0 | 0 | 0 | 0 |  | RTS 17/ I | RTS 17/ I | 0.011 | 0.63 |  |  |  |  | POL1_
|  | výkop uvnitř : 22,048 |  | 22.048 | [21 empty] | VV | 0
|  | výkop ruční : 26,71984 |  | 26.7198 | [21 empty] | VV | 0
|  | výkop strojní : 88,12256 |  | 88.1226 | [21 empty] | VV | 0
|  | výkop uvnitř : 22,048 |  | 22.048 | [21 empty] | VV | 0
|  | zásyp : -101,23913 |  | -101.2391 | [21 empty] | VV | 0
8 | 162701109R00 | Příplatek k vod. přemístění hor.1-4 za další 1 km | m3 | 576.9927 |  | 0 | 0 | 0 | 19.7 | 11366.76 | 21 | 0 | 0 | 0 | 0 | 0 |  | RTS 17/ I | RTS 17/ I | 0 | 0 |  |  |  |  | POL1_
|  | 57,69927*10 |  | 576.9927 | [21 empty] | VV | 0
9 | 162201203R00 | Vodorovné přemíst.výkopku, kolečko hor.1-4, do 10m | m3 | 8.368 |  | 0 | 0 | 0 | 177.5 | 1485.32 | 21 | 0 | 0 | 0 | 0 | 0 |  | RTS 17/ I | RTS 17/ I | 0.668 | 5.59 |  |  |  |  | POL1_
|  | kanalizace uvnitř : (7,5+6,9)*0,6*1,5 |  | 12.96 | [21 empty] | VV | 0
|  | 4,8*0,6*1,5*2 |  | 8.64 | [21 empty] | VV | 0
|  | jímka : 0,8*0,8*0,7 |  | 0.448 | [21 empty] | VV | 0
|  | Mezisoučet |  | 22.048 | [21 empty] | VV | 1
|  | kanalizace vnitřní : -(7,5+6,9)*0,6*(1,5-0,55) |  | -8.208 | [21 empty] | VV | 0
|  | -4,8*0,6*(1,5-0,55)*2 |  | -5.472 | [21 empty] | VV | 0
|  | Mezisoučet |  | -13.68 | [21 empty] | VV | 1
10 | 162201210R00 | Příplatek za dalš.10 m, kolečko, výkop. z hor.1- 4 | m3 | 25.104 |  | 0 | 0 | 0 | 157 | 3941.33 | 21 | 0 | 0 | 0 | 0 | 0 |  | RTS 17/ I | RTS 17/ I | 0.591 | 14.84 |  |  |  |  | POL1_
|  | 8,368*3 |  | 25.104 | [21 empty] | VV | 0
11 | 174101102R00 | Zásyp ruční se zhutněním | m3 | 101.2391 |  | 0 | 0 | 0 | 338 | 34218.83 | 21 | 0 | 0 | 0 | 0 | 0 |  | RTS 17/ I | RTS 17/ I | 1.239 | 125.44 |  |  |  |  | POL1_
|  | pro izolaci : | [23 empty] | VV | 0
|  | jihozápadní : (0,3+3,3+0,3+3,3+0,3+3,15+2,79)*(0,8-0,18)*(2-1) |  | 8.3328 | [21 empty] | VV | 0
|  | (2,95+3,15+0,3+3,3+6,4+25,82)*0,62*(2-0,75) |  | 32.488 | [21 empty] | VV | 0
|  | jihovýchodní : (5,65+1,6+8,82)*0,62*(2-1) |  | 9.9634 | [21 empty] | VV | 0
|  | severovýchodu : (0,25+3,6+0,3+3,6+0,3+0,6)*0,62*(2-1,25) |  | 4.0222 | [21 empty] | VV | 0
|  | (0,3+3,6+3,6+3,6+0,3)*0,62*(2-1,25) |  | 5.301 | [21 empty] | VV | 0
|  | (0,3+0,3+3,6+3,1)*0,62*(2-1,25) |  | 3.3945 | [21 empty] | VV | 0
|  | (6,61+7,9+6,61)*0,62*(2,825-1,25) |  | 20.6237 | [21 empty] | VV | 0
|  | (3,1+0,3+0,3+3,6)*0,62*(2-1,25) |  | 3.3945 | [21 empty] | VV | 0
|  | Mezisoučet |  | 87.5201 | [21 empty] | VV | 1
|  | kanalizace vnitřní : (7,5+6,9)*0,6*(1,5-0,55) |  | 8.208 | [21 empty] | VV | 0
|  | 4,8*0,6*(1,5-0,55)*2 |  | 5.472 | [21 empty] | VV | 0
|  | venkovní : 7*0,6*(1,2-0,5) |  | 2.94 | [21 empty] | VV | 0
|  | 7*0,6*(1,2-0,5) |  | 2.94 | [21 empty] | VV | 0
|  | vedení vedené ve výkopu pro izolaci : -(3,2+7+7,5)*0,6*0,55 |  | -5.841 | [21 empty] | VV | 0
|  | Mezisoučet |  | 13.719 | [21 empty] | VV | 1
12 | 175101101R00 | Obsyp potrubí bez prohození sypaniny | m3 | 15.039 |  | 0 | 0 | 0 | 421 | 6331.42 | 21 | 0 | 0 | 0 | 0 | 0 |  | RTS 17/ I | RTS 17/ I | 1.587 | 23.87 |  |  |  |  | POL1_
|  | kanalizace uvnitř : (7,5+6,9)*0,6*0,45 |  | 3.888 | [21 empty] | VV | 0
|  | 4,8*0,6*0,45*2 |  | 2.592 | [21 empty] | VV | 0
|  | kanalizace venkovní : 7*0,6*0,45 |  | 1.89 | [21 empty] | VV | 0
|  | od lapačů : 7*0,6*0,45 |  | 1.89 | [21 empty] | VV | 0
|  | 3,2*0,6*0,45 |  | 0.864 | [21 empty] | VV | 0
|  | (7+7,5)*0,6*0,45 |  | 3.915 | [21 empty] | VV | 0
13 | 199000002R00 | Poplatek za skládku horniny 1- 4 | m3 | 57.6993 |  | 0 | 0 | 0 | 260 | 15001.81 | 21 | 0 | 0 | 0 | 0 | 0 |  | RTS 17/ I | RTS 17/ I | 0 | 0 |  |  |  |  | POL1_
14 | 58337306R | Štěrkopísek frakce 0-8 tř.B | t | 26.3182 |  | 0 | 269 | 7079.61 | 0 | 0 | 21 | 0 | 1 | 26.32 | 0 | 0 | SPCM | RTS 17/ I | RTS 17/ I | 0 | 0 |  |  |  |  | POL3_
|  | 15,039*1,75 |  | 26.3182 | [21 empty] | VV | 0
Díl: | 2 | Základy a zvláštní zakládání |  |  |  | 0 |  | 931.75 |  | 535.17 |  | 0 |  | 0.7 |  | 0 |  |  |  |  | 1.46 |  |  |  |  | DIL
15 | 274272110RT3 | Zdivo základové z bednicích tvárnic, tl. 15 cm, výplň tvárnic betonem C 16/20 | m2 | 1.82 |  | 0 | 511.95 | 931.75 | 294.05 | 535.17 | 21 | 0 | 0.385 | 0.7 | 0 | 0 |  | RTS 17/ I | RTS 17/ I | 0.8 | 1.46 |  |  |  |  | POL1_
|  | jímka : (0,8+0,5)*2*0,7 |  | 1.82 | [21 empty] | VV | 0
Díl: | 3 | Svislé a kompletní konstrukce |  |  |  | 0 |  | 161238.69 |  | 104543.99 |  | 0 |  | 25.37 |  | 0 |  |  |  |  | 259.58 |  |  |  |  | DIL
16 | 310271630R00 | Zazdívka otvorů do 4 m2, pórobet.tvárnice, tl.30cm | m3 | 0.324 |  | 0 | 2601.7 | 842.95 | 2053.3 | 665.27 | 21 | 0 | 0.4238 | 0.14 | 0 | 0 |  | RTS 17/ I | RTS 17/ I | 6.4407 | 2.09 |  |  |  |  | POL1_
|  | střecha okno : 0,9*1,2*0,3 |  | 0.324 | [21 empty] | VV | 0
17 | 317147320R00 | Překlad nenosný z pórobetonu 150x250x1000 | kus | 3 |  | 0 | 270.61 | 811.83 | 86.89 | 260.67 | 21 | 0 | 0.03609 | 0.11 | 0 | 0 |  | RTS 17/ I | RTS 17/ I | 0.242 | 0.73 |  |  |  |  | POL1_
|  | schodiště : 1*3 |  | 3 | [21 empty] | VV | 0
18 | 317147321R00 | Překlad nenosný z pórobetonu 150x250x1200 | kus | 6 |  | 0 | 330.61 | 1983.66 | 86.89 | 521.34 | 21 | 0 | 0.04323 | 0.26 | 0 | 0 |  | RTS 17/ I | RTS 17/ I | 0.242 | 1.45 |  |  |  |  | POL1_
|  | schodiště : 2*3 |  | 6 | [21 empty] | VV | 0
19 | 317941123R00 | Osazení ocelových válcovaných nosníků č.14-22 | t | 3.1833 |  | 0 | 20.06 | 63.86 | 8179.94 | 26039.53 | 21 | 0 | 0.01709 | 0.05 | 0 | 0 |  | RTS 17/ I | RTS 17/ I | 16.583 | 52.79 |  |  |  |  | POL1_
|  | HEA 140 : (58,62-0,39-0,39)*2*0,0247 |  | 2.8573 | [21 empty] | VV | 0
|  | 3,3*4*0,0247 |  | 0.32604 | [21 empty] | VV | 0
20 | 342256253R00 | Příčka z tvárnic porobetonových tl. 100 mm | m2 | 29.82 |  | 0 | 317.76 | 9475.6 | 188.24 | 5613.32 | 21 | 0 | 0.07454 | 2.22 | 0 | 0 |  | RTS 17/ I | RTS 17/ I | 0.535 | 15.95 |  |  |  |  | POL1_
|  | severozápadní : 1*2,55*14*2 |  | 71.4 | [21 empty] | VV | 0
|  | -0,9*1,65*14*2 |  | -41.58 | [21 empty] | VV | 0
21 | 342256255R00 | Příčka z tvárnic porobetonových tl. 150 mm | m2 | 168.651 |  | 0 | 468.46 | 79006.25 | 217.54 | 36688.34 | 21 | 0 | 0.11141 | 18.79 | 0 | 0 |  | RTS 17/ I | RTS 17/ I | 0.62325 | 105.11 |  |  |  |  | POL1_
|  | jihozápadní : (58,3-0,39-0,39)*2,55*2 |  | 293.352 | [21 empty] | VV | 0
|  | -1*1,65*48*2 |  | -158.4 | [21 empty] | VV | 0
|  | schodiště : (7,9-0,39-0,39)*2,55*4 |  | 72.624 | [21 empty] | VV | 0
|  | -1*1,65*12 |  | -19.8 | [21 empty] | VV | 0
|  | -1*2,625*3 |  | -7.875 | [21 empty] | VV | 0
|  | -1*1,25*9 |  | -11.25 | [21 empty] | VV | 0
22 | 342948112R00 | Ukotvení příček k beton.kcím přistřelenými kotvami | m | 354.172 |  | 0 | 24.42 | 8648.88 | 82.58 | 29247.52 | 21 | 0 | 0.00102 | 0.36 | 0 | 0 |  | RTS 17/ I | RTS 17/ I | 0.23 | 81.46 |  |  |  |  | POL1_
|  | jihozápadní : | [23 empty] | VV | 0
|  | strop 30% : (58,3-0,39-0,39)*2*0,3 |  | 34.512 | [21 empty] | VV | 0
|  | stěny : 2,55*34 |  | 86.7 | [21 empty] | VV | 0
|  | schodiště : | [23 empty] | VV | 0
|  | strop : (7,9-0,39-0,39)*3 |  | 21.36 | [21 empty] | VV | 0
|  | stěny : 2,55*16 |  | 40.8 | [21 empty] | VV | 0
|  | severozápadní : (2,55+1+2,55)*14*2 |  | 170.8 | [21 empty] | VV | 0
23 | 3.01 | Úprava styku stávajících příček s novým obvodovým zdivem | m | 40.8 |  | 0 | 0 | 0 | 135 | 5508 | 21 | 0 | 0 | 0 | 0 | 0 |  | Vlastní | Indiv | 0 | 0 |  |  |  |  | POL1_
|  | jihozápadní : 2,55*16 |  | 40.8 | [21 empty] | VV | 0
24 | 13388135R | Tyč průřezu HEA140, střední, jakost oceli S235, 11375 | t | 3.438 |  | 0 | 17570 | 60405.66 | 0 | 0 | 21 | 0 | 1 | 3.44 | 0 | 0 | SPCM | RTS 17/ I | RTS 17/ I | 0 | 0 |  |  |  |  | POL3_
|  | HEA 140 : (58,62-0,39-0,39)*2*0,0247*1,08 |  | 3.0859 | [21 empty] | VV | 0
|  | 3,3*4*0,0247*1,08 |  | 0.35212 | [21 empty] | VV | 0
Díl: | 4 | Vodorovné konstrukce |  |  |  | 0 |  | 2016.36 |  | 1516.13 |  | 0 |  | 6.32 |  | 0 |  |  |  |  | 5.66 |  |  |  |  | DIL
25 | 451572111R00 | Lože pod potrubí z kameniva těženého 0 - 4 mm | m3 | 3.342 |  | 0 | 603.34 | 2016.36 | 453.66 | 1516.13 | 21 | 0 | 1.8908 | 6.32 | 0 | 0 |  | RTS 17/ I | RTS 17/ I | 1.695 | 5.66 |  |  |  |  | POL1_
|  | kanalizace uvnitř : (7,5+6,9)*0,6*0,1 |  | 0.864 | [21 empty] | VV | 0
|  | 4,8*0,6*0,1*2 |  | 0.576 | [21 empty] | VV | 0
|  | kanalizace venkovní : 7*0,6*0,1 |  | 0.42 | [21 empty] | VV | 0
|  | od lapačů : 7*0,6*0,1 |  | 0.42 | [21 empty] | VV | 0
|  | 3,2*0,6*0,1 |  | 0.192 | [21 empty] | VV | 0
|  | (7+7,5)*0,6*0,1 |  | 0.87 | [21 empty] | VV | 0
Díl: | 5 | Komunikace |  |  |  | 0 |  | 66391.8 |  | 24617.49 |  | 0 |  | 70.81 |  | 0 |  |  |  |  | 66.34 |  |  |  |  | DIL
26 | 289971211R00 | Zřízení vrstvy z geotextilie sklon do 1:5 š.do 3 m | m2 | 92.9164 |  | 0 | 0.38 | 35.31 | 14.02 | 1302.69 | 21 | 0 | 3e-05 | 0 | 0 | 0 |  | RTS 17/ I | RTS 17/ I | 0.044 | 4.09 |  |  |  |  | POL1_
|  | okapový chodník : | [23 empty] | VV | 0
|  | jihozápadní : (17,95-7,3)*(0,4+0,18) |  | 6.177 | [21 empty] | VV | 0
|  | (0,9+1,5+1,5)*0,3 |  | 1.17 | [21 empty] | VV | 0
|  | (2,4+2,4+6,75+5,5)*(0,4+0,18) |  | 9.889 | [21 empty] | VV | 0
|  | 1,5*0,3 |  | 0.45 | [21 empty] | VV | 0
|  | (0,4+0,18+25,5+0,18+0,4+5,2+1,6)*(0,4+0,18) |  | 19.4068 | [21 empty] | VV | 0
|  | jihovýchodní : 9,2*(0,4+0,18) |  | 5.336 | [21 empty] | VV | 0
|  | severovýchodní : (7,2+10,8+3,6+3,1+6,61+7,9+6,61+3,6)*(0,4+0,18) |  | 28.6636 | [21 empty] | VV | 0
|  | 1,5*3*0,3 |  | 1.35 | [21 empty] | VV | 0
|  | kolem terasy : (7,3+8,7+0,8+7,3)*(0,4+0,18) |  | 13.978 | [21 empty] | VV | 0
|  | u vstupu : (5+0,4+0,2)*2*(0,4+0,18) |  | 6.496 | [21 empty] | VV | 0
27 | 564851111R00 | Podklad ze štěrkodrti po zhutnění tloušťky 15 cm | m2 | 93.352 |  | 0 | 134.74 | 12578.25 | 23.26 | 2171.37 | 21 | 0 | 0.33075 | 30.88 | 0 | 0 |  | RTS 17/ I | RTS 17/ I | 0.026 | 2.43 |  |  |  |  | POL1_
|  | okapový chodník : | [23 empty] | VV | 0
|  | jihozápadní : (17,95-7,3)*0,4 |  | 4.26 | [21 empty] | VV | 0
|  | (0,9+1,5+1,5)*0,3 |  | 1.17 | [21 empty] | VV | 0
|  | (2,4+2,4+6,75+5,5)*0,4 |  | 6.82 | [21 empty] | VV | 0
|  | 1,5*0,3 |  | 0.45 | [21 empty] | VV | 0
|  | (0,4+0,18+25,5+0,18+0,4+5,2+1,6)*0,4 |  | 13.384 | [21 empty] | VV | 0
|  | jihovýchodní : 9,2*0,4 |  | 3.68 | [21 empty] | VV | 0
|  | severovýchodní : (7,2+10,8+3,6+3,1+6,61+7,9+6,61+3,6)*0,4 |  | 19.768 | [21 empty] | VV | 0
|  | 1,5*3*0,3 |  | 1.35 | [21 empty] | VV | 0
|  | kolem terasy : (7,3+8,7+0,8+7,3)*0,4 |  | 9.64 | [21 empty] | VV | 0
|  | u vstupu : (5+0,4+0,2)*2*0,4 |  | 4.48 | [21 empty] | VV | 0
|  | Mezisoučet |  | 65.002 | [21 empty] | VV | 1
|  | terasa : 3,5*(5,4+2,7) |  | 28.35 | [21 empty] | VV | 0
|  | Mezisoučet |  | 28.35 | [21 empty] | VV | 1
28 | 596215020R00 | Kladení zámkové dlažby tl. 6 cm do drtě tl. 3 cm | m2 | 28.35 |  | 0 | 28.47 | 807.12 | 168.53 | 4777.83 | 21 | 0 | 0.05545 | 1.57 | 0 | 0 |  | RTS 17/ I | RTS 17/ I | 0.442 | 12.53 |  |  |  |  | POL1_
|  | terasa : 3,5*(5,4+2,7) |  | 28.35 | [21 empty] | VV | 0
29 | 596811111R00 | Kladení dlaždic kom.pro pěší, lože z kameniva těž. | m2 | 65.002 |  | 0 | 23.08 | 1500.25 | 126.92 | 8250.05 | 21 | 0 | 0.072 | 4.68 | 0 | 0 |  | RTS 17/ I | RTS 17/ I | 0.375 | 24.38 |  |  |  |  | POL1_
|  | okapový chodník : | [23 empty] | VV | 0
|  | jihozápadní : (17,95-7,3)*0,4 |  | 4.26 | [21 empty] | VV | 0
|  | (0,9+1,5+1,5)*0,3 |  | 1.17 | [21 empty] | VV | 0
|  | (2,4+2,4+6,75+5,5)*0,4 |  | 6.82 | [21 empty] | VV | 0
|  | 1,5*0,3 |  | 0.45 | [21 empty] | VV | 0
|  | (0,4+0,18+25,5+0,18+0,4+5,2+1,6)*0,4 |  | 13.384 | [21 empty] | VV | 0
|  | jihovýchodní : 9,2*0,4 |  | 3.68 | [21 empty] | VV | 0
|  | severovýchodní : (7,2+10,8+3,6+3,1+6,61+7,9+6,61+3,6)*0,4 |  | 19.768 | [21 empty] | VV | 0
|  | 1,5*3*0,3 |  | 1.35 | [21 empty] | VV | 0
|  | kolem terasy : (7,3+8,7+0,8+7,3)*0,4 |  | 9.64 | [21 empty] | VV | 0
|  | u vstupu : (5+0,4+0,2)*2*0,4 |  | 4.48 | [21 empty] | VV | 0
|  | Mezisoučet |  | 65.002 | [21 empty] | VV | 1
30 | 916561111R00 | Osazení záhon.obrubníků do lože z C 12/15 s opěrou | m | 163.62 |  | 0 | 78.4 | 12827.81 | 49.6 | 8115.55 | 21 | 0 | 0.1025 | 16.77 | 0 | 0 |  | RTS 17/ I | RTS 17/ I | 0.14 | 22.91 |  |  |  |  | POL1_
|  | jihozápadní : (17,95-7,3+0,4+1,5+2,4) |  | 14.95 | [21 empty] | VV | 0
|  | (2,4+6,75+0,6+5,9) |  | 15.65 | [21 empty] | VV | 0
|  | (0,4+25,5+0,4) |  | 26.3 | [21 empty] | VV | 0
|  | (5,2+1,2) |  | 6.4 | [21 empty] | VV | 0
|  | jíhozápadní : (0,4+9,2+0,4) |  | 10 | [21 empty] | VV | 0
|  | severovýchodní : (0,4+4,1+0,3+3,2) |  | 8 | [21 empty] | VV | 0
|  | (0,4+3,6+3,6+3,3+1,2+0,4) |  | 12.5 | [21 empty] | VV | 0
|  | (0,4+3,6+0,3+0,3+3,1+6,61+7,9+0,6+6,61+3,1+0,4) |  | 32.92 | [21 empty] | VV | 0
|  | kolem terasy : 7,3+0,4+0,4+8,7+0,4+0,4+7,3 |  | 24.9 | [21 empty] | VV | 0
|  | u vstupu : (5+0,4+0,2+0,4)*2 |  | 12 | [21 empty] | VV | 0
31 | 592173328R | Obrubník zahradní ABO 9-20 1000/50/200 mm šedý | kus | 171.801 |  | 0 | 62.4 | 10720.38 | 0 | 0 | 21 | 0 | 0.022 | 3.78 | 0 | 0 | SPCM | RTS 17/ I | RTS 17/ I | 0 | 0 |  |  |  |  | POL3_
|  | 163,62*1,05 |  | 171.801 | [21 empty] | VV | 0
32 | 592453092R | Dlažba zámková - přírodní 20x10x6 | m2 | 29.7675 |  | 0 | 239.5 | 7129.32 | 0 | 0 | 21 | 0 | 0.131 | 3.9 | 0 | 0 | SPCM | RTS 17/ I | RTS 17/ I | 0 | 0 |  |  |  |  | POL3_
|  | 28,35*1,05 |  | 29.7675 | [21 empty] | VV | 0
33 | 59245320R | Dlaždice betonová HBB 40x40x4,5 cm šedá | m2 | 68.2521 |  | 0 | 276.5 | 18871.71 | 0 | 0 | 21 | 0 | 0.135 | 9.21 | 0 | 0 | SPCM | RTS 17/ I | RTS 17/ I | 0 | 0 |  |  |  |  | POL3_
|  | 65,002*1,05 |  | 68.2521 | [21 empty] | VV | 0
34 | 69366049R | Geotextílie 200g/m2 šířka do 8,6m | m2 | 107.3548 |  | 0 | 17.9 | 1921.65 | 0 | 0 | 21 | 0 | 0.0002 | 0.02 | 0 | 0 | SPCM | RTS 17/ I | RTS 17/ I | 0 | 0 |  |  |  |  | POL3_
|  | 93,352*1,15 |  | 107.3548 | [21 empty] | VV | 0
Díl: | 61 | Úpravy povrchů vnitřní |  |  |  | 0 |  | 48831.72 |  | 151509.1 |  | 0 |  | 12.03 |  | 0 |  |  |  |  | 409.3 |  |  |  |  | DIL
35 | 602016193R00 | Penetrace hloubková stěn | m2 | 396.942 |  | 0 | 30.67 | 12174.21 | 24.33 | 9657.6 | 21 | 0 | 0.00032 | 0.13 | 0 | 0 |  | RTS 17/ I | RTS 17/ I | 0.07 | 27.79 |  |  |  |  | POL1_
|  | příčky tl. 150 mm : 168,651*2 |  | 337.302 | [21 empty] | VV | 0
|  | příčky tl. 100 mm : 29,82*2 |  | 59.64 | [21 empty] | VV | 0
36 | 610991111R00 | Zakrývání výplní vnitřních otvorů | m2 | 382 |  | 0 | 13.24 | 5057.68 | 24.86 | 9496.52 | 21 | 0 | 4e-05 | 0.02 | 0 | 0 |  | RTS 17/ I | RTS 17/ I | 0.078 | 29.8 |  |  |  |  | POL1_
|  | dveře : 3,3*2,525 |  | 8.3325 | [21 empty] | VV | 0
|  | 1,1*2,525 |  | 2.7775 | [21 empty] | VV | 0
|  | 0,9*2,05 |  | 1.845 | [21 empty] | VV | 0
|  | 1*2,15 |  | 2.15 | [21 empty] | VV | 0
|  | 2,7*1,7*5 |  | 22.95 | [21 empty] | VV | 0
|  | okna : 1,2*1,5*(25+29) |  | 97.2 | [21 empty] | VV | 0
|  | 0,9*1,2*(2+3) |  | 5.4 | [21 empty] | VV | 0
|  | 0,8*1,7*1 |  | 1.36 | [21 empty] | VV | 0
|  | 1*1,65*(56+52) |  | 178.2 | [21 empty] | VV | 0
|  | 0,9*1,65*(13+13) |  | 38.61 | [21 empty] | VV | 0
|  | 0,6*0,6*3 |  | 1.08 | [21 empty] | VV | 0
|  | 0,9*1,65*(1+1) |  | 2.97 | [21 empty] | VV | 0
|  | 1*2,625*(2+1) |  | 7.875 | [21 empty] | VV | 0
|  | 1*1,25*(6+3) |  | 11.25 | [21 empty] | VV | 0
37 | 612425931R00 | Omítka vápenná vnitřního ostění - štuková | m2 | 183.27 |  | 0 | 94.67 | 17350.17 | 445.33 | 81615.63 | 21 | 0 | 0.05369 | 9.84 | 0 | 0 |  | RTS 17/ I | RTS 17/ I | 1.1772 | 215.74 |  |  |  |  | POL1_
|  | dveře : (2,525+3,3+2,25)*0,3 |  | 2.4225 | [21 empty] | VV | 0
|  | (2,525+1,1+2,525)*0,3 |  | 1.845 | [21 empty] | VV | 0
|  | (2,05+0,9+2,05)*0,3 |  | 1.5 | [21 empty] | VV | 0
|  | (2,15+1+2,15)*0,3 |  | 1.59 | [21 empty] | VV | 0
|  | (1,7+2,7+1,7)*5*0,3 |  | 9.15 | [21 empty] | VV | 0
|  | okna : (1,5+1,2+1,5)*(25+29)*0,3 |  | 68.04 | [21 empty] | VV | 0
|  | (1,2+0,9+1,2)*(2+3)*0,3 |  | 4.95 | [21 empty] | VV | 0
|  | (1,7+0,8+1,7)*1*0,3 |  | 1.26 | [21 empty] | VV | 0
|  | (1,65+1+1,65)*3*0,3 |  | 3.87 | [21 empty] | VV | 0
|  | (1,65+1+1,65)*(54+51)*0,15 |  | 67.725 | [21 empty] | VV | 0
|  | (1,65+0,9+1,65)*(13+13)*0,1 |  | 10.92 | [21 empty] | VV | 0
|  | (0,6+0,6+0,6)*3*0,3 |  | 1.62 | [21 empty] | VV | 0
|  | (1,65+0,9+1,65)*(1+1)*0,1 |  | 0.84 | [21 empty] | VV | 0
|  | (2,625+1+2,625)*(2+1)*0,15 |  | 2.8125 | [21 empty] | VV | 0
|  | (1,25+1+1,25)*(6+3)*0,15 |  | 4.725 | [21 empty] | VV | 0
38 | 612471413R00 | Úprava vnitřních stěn aktivovaným štukem s přísad. | m2 | 199.659 |  | 0 | 17.38 | 3470.07 | 113.62 | 22685.26 | 21 | 0 | 0.00658 | 1.31 | 0 | 0 |  | RTS 17/ I | RTS 17/ I | 0.319 | 63.69 |  |  |  |  | POL1_
|  | střecha okno : 0,9*1,2*1,1 |  | 1.188 | [21 empty] | VV | 0
|  | Mezisoučet |  | 1.188 | [21 empty] | VV | 1
|  | příčky tl. 150 mm : 168,651 |  | 168.651 | [21 empty] | VV | 0
|  | příčky tl. 100 mm : 29,82 |  | 29.82 | [21 empty] | VV | 0
|  | Mezisoučet |  | 198.471 | [21 empty] | VV | 1
39 | 612481211RT2 | Montáž výztužné sítě (perlinky) do stěrky-stěny, včetně výztužné sítě a stěrkového tmelu | m2 | 199.659 |  | 0 | 53.99 | 10779.59 | 140.51 | 28054.09 | 21 | 0 | 0.00367 | 0.73 | 0 | 0 |  | RTS 17/ I | RTS 17/ I | 0.362 | 72.28 |  |  |  |  | POL1_
|  | střecha okno : 0,9*1,2*1,1 |  | 1.188 | [21 empty] | VV | 0
|  | Mezisoučet |  | 1.188 | [21 empty] | VV | 1
|  | příčky tl. 150 mm : 168,651 |  | 168.651 | [21 empty] | VV | 0
|  | příčky tl. 100 mm : 29,82 |  | 29.82 | [21 empty] | VV | 0
|  | Mezisoučet |  | 198.471 | [21 empty] | VV | 1
Díl: | 62 | Úpravy povrchů vnější |  |  |  | 0 |  | 1340757.43 |  | 1208958.33 |  | 0 |  | 62.05 |  | 0 |  |  |  |  | 3329.49 |  |  |  |  | DIL
40 | 601011188RT1 | Omítka stropů tenkovrstvá silikonová probarvená, rýhovaná, zrnitost 1,5 mm | m2 | 150.002 |  | 0 | 142.28 | 21342.28 | 125.72 | 18858.25 | 21 | 0 | 0.00276 | 0.41 | 0 | 0 |  | RTS 17/ I | RTS 17/ I | 0.32233 | 48.35 |  |  |  |  | POL1_
|  | MV 140 mm : 58,008 |  | 58.008 | [21 empty] | VV | 0
|  | MV 80 mm : 53,16 |  | 53.16 | [21 empty] | VV | 0
|  | MV 40 mm : 38,834 |  | 38.834 | [21 empty] | VV | 0
41 | 602011188RS1 | Omítka stěn tenkovrstvá silikonová probarvená, rýhovaná, zrnitost 1,5 mm | m2 | 1545.3059 |  | 0 | 148 | 228705.28 | 97 | 149894.68 | 21 | 0 | 0.00231 | 3.57 | 0 | 0 |  | RTS 17/ I | RTS 17/ I | 0.24234 | 374.49 |  |  |  |  | POL1_
|  | EPS 160 mm : 1359,80895 |  | 1359.809 | [21 empty] | VV | 0
|  | EPS 80 mm : 8,824 |  | 8.824 | [21 empty] | VV | 0
|  | ostění : 176,673 |  | 176.673 | [21 empty] | VV | 0
42 | 602011193R00 | Kontaktní nátěr pod omítky | m2 | 1695.3079 |  | 0 | 20.77 | 35211.55 | 24.33 | 41246.84 | 21 | 0 | 0.00038 | 0.64 | 0 | 0 |  | RTS 17/ I | RTS 17/ I | 0.07 | 118.67 |  |  |  |  | POL1_
|  | podhledy : 150,002 |  | 150.002 | [21 empty] | VV | 0
|  | stěny : 1545,30595 |  | 1545.3059 | [21 empty] | VV | 0
43 | 620991121R00 | Zakrývání výplní vnějších otvorů z lešení | m2 | 382 |  | 0 | 13.24 | 5057.68 | 24.86 | 9496.52 | 21 | 0 | 4e-05 | 0.02 | 0 | 0 |  | RTS 17/ I | RTS 17/ I | 0.078 | 29.8 |  |  |  |  | POL1_
|  | dveře : 3,3*2,525 |  | 8.3325 | [21 empty] | VV | 0
|  | 1,1*2,525 |  | 2.7775 | [21 empty] | VV | 0
|  | 0,9*2,05 |  | 1.845 | [21 empty] | VV | 0
|  | 1*2,15 |  | 2.15 | [21 empty] | VV | 0
|  | 2,7*1,7*5 |  | 22.95 | [21 empty] | VV | 0
|  | okna : 1,2*1,5*(25+29) |  | 97.2 | [21 empty] | VV | 0
|  | 0,9*1,2*(2+3) |  | 5.4 | [21 empty] | VV | 0
|  | 0,8*1,7*1 |  | 1.36 | [21 empty] | VV | 0
|  | 1*1,65*(56+52) |  | 178.2 | [21 empty] | VV | 0
|  | 0,9*1,65*(13+13) |  | 38.61 | [21 empty] | VV | 0
|  | 0,6*0,6*3 |  | 1.08 | [21 empty] | VV | 0
|  | 0,9*1,65*(1+1) |  | 2.97 | [21 empty] | VV | 0
|  | 1*2,625*(2+1) |  | 7.875 | [21 empty] | VV | 0
|  | 1*1,25*(6+3) |  | 11.25 | [21 empty] | VV | 0
44 | 622311526RV1 | Zateplovací systém, sokl, perimetrický EPS tl. 180 mm, zakončený stěrkou s výztužnou tkaninou | m2 | 177.4925 |  | 0 | 680.76 | 120829.79 | 305.24 | 54177.81 | 21 | 0 | 0.01396 | 2.48 | 0 | 0 |  | RTS 17/ I | RTS 17/ I | 0.857 | 152.11 |  |  |  |  | POL1_
|  | součinitel prostupnosti tepla = 0,034 W/m.K | [23 empty] | POP
|  | jihozápadní : (0,6+3,3+0,9+3,3+0,9+3,15+2,79)*(2-0,75) |  | 18.675 | [21 empty] | VV | 0
|  | (2,79+3,15+0,9+3,3+5,9)*(2-0,75) |  | 20.05 | [21 empty] | VV | 0
|  | (25,5+4,35+1,6)*(2-0,75) |  | 39.3125 | [21 empty] | VV | 0
|  | jihovýchodní : 8,82*(2-0,975) |  | 9.0405 | [21 empty] | VV | 0
|  | severovýchodní : (0,25+3,6+0,5+3,2+0,3+0,6)*(2-0,75) |  | 10.5625 | [21 empty] | VV | 0
|  | (0,6+3,3+0,9+3,3+0,9+3,3+0,9+0,3)*(2-0,75) |  | 16.875 | [21 empty] | VV | 0
|  | (0,3+0,9+3,3+0,9+3,1)*(2-0,75) |  | 10.625 | [21 empty] | VV | 0
|  | (3,1+0,9+0,3+0,3+0,9+0,3+0,3+0,9+3,6)*(2-0,75) |  | 13.25 | [21 empty] | VV | 0
|  | schodiště : (6,61+7,9+0,6+6,61)*(2,825-0,975) |  | 40.182 | [21 empty] | VV | 0
|  | -0,6*0,6*3 |  | -1.08 | [21 empty] | VV | 0
45 | 622311131RV1 | Zateplovací systém, fasáda, EPS F tl. 80 mm, zakončený stěrkou s výztužnou tkaninou | m2 | 8.824 |  | 0 | 186.76 | 1647.97 | 305.24 | 2693.44 | 21 | 0 | 0.00895 | 0.08 | 0 | 0 |  | RTS 17/ I | RTS 17/ I | 0.857 | 7.56 |  |  |  |  | POL1_
|  | součinitel prostupnosti tepla = 0,032 W/m.K | [23 empty] | POP
|  | jihozápadní - boky střechy : 5,7*1*0,5*2 |  | 5.7 | [21 empty] | VV | 0
|  | nad vstupem : 7,81*0,8*0,5 |  | 3.124 | [21 empty] | VV | 0
46 | 622311335RT7 | Zatepl.systém, fasáda, EPS F tl.160 mm, zakončený stěrkou s výztužnou tkaninou | m2 | 1359.809 |  | 0 | 436.76 | 593910.16 | 305.24 | 415068.08 | 21 | 0 | 0.01047 | 14.24 | 0 | 0 |  | RTS 17/ I | RTS 17/ I | 0.857 | 1165.36 |  |  |  |  | POL1_
|  | součinitel prostupnosti tepla = 0,032 W/m.K | [23 empty] | POP
|  | jihozápadní : | [23 empty] | VV | 0
|  | I.NP : (14,41+0,75)*(3,745-0,8) |  | 44.6462 | [21 empty] | VV | 0
|  | -1,2*1,5*8 |  | -14.4 | [21 empty] | VV | 0
|  | (0,6+0,9+0,3+0,9+0,04)*(3,745-0,8) |  | 8.0693 | [21 empty] | VV | 0
|  | -0,9*1,2*2 |  | -2.16 | [21 empty] | VV | 0
|  | (0,6+3,6+0,45)*2,445 |  | 11.3692 | [21 empty] | VV | 0
|  | (0,76+0,9+0,3+0,9+0,04)*(3,745-0,8) |  | 8.5405 | [21 empty] | VV | 0
|  | -0,9*1,2*2 |  | -2.16 | [21 empty] | VV | 0
|  | (6,58+0,3)*(3,745-0,8) |  | 20.2616 | [21 empty] | VV | 0
|  | -1,2*1,5*3 |  | -5.4 | [21 empty] | VV | 0
|  | -1,1*2,525*1 |  | -2.7775 | [21 empty] | VV | 0
|  | 6,4*(4,145-0,8) |  | 21.408 | [21 empty] | VV | 0
|  | 25,82*(4,1-0,8) |  | 85.206 | [21 empty] | VV | 0
|  | 0,5*14*(0,35+1,09+1,46) |  | 20.3 | [21 empty] | VV | 0
|  | -1,2*1,5*14 |  | -25.2 | [21 empty] | VV | 0
|  | 5,65*(4,1-0,8) |  | 18.645 | [21 empty] | VV | 0
|  | (1,74+0,85+1,86)*(6,745-0,8) |  | 26.4552 | [21 empty] | VV | 0
|  | -0,8*1,7 |  | -1.36 | [21 empty] | VV | 0
|  | -0,9*2,058 |  | -1.8522 | [21 empty] | VV | 0
|  | římsa pultová střecha : 25,82*0,8 |  | 20.656 | [21 empty] | VV | 0
|  | nad vstupem : (5,4+7,81+5,4)*0,7 |  | 13.027 | [21 empty] | VV | 0
|  | II. - III.NP : 58,62*6,895 |  | 404.1849 | [21 empty] | VV | 0
|  | římsa : 58,62*0,3 |  | 17.586 | [21 empty] | VV | 0
|  | -1,2*1,5*(48+48) |  | -172.8 | [21 empty] | VV | 0
|  | Mezisoučet |  | 492.2453 | [21 empty] | VV | 1
|  | jihovýchodní : | [23 empty] | VV | 0
|  | 0 : 8,82*(3,745-1,2) |  | 22.4469 | [21 empty] | VV | 0
|  | -1,2*1,5 |  | -1.8 | [21 empty] | VV | 0
|  | II. - III.NP : 9,97*6,895 |  | 68.7431 | [21 empty] | VV | 0
|  | římsa : 9,97*0,3 |  | 2.991 | [21 empty] | VV | 0
|  | Mezisoučet |  | 92.3811 | [21 empty] | VV | 1
|  | severovýchodní : | [23 empty] | VV | 0
|  | I.NP : (14,36+35,96)*(3,925-0,95) |  | 149.702 | [21 empty] | VV | 0
|  | -4,1*0,7 |  | -2.87 | [21 empty] | VV | 0
|  | -3,6*0,7 |  | -2.52 | [21 empty] | VV | 0
|  | -1,2*1,5*28 |  | -50.4 | [21 empty] | VV | 0
|  | II.- III.NP : (14,56+36,16)*6,895 |  | 349.7144 | [21 empty] | VV | 0
|  | římsa : (14,56+36)*0,3 |  | 15.168 | [21 empty] | VV | 0
|  | -0,9*1,5*28 |  | -37.8 | [21 empty] | VV | 0
|  | schodiště : (6,4+8,22+6,4)*(13,25-1,3) |  | 251.189 | [21 empty] | VV | 0
|  | -1*1,65*12 |  | -19.8 | [21 empty] | VV | 0
|  | -1*2,625*3 |  | -7.875 | [21 empty] | VV | 0
|  | -0,9*1,65*9 |  | -13.365 | [21 empty] | VV | 0
|  | nad střechou : (0,51+3,36+8,22+3,36+0,51)*(12,29-9,54+0,44) |  | 50.9124 | [21 empty] | VV | 0
|  | -0,9*1,2*1 |  | -1.08 | [21 empty] | VV | 0
|  | Mezisoučet |  | 680.9758 | [21 empty] | VV | 1
|  | severozápadní : | [23 empty] | VV | 0
|  | I.NP : (8,82+0,15)*(3,745-1) |  | 24.6227 | [21 empty] | VV | 0
|  | -1*2,15 |  | -2.15 | [21 empty] | VV | 0
|  | II. - III.NP : 9,97*6,895 |  | 68.7431 | [21 empty] | VV | 0
|  | římsa : 9,97*0,3 |  | 2.991 | [21 empty] | VV | 0
47 | 622311436RV1 | Zatepl.systém, fasáda, EPS F tl. 180 mm, zakončený stěrkou s výztužnou tkaninou | m2 | 91.345 |  | 0 | 774.76 | 70770.45 | 305.24 | 27882.15 | 21 | 0 | 0.01084 | 0.99 | 0 | 0 |  | RTS 17/ I | RTS 17/ I | 0.857 | 78.28 |  |  |  |  | POL1_
|  | součinitel prostupnosti tepla = 0,032 W/m.K | [23 empty] | POP
|  | jihozápadní : (0,6+3,3+0,9+3,3+0,9+3,15+2,79)*0,525 |  | 7.8435 | [21 empty] | VV | 0
|  | (2,79+3,15+0,9+3,3+5,9)*0,525 |  | 8.421 | [21 empty] | VV | 0
|  | (25,5+4,35+1,6)*0,525 |  | 16.5113 | [21 empty] | VV | 0
|  | (0,6+3,3)*0,8 |  | 3.12 | [21 empty] | VV | 0
|  | 1,6*0,8 |  | 1.28 | [21 empty] | VV | 0
|  | jihovýchodní : 8,82*1,4 |  | 12.348 | [21 empty] | VV | 0
|  | severovýchodní : (0,25+3,6+0,5+3,2+0,3+0,6)*0,525 |  | 4.4363 | [21 empty] | VV | 0
|  | (0,6+3,3+0,9+3,3+0,9+3,3+0,9+0,3)*0,525 |  | 7.0875 | [21 empty] | VV | 0
|  | (0,3+0,9+3,3+0,9+3,1)*0,525 |  | 4.4625 | [21 empty] | VV | 0
|  | (3,1+0,9+0,3+0,3+0,9+0,3+0,3+0,9+3,6)*0,525 |  | 5.565 | [21 empty] | VV | 0
|  | 4,1*1,4 |  | 5.74 | [21 empty] | VV | 0
|  | 3,6*1,4 |  | 5.04 | [21 empty] | VV | 0
|  | schodiště : 7,3*1,3 |  | 9.49 | [21 empty] | VV | 0
48 | 622311830RV1 | Zatepl.systém, fasáda, miner.desky PV 40 mm, zakončený stěrkou s výztužnou tkaninou | m2 | 38.834 |  | 0 | 434.11 | 16858.23 | 361.89 | 14053.64 | 21 | 0 | 0.02249 | 0.87 | 0 | 0 |  | RTS 17/ I | RTS 17/ I | 1.017 | 39.49 |  |  |  |  | POL1_
|  | součinitel prostupnosti tepla = 0,036 W/m.K | [23 empty] | POP
|  | podhledy - obklady trámů a sloupů : | [23 empty] | VV | 0
|  | vstup : 7,81*1*1 |  | 7.81 | [21 empty] | VV | 0
|  | 6,4*0,9*3 |  | 17.28 | [21 empty] | VV | 0
|  | (0,4+0,3)*2*2,78*2 |  | 7.784 | [21 empty] | VV | 0
|  | Mezisoučet |  | 32.874 | [21 empty] | VV | 1
|  | pultová střecha : (0,14+1,2+0,3+1,2+0,14)*0,5*4 |  | 5.96 | [21 empty] | VV | 0
|  | Mezisoučet |  | 5.96 | [21 empty] | VV | 1
49 | 622311831RV1 | Zatepl.systém, fasáda, miner.desky PV 80 mm, zakončený stěrkou s výztužnou tkaninou | m2 | 53.16 |  | 0 | 521.11 | 27702.21 | 361.89 | 19238.07 | 21 | 0 | 0.02555 | 1.36 | 0 | 0 |  | RTS 17/ I | RTS 17/ I | 1.017 | 54.06 |  |  |  |  | POL1_
|  | součinitel prostupnosti tepla = 0,036 W/m.K | [23 empty] | POP
|  | vstup - podhled : (0,6+3,6+3,3+0,6)*(1+0,4+5) |  | 51.84 | [21 empty] | VV | 0
|  | 3,3*0,4 |  | 1.32 | [21 empty] | VV | 0
50 | 622311834RV1 | Zatepl.systém, fasáda, miner.desky PV 140 mm, zakončený stěrkou s výztužnou tkaninou | m2 | 58.008 |  | 0 | 777.11 | 45078.6 | 361.89 | 20992.52 | 21 | 0 | 0.03478 | 2.02 | 0 | 0 |  | RTS 17/ I | RTS 17/ I | 1.017 | 58.99 |  |  |  |  | POL1_
|  | Položka neobsahuje kontaktní nátěr a povrchovou úpravu omítkou. | [23 empty] | POP
|  | podhledy : | [23 empty] | VV | 0
|  | jihozápadní : (14,66+6,72+1,86)*1,2 |  | 27.888 | [21 empty] | VV | 0
|  | severovýchodní : (14,4+35,8)*0,6 |  | 30.12 | [21 empty] | VV | 0
51 | 622311354RT7 | Zatepl.systém, ostění, EPS F tl. 40 mm, zakončený stěrkou s výztužnou tkaninou | m2 | 176.673 |  | 0 | 380.74 | 67266.48 | 841.26 | 148627.93 | 21 | 0 | 0.00985 | 1.74 | 0 | 0 |  | RTS 17/ I | RTS 17/ I | 2.352 | 415.53 |  |  |  |  | POL1_
|  | součinitel prostupnosti tepla = 0,036 W/m.K | [23 empty] | POP
|  | okna : (1,5+1,2+1,5)*(25+29)*0,18 |  | 40.824 | [21 empty] | VV | 0
|  | (1,2+0,9+1,2)*(2+3)*0,18 |  | 2.97 | [21 empty] | VV | 0
|  | (1,7+0,8+1,7)*2*0,18 |  | 1.512 | [21 empty] | VV | 0
|  | (1,65+1+1,65)*(56+52)*0,18 |  | 83.592 | [21 empty] | VV | 0
|  | (1,65+0,9+1,65)*(13+13)*0,18 |  | 19.656 | [21 empty] | VV | 0
|  | (0,6+0,6+0,6)*3*0,18 |  | 0.972 | [21 empty] | VV | 0
|  | (1,65+0,9+1,65)*(1+1)*0,18 |  | 1.512 | [21 empty] | VV | 0
|  | (2,625+1+2,625)*(2+1)*0,18 |  | 3.375 | [21 empty] | VV | 0
|  | (1,25+1+1,25)*(6+3)*0,18 |  | 5.67 | [21 empty] | VV | 0
|  | dveře : (2,525+3,3+2,525)*0,3 |  | 2.505 | [21 empty] | VV | 0
|  | (2,525+1,1+2,525)*0,3 |  | 1.845 | [21 empty] | VV | 0
|  | (2,05+0,9+2,05)*0,3 |  | 1.5 | [21 empty] | VV | 0
|  | (2,15+1+2,15)*0,3 |  | 1.59 | [21 empty] | VV | 0
|  | (1,7+2,7+1,7)*5*0,3 |  | 9.15 | [21 empty] | VV | 0
52 | 622311563R00 | Zateplovací systém, parapet, XPS tl. 30 mm | m2 | 39.078 |  | 0 | 288.61 | 11278.3 | 558.39 | 21820.76 | 21 | 0 | 0.00894 | 0.35 | 0 | 0 |  | RTS 17/ I | RTS 17/ I | 1.562 | 61.04 |  |  |  |  | POL1_
|  | 1,2*(25+29)*0,18 |  | 11.664 | [21 empty] | VV | 0
|  | 0,9*(2+3)*0,18 |  | 0.81 | [21 empty] | VV | 0
|  | 0,8*1*0,18 |  | 0.144 | [21 empty] | VV | 0
|  | 1*(56+52)*0,18 |  | 19.44 | [21 empty] | VV | 0
|  | 0,9*(13+13)*0,18 |  | 4.212 | [21 empty] | VV | 0
|  | 0,6*3*0,18 |  | 0.324 | [21 empty] | VV | 0
|  | 0,9*(1+1)*0,18 |  | 0.324 | [21 empty] | VV | 0
|  | 1*(2+1)*0,18 |  | 0.54 | [21 empty] | VV | 0
|  | 1*(6+3)*0,18 |  | 1.62 | [21 empty] | VV | 0
53 | 622390312R00 | Montáž KZS fasáda,polystyren - pouze nalepení desk | m2 | 29.82 |  | 0 | 0 | 0 | 305 | 9095.1 | 21 | 0 | 0 | 0 | 0 | 0 |  | RTS 17/ I | RTS 17/ I | 0.857 | 25.56 |  |  |  |  | POL1_
|  | skladba S10 - nalepení desek : | [23 empty] | VV | 0
|  | severozápadní : 1*2,55*14*2 |  | 71.4 | [21 empty] | VV | 0
|  | -0,9*1,65*14*2 |  | -41.58 | [21 empty] | VV | 0
54 | 622422311R00 | Oprava vnějších omítek vápen. hladk. II, do 30 % | m2 | 1294.4968 |  | 0 | 33.3 | 43106.74 | 111.7 | 144595.29 | 21 | 0 | 0.02525 | 32.69 | 0 | 0 |  | RTS 17/ I | RTS 17/ I | 0.3166 | 409.84 |  |  |  |  | POL1_
|  | jihozápadní : 14,41*(0,715+1,41+1,46+0,16) |  | 53.9654 | [21 empty] | VV | 0
|  | -1,2*1,5*8 |  | -14.4 | [21 empty] | VV | 0
|  | (0,9+0,3+0,9+0,6)*(0,715+1,41+1,46+0,16)*2 |  | 20.223 | [21 empty] | VV | 0
|  | -0,9*1,2*4 |  | -4.32 | [21 empty] | VV | 0
|  | 6,58*(0,715+1,41+1,46+0,16) |  | 24.6421 | [21 empty] | VV | 0
|  | -1,2*1,5*3 |  | -5.4 | [21 empty] | VV | 0
|  | 6,4*(0,715+1,41+1,46+0,16) |  | 23.968 | [21 empty] | VV | 0
|  | 25,82*(0,715+1,41+1,46+0,16) |  | 96.6959 | [21 empty] | VV | 0
|  | -1,2*1,5*14 |  | -25.2 | [21 empty] | VV | 0
|  | 0,5*(0,715+1,41+1,46+0,16)*14 |  | 26.215 | [21 empty] | VV | 0
|  | 5,65*(0,715+1,41+1,46+0,16) |  | 21.1593 | [21 empty] | VV | 0
|  | (1,74+0,85+1,86)*(0,715+1,41+1,46+0,16) |  | 16.6653 | [21 empty] | VV | 0
|  | -0,8*1,7 |  | -1.36 | [21 empty] | VV | 0
|  | -0,9*2,05 |  | -1.845 | [21 empty] | VV | 0
|  | jihovýchodní : 9,97*(9,54+0,975) |  | 104.8345 | [21 empty] | VV | 0
|  | -1,2*1,5 |  | -1.8 | [21 empty] | VV | 0
|  | severovýchodní : (58,22-8,22)*(9,54+1,2) |  | 537 | [21 empty] | VV | 0
|  | -0,9*2,75*28 |  | -69.3 | [21 empty] | VV | 0
|  | -1,2*1,5*28 |  | -50.4 | [21 empty] | VV | 0
|  | schodiště : (6,4+8,22+6,4)*(12,29+1,2) |  | 283.5598 | [21 empty] | VV | 0
|  | -1,2*2,75*16 |  | -52.8 | [21 empty] | VV | 0
|  | (0,2+0,51+3,36+8,22+0,2+0,51+3,36)*(12,29-9,54) |  | 44.99 | [21 empty] | VV | 0
|  | -0,9*1,2 |  | -1.08 | [21 empty] | VV | 0
|  | severozápadní : 9,65*9,54 |  | 92.061 | [21 empty] | VV | 0
|  | -1*2,15 |  | -2.15 | [21 empty] | VV | 0
|  | Mezisoučet |  | 1115.9243 | [21 empty] | VV | 1
|  | podkladní omítka izolace I.PP : | [23 empty] | VV | 0
|  | jihozápadní : (0,6+3,3+0,9+3,3+0,9+3,15+2,79)*(2-0,75) |  | 18.675 | [21 empty] | VV | 0
|  | (2,79+3,15+0,9+3,3+5,9)*(2-0,75) |  | 20.05 | [21 empty] | VV | 0
|  | (25,5+4,35+1,6)*(2-0,75) |  | 39.3125 | [21 empty] | VV | 0
|  | jihovýchodní : 8,82*(2-0,975) |  | 9.0405 | [21 empty] | VV | 0
|  | severovýchodní : (0,25+3,6+0,5+3,2+0,3+0,6)*(2-0,75) |  | 10.5625 | [21 empty] | VV | 0
|  | (0,6+3,3+0,9+3,3+0,9+3,3+0,9+0,3)*(2-0,75) |  | 16.875 | [21 empty] | VV | 0
|  | (0,3+0,9+3,3+0,9+3,1)*(2-0,75) |  | 10.625 | [21 empty] | VV | 0
|  | (3,1+0,9+0,3+0,3+0,9+0,3+0,3+0,9+3,6)*(2-0,75) |  | 13.25 | [21 empty] | VV | 0
|  | schodiště : (6,61+7,9+0,6+6,61)*(2,825-0,975) |  | 40.182 | [21 empty] | VV | 0
55 | 622421491R00 | Doplňky zatepl. systémů, rohová lišta s okapničkou | m | 232.57 |  | 0 | 29.95 | 6965.47 | 57.45 | 13361.15 | 21 | 0 | 2e-05 | 0 | 0 | 0 |  | RTS 17/ I | RTS 17/ I | 0.16 | 37.21 |  |  |  |  | POL1_
|  | podhledy : 5,7*2 |  | 11.4 | [21 empty] | VV | 0
|  | 5,4+7,81+5,4 |  | 18.61 | [21 empty] | VV | 0
|  | jihozápadní : (14,66+6,72+1,86) |  | 23.24 | [21 empty] | VV | 0
|  | severovýchodní : (14,4+35,8) |  | 50.2 | [21 empty] | VV | 0
|  | římsa : 58,62+9,97+14,56+36+9,97 |  | 129.12 | [21 empty] | VV | 0
56 | 622421494R00 | Doplňky zatepl. systémů, podparapetní lišta s tkan | m | 217.1 |  | 0 | 26.45 | 5742.3 | 57.45 | 12472.4 | 21 | 0 | 7e-05 | 0.02 | 0 | 0 |  | RTS 17/ I | RTS 17/ I | 0.16 | 34.74 |  |  |  |  | POL1_
|  | 1,2*(25+29) |  | 64.8 | [21 empty] | VV | 0
|  | 0,9*(2+3) |  | 4.5 | [21 empty] | VV | 0
|  | 0,8*1 |  | 0.8 | [21 empty] | VV | 0
|  | 1*(56+52) |  | 108 | [21 empty] | VV | 0
|  | 0,9*(13+13) |  | 23.4 | [21 empty] | VV | 0
|  | 0,6*3 |  | 1.8 | [21 empty] | VV | 0
|  | 0,9*(1+1) |  | 1.8 | [21 empty] | VV | 0
|  | 1*(2+1) |  | 3 | [21 empty] | VV | 0
|  | 1*(6+3) |  | 9 | [21 empty] | VV | 0
57 | 622432111R00 | Omítka stěn marmolit jemnozrnná | m2 | 129.623 |  | 0 | 237.51 | 30786.76 | 178.99 | 23201.22 | 21 | 0 | 0.00368 | 0.48 | 0 | 0 |  | RTS 17/ I | RTS 17/ I | 0.46 | 59.63 |  |  |  |  | POL1_
|  | perimetr EPS 180 : | [23 empty] | VV | 0
|  | jihozápadní : (0,6+3,3+0,9+3,3+0,9+3,15+2,79)*0,2 |  | 2.988 | [21 empty] | VV | 0
|  | (2,79+3,15+0,9+3,3+5,9)*0,2 |  | 3.208 | [21 empty] | VV | 0
|  | (25,5+4,35+1,6)*0,2 |  | 6.29 | [21 empty] | VV | 0
|  | jihovýchodní : 8,82*0,2 |  | 1.764 | [21 empty] | VV | 0
|  | severovýchodní : (0,25+3,6+0,5+3,2+0,3+0,6)*0,4 |  | 3.38 | [21 empty] | VV | 0
|  | (0,6+3,3+0,9+3,3+0,9+3,3+0,9+0,3)*0,4 |  | 5.4 | [21 empty] | VV | 0
|  | (0,3+0,9+3,3+0,9+3,1)*0,4 |  | 3.4 | [21 empty] | VV | 0
|  | (3,1+0,9+0,3+0,3+0,9+0,3+0,3+0,9+3,6)*0,4 |  | 4.24 | [21 empty] | VV | 0
|  | schodiště : (6,61+7,9+0,6+6,61)*0,4 |  | 8.688 | [21 empty] | VV | 0
|  | -0,6*0,6*3 |  | -1.08 | [21 empty] | VV | 0
|  | Mezisoučet |  | 38.278 | [21 empty] | VV | 1
|  | EPS 180 : | [23 empty] | VV | 0
|  | jihozápadní : (0,6+3,3+0,9+3,3+0,9+3,15+2,79)*0,525 |  | 7.8435 | [21 empty] | VV | 0
|  | (2,79+3,15+0,9+3,3+5,9)*0,525 |  | 8.421 | [21 empty] | VV | 0
|  | (25,5+4,35+1,6)*0,525 |  | 16.5113 | [21 empty] | VV | 0
|  | (0,6+3,3)*0,8 |  | 3.12 | [21 empty] | VV | 0
|  | 1,6*0,8 |  | 1.28 | [21 empty] | VV | 0
|  | jihovýchodní : 8,82*1,4 |  | 12.348 | [21 empty] | VV | 0
|  | severovýchodní : (0,25+3,6+0,5+3,2+0,3+0,6)*0,525 |  | 4.4363 | [21 empty] | VV | 0
|  | (0,6+3,3+0,9+3,3+0,9+3,3+0,9+0,3)*0,525 |  | 7.0875 | [21 empty] | VV | 0
|  | (0,3+0,9+3,3+0,9+3,1)*0,525 |  | 4.4625 | [21 empty] | VV | 0
|  | (3,1+0,9+0,3+0,3+0,9+0,3+0,3+0,9+3,6)*0,525 |  | 5.565 | [21 empty] | VV | 0
|  | 4,1*1,4 |  | 5.74 | [21 empty] | VV | 0
|  | 3,6*1,4 |  | 5.04 | [21 empty] | VV | 0
|  | schodiště : 7,3*1,3 |  | 9.49 | [21 empty] | VV | 0
|  | Mezisoučet |  | 91.345 | [21 empty] | VV | 1
58 | 622904112R00 | Očištění fasád tlakovou vodou složitost 1 - 2 | m2 | 1443.4188 |  | 0 | 3.62 | 5225.18 | 43.08 | 62182.48 | 21 | 0 | 2e-05 | 0.03 | 0 | 0 |  | RTS 17/ I | RTS 17/ I | 0.11 | 158.78 |  |  |  |  | POL1_
|  | fasáda : 1115,9243 |  | 1115.9243 | [21 empty] | VV | 0
|  | sokl : 177,4925 |  | 177.4925 | [21 empty] | VV | 0
|  | podhledy : 58,008+53,16+38,834 |  | 150.002 | [21 empty] | VV | 0
59 | 283764008R | Deska izolační EPS F tl. 100 mm | m2 | 31.311 |  | 0 | 104.5 | 3272 | 0 | 0 | 21 | 0 | 0.0018 | 0.06 | 0 | 0 | SPCM | RTS 17/ I | RTS 17/ I | 0 | 0 |  |  |  |  | POL3_
|  | součinitel prostupnosti tepla = 0,032 W/m.K | [23 empty] | POP
|  | 29,82*1,05 |  | 31.311 | [21 empty] | VV | 0
Díl: | 63 | Podlahy a podlahové konstrukce |  |  |  | 0 |  | 20568.12 |  | 15785.27 |  | 0 |  | 10.7 |  | 0 |  |  |  |  | 39.3 |  |  |  |  | DIL
60 | 631312611R00 | Mazanina betonová tl. 5 - 8 cm C 16/20 | m3 | 0.0512 |  | 0 | 2082.92 | 106.65 | 962.08 | 49.26 | 21 | 0 | 2.525 | 0.13 | 0 | 0 |  | RTS 17/ I | RTS 17/ I | 3.213 | 0.16 |  |  |  |  | POL1_
|  | jímka : 0,8*0,8*0,08 |  | 0.0512 | [21 empty] | VV | 0
61 | 631311121R00 | Doplnění mazanin betonem do 1 m2, do tl. 8 cm | m3 | 0.7844 |  | 0 | 1770.78 | 1389 | 1444.22 | 1132.85 | 21 | 0 | 2.5 | 1.96 | 0 | 0 |  | RTS 17/ I | RTS 17/ I | 4.66 | 3.66 |  |  |  |  | POL1_
|  | doplnění podlahy : (58,62-0,39-0,39)*0,1*0,05*2 |  | 0.5784 | [21 empty] | VV | 0
|  | 1*0,1*0,05*28 |  | 0.14 | [21 empty] | VV | 0
|  | 3,3*0,1*0,05*4 |  | 0.066 | [21 empty] | VV | 0
62 | 631312141R00 | Doplnění rýh betonem v dosavadních mazaninách | m3 | 2.4202 |  | 0 | 1773.25 | 4291.71 | 1651.75 | 3997.65 | 21 | 0 | 2.5 | 6.05 | 0 | 0 |  | RTS 17/ I | RTS 17/ I | 5.33 | 12.9 |  |  |  |  | POL1_
|  | kanalizace i.PP : | [23 empty] | VV | 0
|  | (7,5+6,9)*0,6*0,07 |  | 0.6048 | [21 empty] | VV | 0
|  | 4,8*0,6*0,07*2 |  | 0.4032 | [21 empty] | VV | 0
|  | Mezisoučet |  | 1.008 | [21 empty] | VV | 1
|  | po VZT střecha : 0,85*1,1*3*0,15 |  | 0.42075 | [21 empty] | VV | 0
|  | 1,3*1,3*0,15 |  | 0.2535 | [21 empty] | VV | 0
|  | 1,55*1,3*0,15 |  | 0.30225 | [21 empty] | VV | 0
|  | 0,75*1,1*0,15 |  | 0.12375 | [21 empty] | VV | 0
|  | 1,6*1,3*0,15 |  | 0.312 | [21 empty] | VV | 0
|  | Mezisoučet |  | 1.4123 | [21 empty] | VV | 1
63 | 632451022R00 | Vyrovnávací potěr MC 15, v pásu, tl. 30 mm | m2 | 34.432 |  | 0 | 89.06 | 3066.51 | 131.94 | 4542.96 | 21 | 0 | 0.07426 | 2.56 | 0 | 0 |  | RTS 17/ I | RTS 17/ I | 0.373 | 12.84 |  |  |  |  | POL1_
|  | pod roznášecí profil : (58,62-0,39-0,39)*0,2*2 |  | 23.136 | [21 empty] | VV | 0
|  | 1*0,2*28 |  | 5.6 | [21 empty] | VV | 0
|  | schodiště : (7,9-0,39-0,39)*0,2*4 |  | 5.696 | [21 empty] | VV | 0
64 | 919735122R00 | Řezání stávajícího betonového krytu tl. 5 - 10 cm | m | 131.68 |  | 0 | 88.96 | 11714.25 | 46.04 | 6062.55 | 21 | 0 | 0 | 0 | 0 | 0 |  | RTS 17/ I | RTS 17/ I | 0.074 | 9.74 |  |  |  |  | POL1_
|  | doplnění podlahy : (58,62-0,39-0,39)*2 |  | 115.68 | [21 empty] | VV | 0
|  | 1*0,1*28 |  | 2.8 | [21 empty] | VV | 0
|  | 3,3*4 |  | 13.2 | [21 empty] | VV | 0
Díl: | 64 | Výplně otvorů |  |  |  | 0 |  | 57762.74 |  | 24394.78 |  | 0 |  | 1.05 |  | 0 |  |  |  |  | 69.01 |  |  |  |  | DIL
65 | 648991111R00 | Osazení parapet.desek plast. a lamin. š. do 20cm | m | 108 |  | 0 | 7.09 | 765.72 | 125.91 | 13598.28 | 21 | 0 | 0.00222 | 0.24 | 0 | 0 |  | RTS 17/ I | RTS 17/ I | 0.356 | 38.45 |  |  |  |  | POL1_
|  | šířka 90 mm : 1*108 |  | 108 | [21 empty] | VV | 0
66 | 648991113R00 | Osazení parapet.desek plast. a lamin. š.nad 20cm | m | 71.9 |  | 0 | 7.34 | 527.75 | 150.16 | 10796.5 | 21 | 0 | 0.00222 | 0.16 | 0 | 0 |  | RTS 17/ I | RTS 17/ I | 0.425 | 30.56 |  |  |  |  | POL1_
|  | šířka 270 mm : 0,9*5 |  | 4.5 | [21 empty] | VV | 0
|  | 0,8*1 |  | 0.8 | [21 empty] | VV | 0
|  | šířka 370 mm : 0,6*3 |  | 1.8 | [21 empty] | VV | 0
|  | šířka 420 mm : 1,2*54 |  | 64.8 | [21 empty] | VV | 0
67 | 60775430R | Parapet interiér DTD šíře 150 mm tyč dl. 4,05 m | m | 118.8 |  | 0 | 222 | 26373.6 | 0 | 0 | 21 | 0 | 0.00182 | 0.22 | 0 | 0 | SPCM | RTS 17/ I | RTS 17/ I | 0 | 0 |  |  |  |  | POL3_
|  | šířka 90 mm : 1*108*1,1 |  | 118.8 | [21 empty] | VV | 0
68 | 60775433R | Parapet interiér DTD šíře 300 mm tyč dl. 4,05 m | m | 5.83 |  | 0 | 282 | 1644.06 | 0 | 0 | 21 | 0 | 0.00364 | 0.02 | 0 | 0 | SPCM | RTS 17/ I | RTS 17/ I | 0 | 0 |  |  |  |  | POL3_
|  | šířka 270 mm : 0,9*5*1,1 |  | 4.95 | [21 empty] | VV | 0
|  | 0,8*1*1,1 |  | 0.88 | [21 empty] | VV | 0
69 | 60775435R | Parapet interiér DTD šíře 400 mm tyč dl. 4,05 m | m | 1.98 |  | 0 | 347.5 | 688.05 | 0 | 0 | 21 | 0 | 0.00486 | 0.01 | 0 | 0 | SPCM | RTS 17/ I | RTS 17/ I | 0 | 0 |  |  |  |  | POL3_
|  | šířka 370 mm : 0,6*3*1,1 |  | 1.98 | [21 empty] | VV | 0
70 | 60775436R | Parapet interiér DTD šíře 450 mm tyč dl. 4,05 m | m | 71.28 |  | 0 | 389.5 | 27763.56 | 0 | 0 | 21 | 0 | 0.00567 | 0.4 | 0 | 0 | SPCM | RTS 17/ I | RTS 17/ I | 0 | 0 |  |  |  |  | POL3_
|  | šířka 420 mm : 1,2*54*1,1 |  | 71.28 | [21 empty] | VV | 0
Díl: | 8 | Trubní vedení |  |  |  | 0 |  | 16979.82 |  | 9484.04 |  | 0 |  | 0.91 |  | 0 |  |  |  |  | 13.94 |  |  |  |  | DIL
71 | 871313121R00 | Montáž trub z plastu, gumový kroužek, DN 150 | m | 50.9 |  | 0 | 0.13 | 6.62 | 22.27 | 1133.54 | 21 | 0 | 0 | 0 | 0 | 0 |  | RTS 17/ I | RTS 17/ I | 0.066 | 3.36 |  |  |  |  | POL1_
|  | 7,5+6,9+4,8 |  | 19.2 | [21 empty] | VV | 0
|  | 7*2 |  | 14 | [21 empty] | VV | 0
|  | 3,2+7+7,5 |  | 17.7 | [21 empty] | VV | 0
72 | 877353121R00 | Montáž tvarovek odboč. plast. gum. kroužek DN 200 | kus | 5 |  | 0 | 0.95 | 4.75 | 112.05 | 560.25 | 21 | 0 | 3e-05 | 0 | 0 | 0 |  | RTS 17/ I | RTS 17/ I | 0.33 | 1.65 |  |  |  |  | POL1_
73 | 877353123R00 | Montáž tvarovek jednoos. plast. gum.kroužek DN 200 | kus | 19 |  | 0 | 0.56 | 10.64 | 69.94 | 1328.86 | 21 | 0 | 2e-05 | 0 | 0 | 0 |  | RTS 17/ I | RTS 17/ I | 0.206 | 3.91 |  |  |  |  | POL1_
|  | koleno 45 : 9 |  | 9 | [21 empty] | VV | 0
|  | koleno 90 : 5 |  | 5 | [21 empty] | VV | 0
|  | redukce : 5 |  | 5 | [21 empty] | VV | 0
74 | 895941311R00 | Zřízení vpusti uliční z dílců typ UVB - 50 | kus | 1 |  | 0 | 115.61 | 115.61 | 1511.39 | 1511.39 | 21 | 0 | 0.14494 | 0.14 | 0 | 0 |  | RTS 17/ I | RTS 17/ I | 5.024 | 5.02 |  |  |  |  | POL1_
75 | 8.01 | Napojení do nové šachty | ks | 1 |  | 0 | 0 | 0 | 1200 | 1200 | 21 | 0 | 0 | 0 | 0 | 0 |  | Vlastní | Indiv | 0 | 0 |  |  |  |  | POL1_
76 | 89.01 | Napojení na stávající kanalizaci | ks | 3 |  | 0 | 0 | 0 | 1250 | 3750 | 21 | 0 | 0 | 0 | 0 | 0 |  | Vlastní | Indiv | 0 | 0 |  |  |  |  | POL1_
77 | 28611151.AR | Trubka kanalizační KGEM SN 4 PVC 160x4,0x1000 | kus | 11 |  | 0 | 181.5 | 1996.5 | 0 | 0 | 21 | 0 | 0.0026 | 0.03 | 0 | 0 | SPCM | RTS 17/ I | RTS 17/ I | 0 | 0 |  |  |  |  | POL3_
78 | 28611152.AR | Trubka kanalizační KGEM SN 4 PVC 160x4,0x2000 | kus | 21 |  | 0 | 338 | 7098 | 0 | 0 | 21 | 0 | 0.0052 | 0.11 | 0 | 0 | SPCM | RTS 17/ I | RTS 17/ I | 0 | 0 |  |  |  |  | POL3_
79 | 28651657.AR | Koleno kanalizační KGB 125/ 45° PVC | kus | 9 |  | 0 | 63 | 567 | 0 | 0 | 21 | 0 | 0.00038 | 0 | 0 | 0 | SPCM | RTS 17/ I | RTS 17/ I | 0 | 0 |  |  |  |  | POL3_
80 | 28651659.AR | Koleno kanalizační KGB 125/ 87° PVC | kus | 5 |  | 0 | 79.6 | 398 | 0 | 0 | 21 | 0 | 0.00048 | 0 | 0 | 0 | SPCM | RTS 17/ I | RTS 17/ I | 0 | 0 |  |  |  |  | POL3_
81 | 28651692.AR | Redukce kanalizační KGR 160/ 125 PVC | kus | 5 |  | 0 | 78.7 | 393.5 | 0 | 0 | 21 | 0 | 0.00043 | 0 | 0 | 0 | SPCM | RTS 17/ I | RTS 17/ I | 0 | 0 |  |  |  |  | POL3_
82 | 28651705.AR | Odbočka kanalizační KGEA 160/ 160/45° PVC | kus | 5 |  | 0 | 244.5 | 1222.5 | 0 | 0 | 21 | 0 | 0.0016 | 0.01 | 0 | 0 | SPCM | RTS 17/ I | RTS 17/ I | 0 | 0 |  |  |  |  | POL3_
83 | 28651792R | Záslepka kanalizační KGK D 160 L 42 mm PVC | kus | 2 |  | 0 | 61.1 | 122.2 | 0 | 0 | 21 | 0 | 0.0003 | 0 | 0 | 0 | SPCM | RTS 17/ I | RTS 17/ I | 0 | 0 |  |  |  |  | POL3_
84 | 55340375R | Mříž s rámem 500/500/160 D400 prohnutá | kus | 1 |  | 0 | 2775 | 2775 | 0 | 0 | 21 | 0 | 0.114 | 0.11 | 0 | 0 | SPCM | RTS 17/ I | RTS 17/ I | 0 | 0 |  |  |  |  | POL3_
85 | 55340397R | Koš kalový vysoký UA4V, žárově pozinkovaný plech | kus | 1 |  | 0 | 536 | 536 | 0 | 0 | 21 | 0 | 0.0085 | 0.01 | 0 | 0 | SPCM | RTS 17/ I | RTS 17/ I | 0 | 0 |  |  |  |  | POL3_
86 | 59223821R | Prstenec vyrovnávací TBV-Q 660/180 18x66x10 cm, prstenec | kus | 1 |  | 0 | 409.5 | 409.5 | 0 | 0 | 21 | 0 | 0.103 | 0.1 | 0 | 0 | SPCM | RTS 17/ I | RTS 17/ I | 0 | 0 |  |  |  |  | POL3_
87 | 59223822R | Dno vpusti bet. TBV-Q 500/626 VD 59x50x20cm | kus | 1 |  | 0 | 710 | 710 | 0 | 0 | 21 | 0 | 0.232 | 0.23 | 0 | 0 | SPCM | RTS 17/ I | RTS 17/ I | 0 | 0 |  |  |  |  | POL3_
88 | 59223824R | Vpusť uliční betonová TBV-Q 500/590/200V 59x50x5, skruž | kus | 1 |  | 0 | 614 | 614 | 0 | 0 | 21 | 0 | 0.17 | 0.17 | 0 | 0 | SPCM | RTS 17/ I | RTS 17/ I | 0 | 0 |  |  |  |  | POL3_
Díl: | 94 | Lešení a stavební výtahy |  |  |  | 0 |  | 124995.57 |  | 195214.53 |  | 0 |  | 34.54 |  | 0 |  |  |  |  | 552.16 |  |  |  |  | DIL
89 | 941941032R00 | Montáž lešení leh.řad.s podlahami,š.do 1 m, H 30 m | m2 | 1646 |  | 0 | 0.01 | 16.46 | 51.39 | 84587.94 | 21 | 0 | 0.01838 | 30.25 | 0 | 0 |  | RTS 17/ I | RTS 17/ I | 0.123 | 202.46 |  |  |  |  | POL1_
|  | Včetně kotvení lešení. | [23 empty] | POP
|  | (60+12)*2*11 |  | 1584 | [21 empty] | VV | 0
|  | (6+6)*14 |  | 168 | [21 empty] | VV | 0
|  | 10*3 |  | 30 | [21 empty] | VV | 0
|  | -8*4 |  | -32 | [21 empty] | VV | 0
|  | -26*4 |  | -104 | [21 empty] | VV | 0
90 | 941941192R00 | Příplatek za každý měsíc použití lešení k pol.1032 | m2 | 3292 |  | 0 | 25.55 | 84110.6 | 2.05 | 6748.6 | 21 | 0 | 0.0008 | 2.63 | 0 | 0 |  | RTS 17/ I | RTS 17/ I | 0.006 | 19.75 |  |  |  |  | POL1_
|  | 1646*2 |  | 3292 | [21 empty] | VV | 0
91 | 941941832R00 | Demontáž lešení leh.řad.s podlahami,š.1 m, H 30 m | m2 | 1646 |  | 0 | 0 | 0 | 36.9 | 60737.4 | 21 | 0 | 0 | 0 | 0 | 0 |  | RTS 17/ I | RTS 17/ I | 0.105 | 172.83 |  |  |  |  | POL1_
92 | 941955004R00 | Lešení lehké pomocné, výška podlahy do 3,5 m | m2 | 161 |  | 0 | 75.15 | 12099.15 | 78.35 | 12614.35 | 21 | 0 | 0.00592 | 0.95 | 0 | 0 |  | RTS 17/ I | RTS 17/ I | 0.26 | 41.86 |  |  |  |  | POL1_
|  | I.NP : 8*10 |  | 80 | [21 empty] | VV | 0
|  | (6+26+6)*1,5 |  | 57 | [21 empty] | VV | 0
|  | IV.NP : (4+8+4)*1,5 |  | 24 | [21 empty] | VV | 0
93 | 944944011R00 | Montáž ochranné sítě z umělých vláken | m2 | 1646 |  | 0 | 0 | 0 | 10.3 | 16953.8 | 21 | 0 | 0 | 0 | 0 | 0 |  | RTS 17/ I | RTS 17/ I | 0.04 | 65.84 |  |  |  |  | POL1_
94 | 944944031R00 | Příplatek za každý měsíc použití sítí k pol. 4011 | m2 | 3292 |  | 0 | 7.7 | 25348.4 | 0 | 0 | 21 | 0 | 0 | 0 | 0 | 0 |  | RTS 17/ I | RTS 17/ I | 0 | 0 |  |  |  |  | POL1_
|  | 1646*2 |  | 3292 | [21 empty] | VV | 0
95 | 944944081R00 | Demontáž ochranné sítě z umělých vláken | m2 | 1646 |  | 0 | 0 | 0 | 6.1 | 10040.6 | 21 | 0 | 0 | 0 | 0 | 0 |  | RTS 17/ I | RTS 17/ I | 0.024 | 39.5 |  |  |  |  | POL1_
96 | 944945013R00 | Montáž záchytné stříšky H 4,5 m, šířky nad 2 m | m | 24 |  | 0 | 68.78 | 1650.72 | 94.72 | 2273.28 | 21 | 0 | 0.02482 | 0.6 | 0 | 0 |  | RTS 17/ I | RTS 17/ I | 0.239 | 5.74 |  |  |  |  | POL1_
|  | Zabezpečení vstupů do objektu | [23 empty] | POP
|  | hlavní vstup : 7 |  | 7 | [21 empty] | VV | 0
|  | byt školníka : 2 |  | 2 | [21 empty] | VV | 0
|  | garáže : 3*5 |  | 15 | [21 empty] | VV | 0
97 | 944945193R00 | Příplatek za každý měsíc použ.stříšky, k pol. 5013 | m | 48 |  | 0 | 36.88 | 1770.24 | 3.02 | 144.96 | 21 | 0 | 0.00225 | 0.11 | 0 | 0 |  | RTS 17/ I | RTS 17/ I | 0.01 | 0.48 |  |  |  |  | POL1_
|  | 24*2 |  | 48 | [21 empty] | VV | 0
98 | 944945813R00 | Demontáž záchytné stříšky H 4,5 m, šířky nad 2 m | m | 24 |  | 0 | 0 | 0 | 46.4 | 1113.6 | 21 | 0 | 0 | 0 | 0 | 0 |  | RTS 17/ I | RTS 17/ I | 0.154 | 3.7 |  |  |  |  | POL1_
|  | hlavní vstup : 7 |  | 7 | [21 empty] | VV | 0
|  | byt školníka : 2 |  | 2 | [21 empty] | VV | 0
|  | garáže : 3*5 |  | 15 | [21 empty] | VV | 0
Díl: | 95 | Dokončovací konstrukce na pozemních stavbách |  |  |  | 0 |  | 3631.38 |  | 328854.05 |  | 0 |  | 0.06 |  | 0 |  |  |  |  | 552.78 |  |  |  |  | DIL
99 | 952901111R00 | Vyčištění budov o výšce podlaží do 4 m | m2 | 1515.95 |  | 0 | 1.47 | 2228.45 | 87.23 | 132236.32 | 21 | 0 | 4e-05 | 0.06 | 0 | 0 |  | RTS 17/ I | RTS 17/ I | 0.308 | 466.91 |  |  |  |  | POL1_
|  | I.NP : 7,59+8,75+36,41+74,52+25,03+30,31+18,43+15,57 |  | 216.61 | [21 empty] | VV | 0
|  | 17,64+4,62+8,21+4,72+8,56+15,18+4,61+7,67+16,44 |  | 87.65 | [21 empty] | VV | 0
|  | 6,99+8,01+15,48+4,61+7,67+16,44+6,99+8,01+15,48 |  | 89.68 | [21 empty] | VV | 0
|  | 13,74+0,81+4,88+20 |  | 39.43 | [21 empty] | VV | 0
|  | 3,83*6 |  | 22.98 | [21 empty] | VV | 0
|  | 14,16*6 |  | 84.96 | [21 empty] | VV | 0
|  | Mezisoučet |  | 541.31 | [21 empty] | VV | 1
|  | II.NP : 20,24+109,97+2,97+15,41+3,41+34,32+10,44+23,44 |  | 220.2 | [21 empty] | VV | 0
|  | 3,83*14 |  | 53.62 | [21 empty] | VV | 0
|  | 15,25*14 |  | 213.5 | [21 empty] | VV | 0
|  | Mezisoučet |  | 487.32 | [21 empty] | VV | 1
|  | III.NP : 20,24+109,97+2,97+15,41+3,41+34,32+10,44+23,44 |  | 220.2 | [21 empty] | VV | 0
|  | 3,83*14 |  | 53.62 | [21 empty] | VV | 0
|  | 15,25*14 |  | 213.5 | [21 empty] | VV | 0
|  | Mezisoučet |  | 487.32 | [21 empty] | VV | 1
100 | 952901411R00 | Vyčištění ostatních objektů | m2 | 610.57 |  | 0 | 0.08 | 48.85 | 39.32 | 24007.61 | 21 | 0 | 0 | 0 | 0 | 0 |  | RTS 17/ I | RTS 17/ I | 0.139 | 84.87 |  |  |  |  | POL1_
|  | I.PP : 18,65+4+4+28,15+134,13+37,14+25,47+50,68 |  | 302.22 | [21 empty] | VV | 0
|  | 93,49+214,86 |  | 308.35 | [21 empty] | VV | 0
101 | 953946111R00 | Osazení ventilačních mřížek | kus | 4 |  | 0 | 19.02 | 76.08 | 79.68 | 318.72 | 21 | 0 | 4e-05 | 0 | 0 | 0 |  | RTS 17/ I | RTS 17/ I | 0.25 | 1 |  |  |  |  | POL1_
|  | vč. prodloužení přes izolant | [23 empty] | POP
102 | 95.01 | Demontáž stožáru antény, uskladnění a zpětná montáž po provedení zateplení ozn. 3 | ks | 1 |  | 0 | 0 | 0 | 1500 | 1500 | 21 | 0 | 0 | 0 | 0 | 0 |  | Vlastní | Indiv | 0 | 0 |  |  |  |  | POL1_
103 | 95.02 | Očištění a nátěr dvířek elektro | m2 | 1.72 |  | 0 | 0 | 0 | 185 | 318.2 | 21 | 0 | 0 | 0 | 0 | 0 |  | Vlastní | Indiv | 0 | 0 |  |  |  |  | POL1_
|  | ozn. 6 : 0,6*0,6 |  | 0.36 | [21 empty] | VV | 0
|  | ozn. 16 : 0,8*0,8 |  | 0.64 | [21 empty] | VV | 0
|  | ozn. 21 : 1,2*0,6 |  | 0.72 | [21 empty] | VV | 0
104 | 95.03 | Demontáž, uskladnění a zpětná montáž informační tabule ozn. 8 | ks | 1 |  | 0 | 0 | 0 | 250 | 250 | 21 | 0 | 0 | 0 | 0 | 0 |  | Vlastní | Indiv | 0 | 0 |  |  |  |  | POL1_
105 | 95.04 | Demontáž žaluzie, osazení nové protidešťové žaluzie 300/300 mm po provedení zateplení ozn. 20, vč. prodlužovacího línce | ks | 1 |  | 0 | 0 | 0 | 5800 | 5800 | 21 | 0 | 0 | 0 | 0 | 0 |  | Vlastní | Indiv | 0 | 0 |  |  |  |  | POL1_
106 | 95.05 | Přesazení čidla na novou úroveň fasády ozn. 22 | ks | 1 |  | 0 | 0 | 0 | 520 | 520 | 21 | 0 | 0 | 0 | 0 | 0 |  | Vlastní | Indiv | 0 | 0 |  |  |  |  | POL1_
107 | 95.06 | Dodávka a montáž pásového větrání - mřížka v podhledu š. 80 mm dl, 2000 mm | ks | 21 |  | 0 | 0 | 0 | 860 | 18060 | 21 | 0 | 0 | 0 | 0 | 0 |  | Vlastní | Indiv | 0 | 0 |  |  |  |  | POL1_
|  | 13+4+4 |  | 21 | [21 empty] | VV | 0
108 | 95.07 | Dodávka a montáž mřížky 1200/300 | ks | 3 |  | 0 | 0 | 0 | 650 | 1950 | 21 | 0 | 0 | 0 | 0 | 0 |  | Vlastní | Indiv | 0 | 0 |  |  |  |  | POL1_
109 | 95.08 | Přípomocné, bourací a ostatní práce vč. pomocného materiálu | hod | 50 |  | 0 | 0 | 0 | 220 | 11000 | 21 | 0 | 0 | 0 | 0 | 0 |  | Vlastní | Indiv | 0 | 0 |  |  |  |  | POL1_
110 | 95.09 | Úklidové, přípravné a dokončovací práce (vyklizení nábytku a ostaních dopňků a zpětné nastěhování), vč. zakrývání | ks | 1 |  | 0 | 0 | 0 | 38000 | 38000 | 21 | 0 | 0 | 0 | 0 | 0 |  | Vlastní | Indiv | 0 | 0 |  |  |  |  | POL1_
111 | 95.10 | Dodávka a montáž ptačí budky, vč. vletové trubky PVC DN 50 mm | ks | 8 |  | 0 | 0 | 0 | 1250 | 10000 | 21 | 0 | 0 | 0 | 0 | 0 |  | Vlastní | Indiv | 0 | 0 |  |  |  |  | POL1_
112 | 95.11 | Montáž a demontáž - zakrytí stávajících podlah proti poškození při stavebních pracech | m2 | 1515.95 |  | 0 | 0 | 0 | 56 | 84893.2 | 21 | 0 | 0 | 0 | 0 | 0 |  | Vlastní | Indiv | 0 | 0 |  |  |  |  | POL1_
|  | I.NP : 7,59+8,75+36,41+74,52+25,03+30,31+18,43+15,57 |  | 216.61 | [21 empty] | VV | 0
|  | 17,64+4,62+8,21+4,72+8,56+15,18+4,61+7,67+16,44 |  | 87.65 | [21 empty] | VV | 0
|  | 6,99+8,01+15,48+4,61+7,67+16,44+6,99+8,01+15,48 |  | 89.68 | [21 empty] | VV | 0
|  | 13,74+0,81+4,88+20 |  | 39.43 | [21 empty] | VV | 0
|  | 3,83*6 |  | 22.98 | [21 empty] | VV | 0
|  | 14,16*6 |  | 84.96 | [21 empty] | VV | 0
|  | Mezisoučet |  | 541.31 | [21 empty] | VV | 1
|  | II.NP : 20,24+109,97+2,97+15,41+3,41+34,32+10,44+23,44 |  | 220.2 | [21 empty] | VV | 0
|  | 3,83*14 |  | 53.62 | [21 empty] | VV | 0
|  | 15,25*14 |  | 213.5 | [21 empty] | VV | 0
|  | Mezisoučet |  | 487.32 | [21 empty] | VV | 1
|  | III.NP : 20,24+109,97+2,97+15,41+3,41+34,32+10,44+23,44 |  | 220.2 | [21 empty] | VV | 0
|  | 3,83*14 |  | 53.62 | [21 empty] | VV | 0
|  | 15,25*14 |  | 213.5 | [21 empty] | VV | 0
|  | Mezisoučet |  | 487.32 | [21 empty] | VV | 1
113 | 42972905R | Mřížka 4hranné provedení vel.150x150 | kus | 4 |  | 0 | 319.5 | 1278 | 0 | 0 | 21 | 0 | 0.0004 | 0 | 0 | 0 | SPCM | RTS 17/ I | RTS 17/ I | 0 | 0 |  |  |  |  | POL3_
Díl: | 96 | Bourání konstrukcí |  |  |  | 0 |  | 17630.01 |  | 634919.07 |  | 0 |  | 0.5 |  | 135 |  |  |  |  | 1912.23 |  |  |  |  | DIL
114 | 113108310R00 | Odstranění podkladu pl.do 50 m2, živice tl. 10 cm | m2 | 2.97 |  | 0 | 0 | 0 | 167.5 | 497.48 | 21 | 0 | 0 | 0 | 0.22 | 0.65 |  | RTS 17/ I | RTS 17/ I | 0.375 | 1.11 |  |  |  |  | POL1_
|  | jihovýchodní : (5+1,6)*0,45 |  | 2.97 | [21 empty] | VV | 0
115 | 919735112R00 | Řezání stávajícího živičného krytu tl. 5 - 10 cm | m | 6.1 |  | 0 | 46.53 | 283.83 | 27.67 | 168.79 | 21 | 0 | 0 | 0 | 0 | 0 |  | RTS 17/ I | RTS 17/ I | 0.037 | 0.23 |  |  |  |  | POL1_
|  | jihovýchodní : 5+1,6-0,5 |  | 6.1 | [21 empty] | VV | 0
116 | 919735123R00 | Řezání stávajícího betonového krytu tl. 10 - 15 cm | m | 49.6 |  | 0 | 112.24 | 5567.1 | 82.26 | 4080.1 | 21 | 0 | 0 | 0 | 0 | 0 |  | RTS 17/ I | RTS 17/ I | 0.11 | 5.46 |  |  |  |  | POL1_
|  | kanalizace i.PP : | [23 empty] | VV | 0
|  | (7,5+6,9)*2 |  | 28.8 | [21 empty] | VV | 0
|  | 4,8*2*2 |  | 19.2 | [21 empty] | VV | 0
|  | jímka I.PP : 0,8*2 |  | 1.6 | [21 empty] | VV | 0
117 | 962031132R00 | Bourání příček cihelných tl. 10 cm | m2 | 120.2015 |  | 0 | 15.84 | 1903.99 | 73.26 | 8805.96 | 21 | 0 | 0.00067 | 0.08 | 0.131 | 15.75 |  | RTS 17/ I | RTS 17/ I | 0.207 | 24.88 |  |  |  |  | POL1_
|  | izolační přízdívka : | [23 empty] | VV | 0
|  | jihozápadní : (0,3+3,3+0,3+3,3+0,3+3,15+2,79)*(2-1) |  | 13.44 | [21 empty] | VV | 0
|  | (2,95+3,15+0,3+3,3+6,4+25,82)*(2-1,25) |  | 31.44 | [21 empty] | VV | 0
|  | jihovýchodní : (5,65+1,6+8,82)*(2-1) |  | 16.07 | [21 empty] | VV | 0
|  | severovýchodu : (0,25+3,6+0,3+3,6+0,3+0,6)*(2-1,25) |  | 6.4875 | [21 empty] | VV | 0
|  | (0,3+3,6+3,6+3,6+0,3)*(2-1,25) |  | 8.55 | [21 empty] | VV | 0
|  | (0,3+0,3+3,6+3,1)*(2-1,25) |  | 5.475 | [21 empty] | VV | 0
|  | (6,61+7,9+6,61)*(2,825-1,25) |  | 33.264 | [21 empty] | VV | 0
|  | (3,1+0,3+0,3+3,6)*(2-1,25) |  | 5.475 | [21 empty] | VV | 0
|  | Mezisoučet |  | 120.2015 | [21 empty] | VV | 1
118 | 962042321R00 | Bourání zdiva nadzákladového z betonu prostého | m3 | 0.647 |  | 0 | 34.87 | 22.56 | 2020.13 | 1307.02 | 21 | 0 | 0.00147 | 0 | 2.2 | 1.42 |  | RTS 17/ I | RTS 17/ I | 4.996 | 3.23 |  |  |  |  | POL1_
|  | I.PP základy : | [23 empty] | VV | 0
|  | 0,4*0,25*0,25*2 |  | 0.05 | [21 empty] | VV | 0
|  | 1,3*0,3*0,6*2 |  | 0.468 | [21 empty] | VV | 0
|  | 0,35*0,4*0,3*2 |  | 0.084 | [21 empty] | VV | 0
|  | 0,25*0,3*0,3*2 |  | 0.045 | [21 empty] | VV | 0
119 | 962042321R00 | Bourání zdiva nadzákladového z betonu prostého | m3 | 0.054 |  | 0 | 34.87 | 1.88 | 2020.13 | 109.09 | 21 | 0 | 0.00147 | 0 | 2.2 | 0.12 |  | RTS 17/ I | RTS 17/ I | 4.996 | 0.27 |  |  |  |  | POL1_
|  | betonové bloky na střeše : 0,3*0,3*0,3*2 |  | 0.054 | [21 empty] | VV | 0
120 | 962081141R00 | Bourání příček ze skleněných tvárnic tl. 15 cm | m2 | 2.44 |  | 0 | 15.84 | 38.65 | 162.66 | 396.89 | 21 | 0 | 0.00067 | 0 | 0.082 | 0.2 |  | RTS 17/ I | RTS 17/ I | 0.6 | 1.46 |  |  |  |  | POL1_
|  | okno W03 : 0,8*1,7*1 |  | 1.36 | [21 empty] | VV | 0
|  | okno W06 : 0,6*0,6*3 |  | 1.08 | [21 empty] | VV | 0
121 | 965042121RT1 | Bourání mazanin betonových tl. 10 cm, pl. 1 m2, ručně tl. mazaniny 5 - 8 cm | m3 | 2.5532 |  | 0 | 0 | 0 | 3200 | 8170.24 | 21 | 0 | 0 | 0 | 2.2 | 5.62 |  | RTS 17/ I | RTS 17/ I | 13.24 | 33.8 |  |  |  |  | POL1_
|  | pod sloupky střechy : 0,5*0,5*4*0,05 |  | 0.05 | [21 empty] | VV | 0
|  | 0,5*0,5*12*0,05 |  | 0.15 | [21 empty] | VV | 0
|  | Mezisoučet |  | 0.2 | [21 empty] | VV | 1
|  | podlahy : (58,62-0,39-0,39)*0,3*0,05*2 |  | 1.7352 | [21 empty] | VV | 0
|  | 1*0,3*0,05*28 |  | 0.42 | [21 empty] | VV | 0
|  | 3,3*0,3*0,05*4 |  | 0.198 | [21 empty] | VV | 0
|  | Mezisoučet |  | 2.3532 | [21 empty] | VV | 1
122 | 965042141RT1 | Bourání mazanin betonových tl. 10 cm, nad 4 m2, ručně tl. mazaniny 5 - 8 cm | m3 | 5.9784 |  | 0 | 0 | 0 | 2670 | 15962.33 | 21 | 0 | 0 | 0 | 2.2 | 13.15 |  | RTS 17/ I | RTS 17/ I | 11.05 | 66.06 |  |  |  |  | POL1_
|  | okapový chodník : | [23 empty] | VV | 0
|  | jihozápadní : (3,3+3,3+3,15)*0,5*0,08 |  | 0.39 | [21 empty] | VV | 0
|  | 1,2*2*0,5*0,08 |  | 0.096 | [21 empty] | VV | 0
|  | (2,95-0,5)*0,5*0,08 |  | 0.098 | [21 empty] | VV | 0
|  | (2,95-0,5+3,15+3,3+5,9)*0,5*0,08 |  | 0.592 | [21 empty] | VV | 0
|  | 1,2*0,5*0,08 |  | 0.048 | [21 empty] | VV | 0
|  | 25,5*0,5*0,08 |  | 1.02 | [21 empty] | VV | 0
|  | jihovýchodní : (5,4+2,7)*0,5*0,08 |  | 0.324 | [21 empty] | VV | 0
|  | severovýchodní : (0,5+4,1+0,5+3,2+3,3+3,3+3,3+3,3+3,1)*0,5*0,08 |  | 0.984 | [21 empty] | VV | 0
|  | 1,2*0,5*5*0,08 |  | 0.24 | [21 empty] | VV | 0
|  | (6,45+0,5+7,9+0,5+6,45)*0,5*0,08 |  | 0.872 | [21 empty] | VV | 0
|  | 1,2*0,5*2*0,08 |  | 0.096 | [21 empty] | VV | 0
|  | 3,1*0,5*0,08 |  | 0.124 | [21 empty] | VV | 0
|  | Mezisoučet |  | 4.884 | [21 empty] | VV | 1
|  | jímka I.PP : 0,8*0,8*(0,07+0,065) |  | 0.0864 | [21 empty] | VV | 0
|  | Mezisoučet |  | 0.0864 | [21 empty] | VV | 1
|  | kanalizace i.PP : | [23 empty] | VV | 0
|  | (7,5+6,9)*0,6*0,07 |  | 0.6048 | [21 empty] | VV | 0
|  | 4,8*0,6*0,07*2 |  | 0.4032 | [21 empty] | VV | 0
|  | Mezisoučet |  | 1.008 | [21 empty] | VV | 1
123 | 965082941R00 | Odstranění násypu tl. nad 20 cm jakékoliv plochy | m3 | 1.1 |  | 0 | 0 | 0 | 211.5 | 232.65 | 21 | 0 | 0 | 0 | 1.4 | 1.54 |  | RTS 17/ I | RTS 17/ I | 0.875 | 0.96 |  |  |  |  | POL1_
|  | pod sloupky střechy : 0,5*0,5*4*0,275 |  | 0.275 | [21 empty] | VV | 0
|  | 0,5*0,5*12*0,275 |  | 0.825 | [21 empty] | VV | 0
124 | 966054121R00 | Bourání říms železobetonových vyložení 50 cm | m | 20.7 |  | 0 | 0 | 0 | 407 | 8424.9 | 21 | 0 | 0 | 0 | 0.108 | 2.24 |  | RTS 17/ I | RTS 17/ I | 1.35 | 27.95 |  |  |  |  | POL1_
|  | schodiště : 7,5 |  | 7.5 | [21 empty] | VV | 0
|  | I.NP jihozápadní : (0,3+1,2+0,3+1,2+0,3)*4 |  | 13.2 | [21 empty] | VV | 0
125 | 967042712R00 | Odsekání zdiva plošné z kamene, betonu tl. 10 cm | m2 | 39.0885 |  | 0 | 7.97 | 311.54 | 371.03 | 14503.01 | 21 | 0 | 0.00034 | 0.01 | 0.25 | 9.77 |  | RTS 17/ I | RTS 17/ I | 1.383 | 54.06 |  |  |  |  | POL1_
|  | jihozápadní : | [23 empty] | VV | 0
|  | (0,6+3,3)*(0,8+0,525) |  | 5.1675 | [21 empty] | VV | 0
|  | 1,6*(0,8+0,525) |  | 2.12 | [21 empty] | VV | 0
|  | jihovýchodní : 8,82*(1,4+0,525) |  | 16.9785 | [21 empty] | VV | 0
|  | severovýchodní : | [23 empty] | VV | 0
|  | 4,1*(1,4+0,525) |  | 7.8925 | [21 empty] | VV | 0
|  | 3,6*(1,4+0,525) |  | 6.93 | [21 empty] | VV | 0
126 | 968072244R00 | Vybourání kovových rámů oken jednod. pl. 1 m2 | m2 | 1.08 |  | 0 | 72.19 | 77.97 | 253.81 | 274.11 | 21 | 0 | 0.00304 | 0 | 0.065 | 0.07 |  | RTS 17/ I | RTS 17/ I | 0.913 | 0.99 |  |  |  |  | POL1_
|  | okna I.PP : 0,6*0,6*3 |  | 1.08 | [21 empty] | VV | 0
127 | 968072245R00 | Vybourání kovových rámů oken jednod. pl. 2 m2 | m2 | 1.08 |  | 0 | 32.64 | 35.25 | 142.36 | 153.75 | 21 | 0 | 0.00137 | 0 | 0.041 | 0.04 |  | RTS 17/ I | RTS 17/ I | 0.516 | 0.56 |  |  |  |  | POL1_
|  | okno střecha : 0,9*1,2 |  | 1.08 | [21 empty] | VV | 0
128 | 968072455R00 | Vybourání kovových dveřních zárubní pl. do 2 m2 | m2 | 1.845 |  | 0 | 27.85 | 51.38 | 254.65 | 469.83 | 21 | 0 | 0.00117 | 0 | 0.076 | 0.14 |  | RTS 17/ I | RTS 17/ I | 0.939 | 1.73 |  |  |  |  | POL1_
|  | dveře D03 : 0,9*2,05 |  | 1.845 | [21 empty] | VV | 0
129 | 968072456R00 | Vybourání kovových dveřních zárubní pl. nad 2 m2 | m2 | 4.9275 |  | 0 | 23.81 | 117.32 | 195.19 | 961.8 | 21 | 0 | 0.001 | 0 | 0.063 | 0.31 |  | RTS 17/ I | RTS 17/ I | 0.718 | 3.54 |  |  |  |  | POL1_
|  | 1,1*2,525*1 |  | 2.7775 | [21 empty] | VV | 0
|  | 1*2,15*1 |  | 2.15 | [21 empty] | VV | 0
130 | 968072558R00 | Vybourání kovových vrat plochy do 5 m2 | m2 | 22.95 |  | 0 | 19.67 | 451.43 | 151.33 | 3473.02 | 21 | 0 | 0.00083 | 0.02 | 0.06 | 1.38 |  | RTS 17/ I | RTS 17/ I | 0.556 | 12.76 |  |  |  |  | POL1_
|  | vrata D06 : 2,7*1,7*5 |  | 22.95 | [21 empty] | VV | 0
131 | 968072641R00 | Vybourání kovových stěn, kromě výkladních | m2 | 8.3325 |  | 0 | 10.1 | 84.16 | 89.9 | 749.09 | 21 | 0 | 0.00042 | 0 | 0.025 | 0.21 |  | RTS 17/ I | RTS 17/ I | 0.332 | 2.77 |  |  |  |  | POL1_
|  | dveře D01 : 3,3*2,525 |  | 8.3325 | [21 empty] | VV | 0
132 | 968083002R00 | Vybourání plastových oken do 2 m2 | m2 | 338.58 |  | 0 | 23.81 | 8061.59 | 142.69 | 48311.98 | 21 | 0 | 0.001 | 0.34 | 0.03492 | 11.82 |  | RTS 17/ I | RTS 17/ I | 0.521 | 176.4 |  |  |  |  | POL1_
|  | 1,2*1,5*(25+29) |  | 97.2 | [21 empty] | VV | 0
|  | 0,9*1,2*(2+3) |  | 5.4 | [21 empty] | VV | 0
|  | 1*1,65*(56+52-12) |  | 158.4 | [21 empty] | VV | 0
|  | 0,9*1,65*(14+14) |  | 41.58 | [21 empty] | VV | 0
|  | schodiště : 1*1,5*24 |  | 36 | [21 empty] | VV | 0
133 | 971042351R00 | Vybourání otvorů zdi betonové pl. 0,09 m2, tl.45cm | kus | 5 |  | 0 | 31.68 | 158.4 | 718.32 | 3591.6 | 21 | 0 | 0.00133 | 0.01 | 0.089 | 0.45 |  | RTS 17/ I | RTS 17/ I | 2.943 | 14.72 |  |  |  |  | POL1_
|  | Včetně pomocného lešení o výšce podlahy do 1900 mm a pro zatížení do 1,5 kPa (150 kg/m2). | [23 empty] | POP
|  | otvory pro kanalizaci : 5 |  | 5 | [21 empty] | VV | 0
134 | 978015241R00 | Otlučení omítek vnějších MVC v složit.1-4 do 30 % | m2 | 1236.1258 |  | 0 | 0 | 0 | 14.5 | 17923.82 | 21 | 0 | 0 | 0 | 0.016 | 19.78 |  | RTS 17/ I | RTS 17/ I | 0.06 | 74.17 |  |  |  |  | POL1_
|  | jihozápadní : 14,41*(0,715+1,41+1,46+0,16) |  | 53.9654 | [21 empty] | VV | 0
|  | -1,2*1,5*8 |  | -14.4 | [21 empty] | VV | 0
|  | (0,9+0,3+0,9+0,6)*(0,715+1,41+1,46+0,16)*2 |  | 20.223 | [21 empty] | VV | 0
|  | -0,9*1,2*4 |  | -4.32 | [21 empty] | VV | 0
|  | 6,58*(0,715+1,41+1,46+0,16) |  | 24.6421 | [21 empty] | VV | 0
|  | -1,2*1,5*3 |  | -5.4 | [21 empty] | VV | 0
|  | 6,4*(0,715+1,41+1,46+0,16) |  | 23.968 | [21 empty] | VV | 0
|  | 25,82*(0,715+1,41+1,46+0,16) |  | 96.6959 | [21 empty] | VV | 0
|  | -1,2*1,5*14 |  | -25.2 | [21 empty] | VV | 0
|  | 0,5*(0,715+1,41+1,46+0,16)*14 |  | 26.215 | [21 empty] | VV | 0
|  | 5,65*(0,715+1,41+1,46+0,16) |  | 21.1593 | [21 empty] | VV | 0
|  | (1,74+0,85+1,86)*(0,715+1,41+1,46+0,16) |  | 16.6653 | [21 empty] | VV | 0
|  | -0,8*1,7 |  | -1.36 | [21 empty] | VV | 0
|  | -0,9*2,05 |  | -1.845 | [21 empty] | VV | 0
|  | jihovýchodní : 9,97*(9,54+0,975) |  | 104.8345 | [21 empty] | VV | 0
|  | -1,2*1,5 |  | -1.8 | [21 empty] | VV | 0
|  | severovýchodní : (58,22-8,22)*(9,54+1,2) |  | 537 | [21 empty] | VV | 0
|  | -0,9*2,75*28 |  | -69.3 | [21 empty] | VV | 0
|  | -1,2*1,5*28 |  | -50.4 | [21 empty] | VV | 0
|  | schodiště : (6,4+8,22+6,4)*(12,29+1,2) |  | 283.5598 | [21 empty] | VV | 0
|  | -1,2*2,75*16 |  | -52.8 | [21 empty] | VV | 0
|  | (0,2+0,51+3,36+8,22+0,2+0,51+3,36)*(12,29-9,54) |  | 44.99 | [21 empty] | VV | 0
|  | -0,9*1,2 |  | -1.08 | [21 empty] | VV | 0
|  | severozápadní : 9,65*9,54 |  | 92.061 | [21 empty] | VV | 0
|  | -1*2,15 |  | -2.15 | [21 empty] | VV | 0
|  | Mezisoučet |  | 1115.9243 | [21 empty] | VV | 1
|  | omítka pod izolaci : | [23 empty] | VV | 0
|  | jihozápadní : (0,3+3,3+0,3+3,3+0,3+3,15+2,79)*(2-1) |  | 13.44 | [21 empty] | VV | 0
|  | (2,95+3,15+0,3+3,3+6,4+25,82)*(2-1,25) |  | 31.44 | [21 empty] | VV | 0
|  | jihovýchodní : (5,65+1,6+8,82)*(2-1) |  | 16.07 | [21 empty] | VV | 0
|  | severovýchodu : (0,25+3,6+0,3+3,6+0,3+0,6)*(2-1,25) |  | 6.4875 | [21 empty] | VV | 0
|  | (0,3+3,6+3,6+3,6+0,3)*(2-1,25) |  | 8.55 | [21 empty] | VV | 0
|  | (0,3+0,3+3,6+3,1)*(2-1,25) |  | 5.475 | [21 empty] | VV | 0
|  | (6,61+7,9+6,61)*(2,825-1,25) |  | 33.264 | [21 empty] | VV | 0
|  | (3,1+0,3+0,3+3,6)*(2-1,25) |  | 5.475 | [21 empty] | VV | 0
|  | Mezisoučet |  | 120.2015 | [21 empty] | VV | 1
135 | 981511111R00 | Demolice konstrukcí postup.rozebráním,zdivo MVC | m3 | 14.1225 |  | 0 | 17.05 | 240.79 | 1327.95 | 18753.97 | 21 | 0 | 0.002 | 0.03 | 1.805 | 25.49 |  | RTS 17/ I | RTS 17/ I | 3.46 | 48.86 |  |  |  |  | POL1_
|  | konstrukce VZT - střecha : | [23 empty] | VV | 0
|  | 0,85*1,1*1,5*3 |  | 4.2075 | [21 empty] | VV | 0
|  | 1,3*1,3*1,5*1 |  | 2.535 | [21 empty] | VV | 0
|  | 1,55*1,3*1,5*1 |  | 3.0225 | [21 empty] | VV | 0
|  | 0,75*1,1*1,5*1 |  | 1.2375 | [21 empty] | VV | 0
|  | 1,6*1,3*1,5*1 |  | 3.12 | [21 empty] | VV | 0
136 | 711170101R00 | Odstr.izolace proti vlhkosti vodorovná fólie,volně | m2 | 4 |  | 0 | 0 | 0 | 11.5 | 46 | 21 | 0 | 0 | 0 | 0.00143 | 0.01 |  | RTS 17/ I | RTS 17/ I | 0.035 | 0.14 |  |  |  |  | POL1_
|  | pod sloupky střechy : 0,5*0,5*4 |  | 1 | [21 empty] | VV | 0
|  | 0,5*0,5*12 |  | 3 | [21 empty] | VV | 0
137 | 712300833RT1 | Odstranění povlakové krytiny střech do 10° 3vrstvé, z ploch jednotlivě do 10 m2 | m2 | 4 |  | 0 | 0 | 0 | 24.8 | 99.2 | 21 | 0 | 0 | 0 | 0.014 | 0.06 |  | RTS 17/ I | RTS 17/ I | 0.085 | 0.34 |  |  |  |  | POL1_
|  | pod sloupky střechy : 0,5*0,5*4 |  | 1 | [21 empty] | VV | 0
|  | 0,5*0,5*12 |  | 3 | [21 empty] | VV | 0
138 | 712990812R00 | Odstranění násypu nebo nánosu tl. 3 - 5 cm | m2 | 759.997 |  | 0 | 0 | 0 | 24.2 | 18391.93 | 21 | 0 | 0 | 0 | 0.0084 | 6.38 |  | RTS 17/ I | RTS 17/ I | 0.083 | 63.08 |  |  |  |  | POL1_
|  | pultová střecha : 3,4*5,15*4 |  | 70.04 | [21 empty] | VV | 0
|  | 3,8*4,75*3 |  | 54.15 | [21 empty] | VV | 0
|  | nad vstupem : 7,2*7,85 |  | 56.52 | [21 empty] | VV | 0
|  | Mezisoučet |  | 180.71 | [21 empty] | VV | 1
|  | hlavní střecha : (58,3-0,2-0,2)*(9,7-0,2-0,2) |  | 538.47 | [21 empty] | VV | 0
|  | -3,52*7,9 |  | -27.808 | [21 empty] | VV | 0
|  | 7,5*(9,65-0,25-0,25) |  | 68.625 | [21 empty] | VV | 0
|  | Mezisoučet |  | 579.287 | [21 empty] | VV | 1
139 | 713100813R00 | Odstranění tepelné izolace, polystyrén tl. nad 5cm | m2 | 4 |  | 0 | 0 | 0 | 61.7 | 246.8 | 21 | 0 | 0 | 0 | 0.0022 | 0.01 |  | RTS 17/ I | RTS 17/ I | 0.188 | 0.75 |  |  |  |  | POL1_
|  | pod sloupky střechy : 0,5*0,5*4 |  | 1 | [21 empty] | VV | 0
|  | 0,5*0,5*12 |  | 3 | [21 empty] | VV | 0
140 | 713100832R00 | Odstr. tepelné izolace z min. desek tl. do 200 mm | m2 | 211.5 |  | 0 | 0 | 0 | 16.4 | 3468.6 | 21 | 0 | 0 | 0 | 0.006 | 1.27 |  | RTS 17/ I | RTS 17/ I | 0.05 | 10.58 |  |  |  |  | POL1_
|  | volně ložené, bez kotev | [23 empty] | POP
|  | Boletické panely : | [23 empty] | VV | 0
|  | W04 : 1,2*0,9*120 |  | 129.6 | [21 empty] | VV | 0
|  | 1,2*0,35*120 |  | 50.4 | [21 empty] | VV | 0
|  | W05 : 0,9*0,9*28 |  | 22.68 | [21 empty] | VV | 0
|  | 0,9*0,35*28 |  | 8.82 | [21 empty] | VV | 0
141 | 721140806R00 | Demontáž potrubí litinového DN 200 | m | 7.5 |  | 0 | 0 | 0 | 171.5 | 1286.25 | 21 | 0 | 0 | 0 | 0.03065 | 0.23 |  | RTS 17/ I | RTS 17/ I | 0.576 | 4.32 |  |  |  |  | POL1_
|  | kanalizace I.PP : 7,5 |  | 7.5 | [21 empty] | VV | 0
142 | 721171809R00 | Demontáž potrubí z PVC do D 160 mm | m | 3 |  | 0 | 0 | 0 | 33.9 | 101.7 | 21 | 0 | 0 | 0 | 0.00263 | 0.01 |  | RTS 17/ I | RTS 17/ I | 0.114 | 0.34 |  |  |  |  | POL1_
|  | svod ozn. 5 : 3 |  | 3 | [21 empty] | VV | 0
143 | 762841821R00 | Demontáž podbíjení obkladů stropů z desek dřevotř. | m2 | 58.008 |  | 0 | 3.83 | 222.17 | 47.57 | 2759.44 | 21 | 0 | 0.00016 | 0.01 | 0.045 | 2.61 |  | RTS 17/ I | RTS 17/ I | 0.145 | 8.41 |  |  |  |  | POL1_
|  | jihozápadní : (14,66+6,72+1,86)*1,2 |  | 27.888 | [21 empty] | VV | 0
|  | severovýchodní : (14,4+35,8)*0,6 |  | 30.12 | [21 empty] | VV | 0
144 | 764321820R00 | Demontáž oplechování říms, rš 500 mm, do 30° | m | 128.1 |  | 0 | 0 | 0 | 26.4 | 3381.84 | 21 | 0 | 0 | 0 | 0.00426 | 0.55 |  | RTS 17/ I | RTS 17/ I | 0.069 | 8.84 |  |  |  |  | POL1_
|  | 58,3+9,7+36+14,4+9,7 |  | 128.1 | [21 empty] | VV | 0
145 | 764331850R00 | Demontáž lemování zdí, rš 400 a 500 mm, do 30° | m | 14.5 |  | 0 | 0 | 0 | 22 | 319 | 21 | 0 | 0 | 0 | 0.00298 | 0.04 |  | RTS 17/ I | RTS 17/ I | 0.0575 | 0.83 |  |  |  |  | POL1_
|  | 3,3+7,9+3,3 |  | 14.5 | [21 empty] | VV | 0
146 | 764410850R00 | Demontáž oplechování parapetů,rš od 100 do 330 mm | m | 240.3 |  | 0 | 0 | 0 | 38 | 9131.4 | 21 | 0 | 0 | 0 | 0.00135 | 0.32 |  | RTS 17/ I | RTS 17/ I | 0.092 | 22.11 |  |  |  |  | POL1_
|  | 1,2*(54+120) |  | 208.8 | [21 empty] | VV | 0
|  | 0,6*3 |  | 1.8 | [21 empty] | VV | 0
|  | 0,9*(5+28) |  | 29.7 | [21 empty] | VV | 0
147 | 764430850R00 | Demontáž oplechování zdí,rš 600 mm | m | 223.3 |  | 0 | 0 | 0 | 44 | 9825.2 | 21 | 0 | 0 | 0 | 0.00337 | 0.75 |  | RTS 17/ I | RTS 17/ I | 0.115 | 25.68 |  |  |  |  | POL1_
|  | střecha IV.NP : 58,3+9,7+36+14,4+9,7 |  | 128.1 | [21 empty] | VV | 0
|  | střecha V.NP : (7,9+9,6)*2 |  | 35 | [21 empty] | VV | 0
|  | nad vstupem : 8,1+7,7+8,1 |  | 23.9 | [21 empty] | VV | 0
|  | I.NP : 5,4+3,9+3,3+3,9+3,3+3,9+3,3+3,9+5,4 |  | 36.3 | [21 empty] | VV | 0
148 | 767722812R00 | Demontáž výkladců předsazených svařovaných | m2 | 253.88 |  | 0 | 0 | 0 | 328.5 | 83399.58 | 21 | 0 | 0 | 0 | 0.038 | 9.65 |  | RTS 17/ I | RTS 17/ I | 0.888 | 225.45 |  |  |  |  | POL1_
|  | boletické panely : | [23 empty] | VV | 0
|  | jihozápadní : (58,3-0,39-0,39)*2,75*2 |  | 316.36 | [21 empty] | VV | 0
|  | -1*1,5*48*2 |  | -144 | [21 empty] | VV | 0
|  | severozápadní : 1*2,75*14*2 |  | 77 | [21 empty] | VV | 0
|  | -0,9*1,5*14*2 |  | -37.8 | [21 empty] | VV | 0
|  | schodiště : (7,9-0,39-0,39)*2,75*4 |  | 78.32 | [21 empty] | VV | 0
|  | -1*1,5*6*4 |  | -36 | [21 empty] | VV | 0
149 | 787700802R00 | Vysklívání výkladců skla plochého o pl. do 3 m2 | m2 | 211.5 |  | 0 | 0 | 0 | 98.5 | 20832.75 | 21 | 0 | 0 | 0 | 0.014 | 2.96 |  | RTS 17/ I | RTS 17/ I | 0.3 | 63.45 |  |  |  |  | POL1_
|  | Boletické panely : | [23 empty] | VV | 0
|  | W04 : 1,2*0,9*120 |  | 129.6 | [21 empty] | VV | 0
|  | 1,2*0,35*120 |  | 50.4 | [21 empty] | VV | 0
|  | W05 : 0,9*0,9*28 |  | 22.68 | [21 empty] | VV | 0
|  | 0,9*0,35*28 |  | 8.82 | [21 empty] | VV | 0
150 | 787701821R00 | Vysklívání výkladců,přípl. za Al lišty jednstranné | m2 | 211.5 |  | 0 | 0 | 0 | 6.6 | 1395.9 | 21 | 0 | 0 | 0 | 0 | 0 |  | RTS 17/ I | RTS 17/ I | 0.02 | 4.23 |  |  |  |  | POL1_
|  | Boletické panely : | [23 empty] | VV | 0
|  | W04 : 1,2*0,9*120 |  | 129.6 | [21 empty] | VV | 0
|  | 1,2*0,35*120 |  | 50.4 | [21 empty] | VV | 0
|  | W05 : 0,9*0,9*28 |  | 22.68 | [21 empty] | VV | 0
|  | 0,9*0,35*28 |  | 8.82 | [21 empty] | VV | 0
151 | 979990001R00 | Poplatek za skládku stavební suti | t | 128.2503 |  | 0 | 0 | 0 | 280 | 35910.09 | 21 | 0 | 0 | 0 | 0 | 0 |  | RTS 17/ I | RTS 17/ I | 0 | 0 |  |  |  |  | POL1_
|  | celkem : 153,00426 |  | 153.0043 | [21 empty] | VV | 0
|  | živičné pásy : -0,06172 |  | -0.06172 | [21 empty] | VV | 0
|  | polystyrén : -0,0088 |  | -0.0088 | [21 empty] | VV | 0
|  | minerální vata : -1,269 |  | -1.269 | [21 empty] | VV | 0
|  | dřevo + omítka : -2,61036-4,56984 |  | -7.1802 | [21 empty] | VV | 0
|  | sklo + plast : -14,78421 |  | -14.7842 | [21 empty] | VV | 0
|  | azbest : 0,05 |  | 0.05 | [21 empty] | VV | 0
|  | netříděný : -1,5 |  | -1.5 | [21 empty] | VV | 0
152 | 979990121R00 | Poplatek za skládku suti - asfaltové pásy | t | 0.06172 |  | 0 | 0 | 0 | 1200 | 74.06 | 21 | 0 | 0 | 0 | 0 | 0 |  | RTS 17/ I | RTS 17/ I | 0 | 0 |  |  |  |  | POL1_
|  | 4*0,00143 |  | 0.00572 | [21 empty] | VV | 0
|  | 4*0,014 |  | 0.056 | [21 empty] | VV | 0
153 | 979990143R00 | Poplatek za skládku suti - polystyren | t | 0.0088 |  | 0 | 0 | 0 | 1200 | 10.56 | 21 | 0 | 0 | 0 | 0 | 0 |  | RTS 17/ I | RTS 17/ I | 0 | 0 |  |  |  |  | POL1_
|  | 4*0,0022 |  | 0.0088 | [21 empty] | VV | 0
154 | 979990144R00 | Poplatek za skládku suti - minerální vata | t | 1.269 |  | 0 | 0 | 0 | 1200 | 1522.8 | 21 | 0 | 0 | 0 | 0 | 0 |  | RTS 17/ I | RTS 17/ I | 0 | 0 |  |  |  |  | POL1_
|  | 211,5*0,006 |  | 1.269 | [21 empty] | VV | 0
155 | 979990161R00 | Poplatek za skládku suti - dřevo + omítka | t | 7.1802 |  | 0 | 0 | 0 | 500 | 3590.1 | 21 | 0 | 0 | 0 | 0 | 0 |  | RTS 17/ I | RTS 17/ I | 0 | 0 |  |  |  |  | POL1_
|  | podbití : 58,008*0,045 |  | 2.6104 | [21 empty] | VV | 0
|  | dřevotřískové desky z panelů : 253,88*0,018 |  | 4.5698 | [21 empty] | VV | 0
156 | 979990163R00 | Poplatek za skládku suti - plast+sklo | t | 14.7842 |  | 0 | 0 | 0 | 1200 | 17741.05 | 21 | 0 | 0 | 0 | 0 | 0 |  | RTS 17/ I | RTS 17/ I | 0 | 0 |  |  |  |  | POL1_
|  | 211,5*0,014 |  | 2.961 | [21 empty] | VV | 0
|  | 338,58*0,03492 |  | 11.8232 | [21 empty] | VV | 0
157 | 979990191R00 | Poplatek za skládku suti - netříděný odpad | t | 1.5 |  | 0 | 0 | 0 | 1200 | 1800 | 21 | 0 | 0 | 0 | 0 | 0 |  | RTS 17/ I | RTS 17/ I | 0 | 0 |  |  |  |  | POL1_
158 | 979990201R00 | Poplatek za skládku suti -azbestocementové výrobky | t | 0.05 |  | 0 | 0 | 0 | 2500 | 125 | 21 | 0 | 0 | 0 | 0 | 0 |  | RTS 17/ I | RTS 17/ I | 0 | 0 |  |  |  |  | POL1_
|  | odhad : 0,05 |  | 0.05 | [21 empty] | VV | 0
159 | 764.01 | Demontáž ostatních klempířských prvků | ks | 1 |  | 0 | 0 | 0 | 3500 | 3500 | 21 | 0 | 0 | 0 | 0 | 0 |  | Vlastní | Indiv | 0 | 0 |  |  |  |  | POL1_
160 | 979094211R00 | Nakládání nebo překládání vybourané suti | t | 153.0043 |  | 0 | 0 | 0 | 272.5 | 41693.66 | 21 | 0 | 0 | 0 | 0 | 0 |  | RTS 17/ I | RTS 17/ I | 0.265 | 40.55 |  |  |  |  | POL8_
161 | 979011111R00 | Svislá doprava suti a vybour. hmot za 2.NP a 1.PP | t | 153.0043 |  | 0 | 0 | 0 | 261 | 39934.11 | 21 | 0 | 0 | 0 | 0 | 0 |  | RTS 17/ I | RTS 17/ I | 0.933 | 142.75 |  |  |  |  | POL8_
162 | 979011121R00 | Příplatek za každé další podlaží | t | 306.0085 |  | 0 | 0 | 0 | 157.5 | 48196.34 | 21 | 0 | 0 | 0 | 0 | 0 |  | RTS 17/ I | RTS 17/ I | 0.653 | 199.82 |  |  |  |  | POL8_
163 | 979081111R00 | Odvoz suti a vybour. hmot na skládku do 1 km | t | 153.0043 |  | 0 | 0 | 0 | 177 | 27081.75 | 21 | 0 | 0 | 0 | 0 | 0 |  | RTS 17/ I | RTS 17/ I | 0.98 | 149.94 |  |  |  |  | POL8_
164 | 979081121R00 | Příplatek k odvozu za každý další 1 km | t | 2907.0809 |  | 0 | 0 | 0 | 15 | 43606.21 | 21 | 0 | 0 | 0 | 0 | 0 |  | RTS 17/ I | RTS 17/ I | 0 | 0 |  |  |  |  | POL8_
165 | 979082111R00 | Vnitrostaveništní doprava suti do 10 m | t | 153.0043 |  | 0 | 0 | 0 | 227.5 | 34808.47 | 21 | 0 | 0 | 0 | 0 | 0 |  | RTS 17/ I | RTS 17/ I | 1.884 | 288.26 |  |  |  |  | POL8_
166 | 979082121R00 | Příplatek k vnitrost. dopravě suti za dalších 5 m | t | 918.0255 |  | 0 | 0 | 0 | 25.4 | 23317.85 | 21 | 0 | 0 | 0 | 0 | 0 |  | RTS 17/ I | RTS 17/ I | 0.105 | 96.39 |  |  |  |  | POL8_
Díl: | 99 | Staveništní přesun hmot |  |  |  | 0 |  | 0 |  | 219709.58 |  | 0 |  | 0 |  | 0 |  |  |  |  | 647.82 |  |  |  |  | DIL
167 | 999281111R00 | Přesun hmot pro opravy a údržbu do výšky 25 m | t | 251.384 |  | 0 | 0 | 0 | 874 | 219709.58 | 21 | 0 | 0 | 0 | 0 | 0 |  | RTS 17/ I | RTS 17/ I | 2.577 | 647.82 |  |  |  |  | POL7_
Díl: | 711 | Izolace proti vodě |  |  |  | 0 |  | 33006.96 |  | 34222.5 |  | 0 |  | 1.19 |  | 0 |  |  |  |  | 95.76 |  |  |  |  | DIL
168 | 711112001RZ1 | Izolace proti vlhkosti svis. nátěr ALP, za studena, 1x nátěr - včetně dodávky asfaltového laku | m2 | 178.5725 |  | 0 | 19.16 | 3421.45 | 16.64 | 2971.45 | 21 | 0 | 0.00052 | 0.09 | 0 | 0 |  | RTS 17/ I | RTS 17/ I | 0.049 | 8.75 |  |  |  |  | POL1_
|  | podklad izolace I.PP : | [23 empty] | VV | 0
|  | jihozápadní : (0,6+3,3+0,9+3,3+0,9+3,15+2,79)*(2-0,75) |  | 18.675 | [21 empty] | VV | 0
|  | (2,79+3,15+0,9+3,3+5,9)*(2-0,75) |  | 20.05 | [21 empty] | VV | 0
|  | (25,5+4,35+1,6)*(2-0,75) |  | 39.3125 | [21 empty] | VV | 0
|  | jihovýchodní : 8,82*(2-0,975) |  | 9.0405 | [21 empty] | VV | 0
|  | severovýchodní : (0,25+3,6+0,5+3,2+0,3+0,6)*(2-0,75) |  | 10.5625 | [21 empty] | VV | 0
|  | (0,6+3,3+0,9+3,3+0,9+3,3+0,9+0,3)*(2-0,75) |  | 16.875 | [21 empty] | VV | 0
|  | (0,3+0,9+3,3+0,9+3,1)*(2-0,75) |  | 10.625 | [21 empty] | VV | 0
|  | (3,1+0,9+0,3+0,3+0,9+0,3+0,3+0,9+3,6)*(2-0,75) |  | 13.25 | [21 empty] | VV | 0
|  | schodiště : (6,61+7,9+0,6+6,61)*(2,825-0,975) |  | 40.182 | [21 empty] | VV | 0
169 | 711142559RT1 | Izolace proti vlhkosti svislá pásy přitavením, 1 vrstva - materiál ve specifikaci | m2 | 178.5725 |  | 0 | 12.03 | 2148.23 | 91.47 | 16334.03 | 21 | 0 | 0.00058 | 0.1 | 0 | 0 |  | RTS 17/ I | RTS 17/ I | 0.266 | 47.5 |  |  |  |  | POL1_
170 | 711823121R00 | Montáž nopové fólie svisle | m2 | 151.396 |  | 0 | 0 | 0 | 59.2 | 8962.64 | 21 | 0 | 0 | 0 | 0 | 0 |  | RTS 17/ I | RTS 17/ I | 0.16 | 24.22 |  |  |  |  | POL1_
|  | izolace I.PP : | [23 empty] | VV | 0
|  | jihozápadní : (0,6+3,3+0,9+3,3+0,9+3,15+2,79)*1 |  | 14.94 | [21 empty] | VV | 0
|  | (2,79+3,15+0,9+3,3+5,9)*1 |  | 16.04 | [21 empty] | VV | 0
|  | (25,5+4,35+1,6)*1 |  | 31.45 | [21 empty] | VV | 0
|  | jihovýchodní : 8,82*1 |  | 8.82 | [21 empty] | VV | 0
|  | severovýchodní : (0,25+3,6+0,5+3,2+0,3+0,6)*1 |  | 8.45 | [21 empty] | VV | 0
|  | (0,6+3,3+0,9+3,3+0,9+3,3+0,9+0,3)*1 |  | 13.5 | [21 empty] | VV | 0
|  | (0,3+0,9+3,3+0,9+3,1)*1 |  | 8.5 | [21 empty] | VV | 0
|  | (3,1+0,9+0,3+0,3+0,9+0,3+0,3+0,9+3,6)*1 |  | 10.6 | [21 empty] | VV | 0
|  | schodiště : (6,61+7,9+0,6+6,61)*1,8 |  | 39.096 | [21 empty] | VV | 0
171 | 711823129RT4 | Montáž ukončovací lišty k nopové fólii, včetně dodávky lišty | m | 134.02 |  | 0 | 65.53 | 8782.33 | 36.97 | 4954.72 | 21 | 0 | 0.00053 | 0.07 | 0 | 0 |  | RTS 17/ I | RTS 17/ I | 0.1 | 13.4 |  |  |  |  | POL1_
|  | izolace I.PP : | [23 empty] | VV | 0
|  | jihozápadní : (0,6+3,3+0,9+3,3+0,9+3,15+2,79) |  | 14.94 | [21 empty] | VV | 0
|  | (2,79+3,15+0,9+3,3+5,9) |  | 16.04 | [21 empty] | VV | 0
|  | (25,5+4,35+1,6) |  | 31.45 | [21 empty] | VV | 0
|  | jihovýchodní : 8,82 |  | 8.82 | [21 empty] | VV | 0
|  | severovýchodní : (0,25+3,6+0,5+3,2+0,3+0,6) |  | 8.45 | [21 empty] | VV | 0
|  | (0,6+3,3+0,9+3,3+0,9+3,3+0,9+0,3) |  | 13.5 | [21 empty] | VV | 0
|  | (0,3+0,9+3,3+0,9+3,1) |  | 8.5 | [21 empty] | VV | 0
|  | (3,1+0,9+0,3+0,3+0,9+0,3+0,3+0,9+3,6) |  | 10.6 | [21 empty] | VV | 0
|  | schodiště : (6,61+7,9+0,6+6,61) |  | 21.72 | [21 empty] | VV | 0
172 | 283231415R | Fólie nopová | m2 | 174.1054 |  | 0 | 24.7 | 4300.4 | 0 | 0 | 21 | 0 | 0.0002 | 0.03 | 0 | 0 | SPCM | RTS 17/ I | RTS 17/ I | 0 | 0 |  |  |  |  | POL3_
|  | 151,396*1,15 |  | 174.1054 | [21 empty] | VV | 0
173 | 62832134R | Pás asfaltovaný těžký | m2 | 205.3584 |  | 0 | 69.9 | 14354.55 | 0 | 0 | 21 | 0 | 0.0044 | 0.9 | 0 | 0 | SPCM | RTS 17/ I | RTS 17/ I | 0 | 0 |  |  |  |  | POL3_
|  | 178,5725*1,15 |  | 205.3584 | [21 empty] | VV | 0
174 | 998711101R00 | Přesun hmot pro izolace proti vodě, výšky do 6 m | t | 1.2059 |  | 0 | 0 | 0 | 829 | 999.66 | 21 | 0 | 0 | 0 | 0 | 0 |  | RTS 17/ I | RTS 17/ I | 1.567 | 1.89 |  |  |  |  | POL7_
Díl: | 712 | Živičné krytiny |  |  |  | 0 |  | 400141.13 |  | 305936.02 |  | 0 |  | 2.42 |  | 0 |  |  |  |  | 821.23 |  |  |  |  | DIL
175 | 712373111RU1 | Krytina střech do 10° fólie, 6 kotev/m2, na beton, tl. izolace do 250 mm, fólie ve specifikaci | m2 | 693.906 |  | 0 | 192.96 | 133896.1 | 340.04 | 235955.8 | 21 | 0 | 0 | 0 | 0 | 0 |  | RTS 17/ I | RTS 17/ I | 0.9146 | 634.65 |  |  |  |  | POL1_
|  | včetně ukotvení k podkladu hmoždinkami, svaření všech spojů a překrytí kotev fólií. | [23 empty] | POP
|  | hlavní střecha : (58,3-0,2-0,2)*(9,7-0,2-0,2) |  | 538.47 | [21 empty] | VV | 0
|  | -3,52*7,9 |  | -27.808 | [21 empty] | VV | 0
|  | 7,5*(9,65-0,25-0,25) |  | 68.625 | [21 empty] | VV | 0
|  | Mezisoučet |  | 579.287 | [21 empty] | VV | 1
|  | atika : (58,3+9,7+36+14,4+9,7)*0,65 |  | 83.265 | [21 empty] | VV | 0
|  | (9,76+8,22)*2*0,65 |  | 23.374 | [21 empty] | VV | 0
|  | Mezisoučet |  | 106.639 | [21 empty] | VV | 1
|  | stěna : (3,36+0,51+8,22+3,36+0,51)*0,5 |  | 7.98 | [21 empty] | VV | 0
|  | Mezisoučet |  | 7.98 | [21 empty] | VV | 1
176 | 712378004R00 | Závětrná lišta RŠ 250 mm - plech s povrchovou PVC úpravou K18 | m | 165 |  | 0 | 120.33 | 19854.45 | 93.17 | 15373.05 | 21 | 0 | 0.00184 | 0.3 | 0 | 0 |  | RTS 17/ I | RTS 17/ I | 0.252 | 41.58 |  |  |  |  | POL1_
|  | Úprava délky a připevnění závětrné lišty natloukacími hmoždinkami včetně dodávky lišty. | [23 empty] | POP
177 | 712378005R00 | Stěnová lišta vyhnutá RŠ 70 mm - plech s povrchovou PVC úpravou K19 | m | 16.3 |  | 0 | 52.13 | 849.72 | 69.87 | 1138.88 | 21 | 0 | 0.00057 | 0.01 | 0 | 0 |  | RTS 17/ I | RTS 17/ I | 0.189 | 3.08 |  |  |  |  | POL1_
|  | Úprava délky a připevnění stěnové lišty natloukacími hmoždinkami včetně dodávky lišty. | [23 empty] | POP
178 | 712378006R00 | Rohová lišta vnější RŠ 100 mm - plech s povrchovou PVC úpravou K17 | m | 165 |  | 0 | 49.13 | 8106.45 | 69.87 | 11528.55 | 21 | 0 | 0.00076 | 0.13 | 0 | 0 |  | RTS 17/ I | RTS 17/ I | 0.189 | 31.19 |  |  |  |  | POL1_
|  | Úprava délky a připevnění rohové lišty natloukacími hmoždinkami včetně dodávky lišty. | [23 empty] | POP
179 | 712378007R00 | Rohová lišta vnitřní RŠ 100 mm - plech s povrchovou PVC úpravou K16 | m | 181.3 |  | 0 | 49.13 | 8907.27 | 69.87 | 12667.43 | 21 | 0 | 0.00076 | 0.14 | 0 | 0 |  | RTS 17/ I | RTS 17/ I | 0.189 | 34.27 |  |  |  |  | POL1_
|  | Úprava délky a připevnění rohové lišty natloukacími hmoždinkami včetně dodávky lišty. | [23 empty] | POP
180 | 712391171RT1 | Povlaková krytina střech do 10°, podklad. textilie, 1 vrstva - materiál ve specifikaci | m2 | 693.906 |  | 0 | 0 | 0 | 37 | 25674.52 | 21 | 0 | 0 | 0 | 0 | 0 |  | RTS 17/ I | RTS 17/ I | 0.1 | 69.39 |  |  |  |  | POL1_
|  | hlavní střecha : (58,3-0,2-0,2)*(9,7-0,2-0,2) |  | 538.47 | [21 empty] | VV | 0
|  | -3,52*7,9 |  | -27.808 | [21 empty] | VV | 0
|  | 7,5*(9,65-0,25-0,25) |  | 68.625 | [21 empty] | VV | 0
|  | Mezisoučet |  | 579.287 | [21 empty] | VV | 1
|  | atika : (58,3+9,7+36+14,4+9,7)*0,65 |  | 83.265 | [21 empty] | VV | 0
|  | (9,76+8,22)*2*0,65 |  | 23.374 | [21 empty] | VV | 0
|  | Mezisoučet |  | 106.639 | [21 empty] | VV | 1
|  | stěna : (3,36+0,51+8,22+3,36+0,51)*0,5 |  | 7.98 | [21 empty] | VV | 0
|  | Mezisoučet |  | 7.98 | [21 empty] | VV | 1
181 | 721234143RT2 | Vtok střešní pro plochou střechu, HL 63H/ s PVC povrchem a límcem, D 75,110,125 mm | kus | 5 |  | 0 | 3660.97 | 18304.85 | 244.03 | 1220.15 | 21 | 0 | 0.0036 | 0.02 | 0 | 0 |  | RTS 17/ I | RTS 17/ I | 0.6 | 3 |  |  |  |  | POL1_
|  | vč. prodloužení svislé kanalizace | [23 empty] | POP
182 | 28322012R | Fólie střešní tl. 1,5 mm, s PES výztuží, šedá | m2 | 867.3825 |  | 0 | 227 | 196895.83 | 0 | 0 | 21 | 0 | 0.00196 | 1.7 | 0 | 0 | SPCM | RTS 17/ I | RTS 17/ I | 0 | 0 |  |  |  |  | POL3_
|  | plocha : 693,906*1,15 |  | 797.9919 | [21 empty] | VV | 0
|  | přesahy : 693,906*0,1 |  | 69.3906 | [21 empty] | VV | 0
183 | 69366074R | Geotextílie 200g/m2 do š.8,8m | m2 | 797.9919 |  | 0 | 16.7 | 13326.46 | 0 | 0 | 21 | 0 | 0.00015 | 0.12 | 0 | 0 | SPCM | RTS 17/ I | RTS 17/ I | 0 | 0 |  |  |  |  | POL3_
|  | plocha : 693,906*1,15 |  | 797.9919 | [21 empty] | VV | 0
184 | 998712103R00 | Přesun hmot pro povlakové krytiny, výšky do 24 m | t | 2.4139 |  | 0 | 0 | 0 | 985 | 2377.64 | 21 | 0 | 0 | 0 | 0 | 0 |  | RTS 17/ I | RTS 17/ I | 1.685 | 4.07 |  |  |  |  | POL7_
Díl: | 713 | Izolace tepelné |  |  |  | 0 |  | 562724.4 |  | 110456.75 |  | 0 |  | 8.89 |  | 0 |  |  |  |  | 301.22 |  |  |  |  | DIL
185 | 713111111RT2 | Izolace tepelné stropů vrchem kladené volně, 2 vrstvy - materiál ve specifikaci | m2 | 180.71 |  | 0 | 0 | 0 | 62.1 | 11222.09 | 21 | 0 | 0 | 0 | 0 | 0 |  | RTS 17/ I | RTS 17/ I | 0.18 | 32.53 |  |  |  |  | POL1_
|  | pultová střecha : 3,4*5,15*4 |  | 70.04 | [21 empty] | VV | 0
|  | 3,8*4,75*3 |  | 54.15 | [21 empty] | VV | 0
|  | nad vstupem : 7,2*7,85 |  | 56.52 | [21 empty] | VV | 0
186 | 713111125R00 | Izolace tepelné stropů rovných spodem, lepením | m2 | 116.016 |  | 0 | 56.17 | 6516.62 | 79.33 | 9203.55 | 21 | 0 | 0.00083 | 0.1 | 0 | 0 |  | RTS 17/ I | RTS 17/ I | 0.231 | 26.8 |  |  |  |  | POL1_
|  | podhledy : | [23 empty] | VV | 0
|  | jihozápadní : (14,66+6,72+1,86)*1,2*2 |  | 55.776 | [21 empty] | VV | 0
|  | severovýchodní : (14,4+35,8)*0,6*2 |  | 60.24 | [21 empty] | VV | 0
187 | 713141125R00 | Izolace tepelná střech, desky, na lepidlo PUK | m2 | 1289.822 |  | 0 | 42.84 | 55255.97 | 58.16 | 75016.05 | 21 | 0 | 0.00033 | 0.43 | 0 | 0 |  | RTS 17/ I | RTS 17/ I | 0.16 | 206.37 |  |  |  |  | POL1_
|  | hlavní střecha : (58,3-0,2-0,2)*(9,7-0,2-0,2)*2 |  | 1076.94 | [21 empty] | VV | 0
|  | -3,52*7,9*2 |  | -55.616 | [21 empty] | VV | 0
|  | 7,5*(9,65-0,25-0,25)*2 |  | 137.25 | [21 empty] | VV | 0
|  | Mezisoučet |  | 1158.574 | [21 empty] | VV | 1
|  | atika : (58,3+9,7+36+14,4+9,7)*0,4*2 |  | 102.48 | [21 empty] | VV | 0
|  | (9,76+8,22)*2*0,4*2 |  | 28.768 | [21 empty] | VV | 0
|  | Mezisoučet |  | 131.248 | [21 empty] | VV | 1
188 | 765901131R00 | Fólie podstřešní paropropustná vč. dodávky fólie | m2 | 180.71 |  | 0 | 49.73 | 8986.71 | 36.97 | 6680.85 | 21 | 0 | 0.0001 | 0.02 | 0 | 0 |  | RTS 17/ I | RTS 17/ I | 0.1 | 18.07 |  |  |  |  | POL1_
|  | Dodávka a montáž hydroizolační fólie, spojovacích pásek včetně spojovacích prostředků. | [23 empty] | POP
|  | pultová střecha : 3,4*5,15*4 |  | 70.04 | [21 empty] | VV | 0
|  | 3,8*4,75*3 |  | 54.15 | [21 empty] | VV | 0
|  | nad vstupem : 7,2*7,85 |  | 56.52 | [21 empty] | VV | 0
189 | 28375768.AR | Deska izolační polystyrén samozhášivý EPS 150 | m3 | 159.422 |  | 0 | 2425 | 386598.35 | 0 | 0 | 21 | 0 | 0.025 | 3.99 | 0 | 0 | SPCM | RTS 17/ I | RTS 17/ I | 0 | 0 |  |  |  |  | POL3_
|  | hlavní střecha : 644,911*0,1*1,03 |  | 66.4258 | [21 empty] | VV | 0
|  | 644,911*0,14*1,03 |  | 92.9962 | [21 empty] | VV | 0
190 | 63140324R | Deska izolační omítková 100x50x10 cm, dvouvrstvá, hydrofobizovaná, lambda 0,036 W/m.K | m2 | 59.7482 |  | 0 | 241.5 | 14429.2 | 0 | 0 | 21 | 0 | 0.0165 | 0.99 | 0 | 0 | SPCM | RTS 17/ I | RTS 17/ I | 0 | 0 |  |  |  |  | POL3_
|  | podhledy : | [23 empty] | VV | 0
|  | jihozápadní : (14,66+6,72+1,86)*1,2*1,03 |  | 28.7246 | [21 empty] | VV | 0
|  | severovýchodní : (14,4+35,8)*0,6*1,03 |  | 31.0236 | [21 empty] | VV | 0
191 | 63140327R | Deska izolační omítková 100x50x16 cm, dvouvrstvá, hydrofobizovaná, lambda 0,036 W/m.K | m2 | 59.7482 |  | 0 | 386.5 | 23092.69 | 0 | 0 | 21 | 0 | 0.0264 | 1.58 | 0 | 0 | SPCM | RTS 17/ I | RTS 17/ I | 0 | 0 |  |  |  |  | POL3_
|  | podhledy : | [23 empty] | VV | 0
|  | jihozápadní : (14,66+6,72+1,86)*1,2*1,03 |  | 28.7246 | [21 empty] | VV | 0
|  | severovýchodní : (14,4+35,8)*0,6*1,03 |  | 31.0236 | [21 empty] | VV | 0
192 | 63151406R | Deska z minerální plsti tl. 100 mm, lambda 0,036 W/m.K | m2 | 186.1313 |  | 0 | 152 | 28291.96 | 0 | 0 | 21 | 0 | 0.004 | 0.74 | 0 | 0 | SPCM | RTS 17/ I | RTS 17/ I | 0 | 0 |  |  |  |  | POL3_
|  | pultová střecha : 3,4*5,15*4*1,03 |  | 72.1412 | [21 empty] | VV | 0
|  | 3,8*4,75*3*1,03 |  | 55.7745 | [21 empty] | VV | 0
|  | nad vstupem : 7,2*7,85*1,03 |  | 58.2156 | [21 empty] | VV | 0
193 | 63151410R | Deska z minerální plsti tl. 140 mm, lambda 0,036 W/m.K | m2 | 186.1313 |  | 0 | 212.5 | 39552.9 | 0 | 0 | 21 | 0 | 0.0056 | 1.04 | 0 | 0 | SPCM | RTS 17/ I | RTS 17/ I | 0 | 0 |  |  |  |  | POL3_
|  | pultová střecha : 3,4*5,15*4*1,03 |  | 72.1412 | [21 empty] | VV | 0
|  | 3,8*4,75*3*1,03 |  | 55.7745 | [21 empty] | VV | 0
|  | nad vstupem : 7,2*7,85*1,03 |  | 58.2156 | [21 empty] | VV | 0
194 | 998713103R00 | Přesun hmot pro izolace tepelné, výšky do 24 m | t | 8.8756 |  | 0 | 0 | 0 | 939 | 8334.21 | 21 | 0 | 0 | 0 | 0 | 0 |  | RTS 17/ I | RTS 17/ I | 1.966 | 17.45 |  |  |  |  | POL7_
Díl: | 721 | Vnitřní kanalizace |  |  |  | 0 |  | 8560.59 |  | 1791.05 |  | 0 |  | 0.14 |  | 0 |  |  |  |  | 4.84 |  |  |  |  | DIL
195 | 721176244R00 | Potrubí KG dešťové (svislé) D 160 x 4,0 mm | m | 3 |  | 0 | 283.58 | 850.74 | 163.42 | 490.26 | 21 | 0 | 0.00295 | 0.01 | 0 | 0 |  | RTS 17/ I | RTS 17/ I | 0.4421 | 1.33 |  |  |  |  | POL1_
|  | Potrubí včetně tvarovek, objímek a vložek pro tlumení hluku. Bez zednických výpomocí. | [23 empty] | POP
|  | Včetně zřízení a demontáže pomocného lešení. | [23 empty] | POP
|  | svod ozn. 5 : 3 |  | 3 | [21 empty] | VV | 0
196 | 721242116R00 | Lapač střešních splavenin litinový DN 125 | kus | 5 |  | 0 | 1541.97 | 7709.85 | 244.03 | 1220.15 | 21 | 0 | 0.0252 | 0.13 | 0 | 0 |  | RTS 17/ I | RTS 17/ I | 0.66 | 3.3 |  |  |  |  | POL1_
197 | 998721103R00 | Přesun hmot pro vnitřní kanalizaci, výšky do 24 m | t | 0.13485 |  | 0 | 0 | 0 | 598 | 80.64 | 21 | 0 | 0 | 0 | 0 | 0 |  | RTS 17/ I | RTS 17/ I | 1.575 | 0.21 |  |  |  |  | POL7_
Díl: | 722 | Vnitřní vodovod |  |  |  | 0 |  | 0 |  | 420 |  | 0 |  | 0 |  | 0 |  |  |  |  | 0 |  |  |  |  | DIL
198 | 722.01 | Demontáž, prodloužení a osazení nového venkovního kohoutu ozn. 12 | ks | 1 |  | 0 | 0 | 0 | 420 | 420 | 21 | 0 | 0 | 0 | 0 | 0 |  | Vlastní | Indiv | 0 | 0 |  |  |  |  | POL1_
Díl: | 762 | Konstrukce tesařské |  |  |  | 0 |  | 103991.79 |  | 107661.35 |  | 0 |  | 7.68 |  | 0 |  |  |  |  | 241.66 |  |  |  |  | DIL
199 | 953981202R00 | Chemické kotvy, beton, hl. 90 mm, M10, malta | kus | 64 |  | 0 | 24.07 | 1540.48 | 33.03 | 2113.92 | 21 | 0 | 0 | 0 | 0 | 0 |  | RTS 17/ I | RTS 17/ I | 0.092 | 5.89 |  |  |  |  | POL1_
|  | kotvení sloupků krovu : (4+8+8)*2 |  | 40 | [21 empty] | VV | 0
|  | kotvení pozednice : 8+16 |  | 24 | [21 empty] | VV | 0
200 | 762311103R00 | Montáž kotevních želez, příložek, patek, táhel | kus | 44 |  | 0 | 7.72 | 339.68 | 132.78 | 5842.32 | 21 | 0 | 0.00332 | 0.15 | 0 | 0 |  | RTS 17/ I | RTS 17/ I | 0.377 | 16.59 |  |  |  |  | POL1_
|  | kotvení sloupků krovu : 4+8+8 |  | 20 | [21 empty] | VV | 0
|  | kotvení pozednice : 8+16 |  | 24 | [21 empty] | VV | 0
201 | 762313112R00 | Montáž svorníků, šroubů délky 300 mm | kus | 20 |  | 0 | 0 | 0 | 34.8 | 696 | 21 | 0 | 0 | 0 | 0 | 0 |  | RTS 17/ I | RTS 17/ I | 0.084 | 1.68 |  |  |  |  | POL1_
|  | kotvení sloupků krovu : (4+8+8) |  | 20 | [21 empty] | VV | 0
202 | 762332110R00 | Montáž vázaných krovů pravidelných do 120 cm2 | m | 25.2 |  | 0 | 5.85 | 147.42 | 129.15 | 3254.58 | 21 | 0 | 0.00099 | 0.02 | 0 | 0 |  | RTS 17/ I | RTS 17/ I | 0.262 | 6.6 |  |  |  |  | POL1_
|  | pultová střecha : | [23 empty] | VV | 0
|  | pásek 80/80 : 0,9*28 |  | 25.2 | [21 empty] | VV | 0
203 | 762332120R00 | Montáž vázaných krovů pravidelných do 224 cm2 | m | 272.66 |  | 0 | 5.85 | 1595.06 | 170.15 | 46393.1 | 21 | 0 | 0.00099 | 0.27 | 0 | 0 |  | RTS 17/ I | RTS 17/ I | 0.361 | 98.43 |  |  |  |  | POL1_
|  | nad vstupem : | [23 empty] | VV | 0
|  | pozednice 160/80 : 8*2 |  | 16 | [21 empty] | VV | 0
|  | sloupek 140/140 : 1*4 |  | 4 | [21 empty] | VV | 0
|  | krokev 80/160 : 4,3*20 |  | 86 | [21 empty] | VV | 0
|  | pultová střecha : | [23 empty] | VV | 0
|  | sloupek 140/140 : 0,96*6 |  | 5.76 | [21 empty] | VV | 0
|  | 0,4*2 |  | 0.8 | [21 empty] | VV | 0
|  | 0,5*6 |  | 3 | [21 empty] | VV | 0
|  | 0,25*2 |  | 0.5 | [21 empty] | VV | 0
|  | krokev 80/160 : 5,8*27 |  | 156.6 | [21 empty] | VV | 0
204 | 762332130R00 | Montáž vázaných krovů pravidelných do 288 cm2 | m | 84.7 |  | 0 | 5.85 | 495.5 | 228.65 | 19366.66 | 21 | 0 | 0.00099 | 0.08 | 0 | 0 |  | RTS 17/ I | RTS 17/ I | 0.453 | 38.37 |  |  |  |  | POL1_
|  | nad vstupem : | [23 empty] | VV | 0
|  | vaznice 140/160 : 8,2 |  | 8.2 | [21 empty] | VV | 0
|  | pultová střecha : | [23 empty] | VV | 0
|  | pozednice 260/100 : 25,5 |  | 25.5 | [21 empty] | VV | 0
|  | vaznice 140/200 : 25,5*2 |  | 51 | [21 empty] | VV | 0
205 | 762341210R00 | Montáž bednění střech rovných, prkna hrubá na sraz | m2 | 221.414 |  | 0 | 0 | 0 | 88.7 | 19639.42 | 21 | 0 | 0 | 0 | 0 | 0 |  | RTS 17/ I | RTS 17/ I | 0.27 | 59.78 |  |  |  |  | POL1_
|  | nad vstupem : 8,13*4,3*2 |  | 69.918 | [21 empty] | VV | 0
|  | pultová střecha : 26,12*5,8 |  | 151.496 | [21 empty] | VV | 0
206 | 762395000R00 | Spojovací a ochranné prostředky pro střechy | m3 | 11.3355 |  | 0 | 1202 | 13625.33 | 0 | 0 | 21 | 0 | 0.02357 | 0.27 | 0 | 0 |  | RTS 17/ I | RTS 17/ I | 0 | 0 |  |  |  |  | POL1_
|  | pultová střecha : | [23 empty] | VV | 0
|  | pásek 80/80 : 0,9*28*0,08*0,08 |  | 0.16128 | [21 empty] | VV | 0
|  | sloupek 140/140 : 0,96*6*0,14*0,14 |  | 0.1129 | [21 empty] | VV | 0
|  | 0,4*2*0,14*0,14 |  | 0.01568 | [21 empty] | VV | 0
|  | 0,5*6*0,14*0,14 |  | 0.0588 | [21 empty] | VV | 0
|  | 0,25*2*0,14*0,14 |  | 0.0098 | [21 empty] | VV | 0
|  | krokev 80/160 : 5,8*27*0,08*0,16 |  | 2.0045 | [21 empty] | VV | 0
|  | pozednice 260/100 : 25,5*0,26*0,1 |  | 0.663 | [21 empty] | VV | 0
|  | vaznice 140/200 : 25,5*2*0,14*0,2 |  | 1.428 | [21 empty] | VV | 0
|  | Mezisoučet |  | 4.4539 | [21 empty] | VV | 1
|  | nad vstupem : | [23 empty] | VV | 0
|  | pozednice 160/80 : 8*2*0,16*0,08 |  | 0.2048 | [21 empty] | VV | 0
|  | sloupek 140/140 : 1*4*0,14*0,14 |  | 0.0784 | [21 empty] | VV | 0
|  | krokev 80/160 : 4,3*20*0,08*0,16 |  | 1.1008 | [21 empty] | VV | 0
|  | vaznice 140/160 : 8,2*0,14*0,16 |  | 0.18368 | [21 empty] | VV | 0
|  | Mezisoučet |  | 1.5677 | [21 empty] | VV | 1
|  | bednění : 221,414*0,024 |  | 5.3139 | [21 empty] | VV | 0
207 | 31111303R | Matice přesná 6hranná 02 1401 tř.8, M10 | 1000 ks | 0.104 |  | 0 | 627 | 65.21 | 0 | 0 | 21 | 0 | 0.0108 | 0 | 0 | 0 | SPCM | RTS 17/ I | RTS 17/ I | 0 | 0 |  |  |  |  | POL3_
|  | kotvení pozednice : 24*0,001 |  | 0.024 | [21 empty] | VV | 0
|  | kotvení sloupků : 20*2*0,001 |  | 0.04 | [21 empty] | VV | 0
|  | svorníky - sloupky : 20*2*0,001 |  | 0.04 | [21 empty] | VV | 0
208 | 31121216R | Podložka pod dřevěné konstrukce 021727 otvor 11 | 1000 ks | 0.104 |  | 0 | 1038 | 107.95 | 0 | 0 | 21 | 0 | 0.0191 | 0 | 0 | 0 | SPCM | RTS 17/ I | RTS 17/ I | 0 | 0 |  |  |  |  | POL3_7
|  | kotvení pozednice : 24*0,001 |  | 0.024 | [21 empty] | VV | 0
|  | kotvení sloupků : 20*2*0,001 |  | 0.04 | [21 empty] | VV | 0
|  | svorníky - sloupky : 20*2*0,001 |  | 0.04 | [21 empty] | VV | 0
209 | 31175105R | Úhelník 100/100/2 - vč. předvrtaných otvorů | kus | 20 |  | 0 | 134 | 2680 | 0 | 0 | 21 | 0 | 0.0004 | 0.01 | 0 | 0 | SPCM | RTS 17/ I | Indiv | 0 | 0 |  |  |  |  | POL3_
|  | kotvení sloupků krovu : 4+8+8 |  | 20 | [21 empty] | VV | 0
210 | 31179129R | Tyč závitová M16, DIN 975, poz. | m | 20 |  | 0 | 62.3 | 1246 | 0 | 0 | 21 | 0 | 0.00133 | 0.03 | 0 | 0 | SPCM | RTS 17/ I | RTS 17/ I | 0 | 0 |  |  |  |  | POL3_7
|  | kotvení pozednice : 24*0,25 |  | 6 | [21 empty] | VV | 0
|  | kotvení sloupků : 20*2*0,25 |  | 10 | [21 empty] | VV | 0
|  | svorníky - sloupky : 20*0,2 |  | 4 | [21 empty] | VV | 0
211 | 6050000T | Řezivo hraněné | m3 | 6.6238 |  | 0 | 7500 | 49678.35 | 0 | 0 | 21 | 0 | 0.55 | 3.64 | 0 | 0 |  | Vlastní | Indiv | 0 | 0 |  |  |  |  | POL3_
|  | pultová střecha : | [23 empty] | VV | 0
|  | pásek 80/80 : 0,9*28*0,08*0,08*1,1 |  | 0.17741 | [21 empty] | VV | 0
|  | sloupek 140/140 : 0,96*6*0,14*0,14*1,1 |  | 0.12419 | [21 empty] | VV | 0
|  | 0,4*2*0,14*0,14*1,1 |  | 0.01725 | [21 empty] | VV | 0
|  | 0,5*6*0,14*0,14*1,1 |  | 0.06468 | [21 empty] | VV | 0
|  | 0,25*2*0,14*0,14*1,1 |  | 0.01078 | [21 empty] | VV | 0
|  | krokev 80/160 : 5,8*27*0,08*0,16*1,1 |  | 2.2049 | [21 empty] | VV | 0
|  | pozednice 260/100 : 25,5*0,26*0,1*1,1 |  | 0.7293 | [21 empty] | VV | 0
|  | vaznice 140/200 : 25,5*2*0,14*0,2*1,1 |  | 1.5708 | [21 empty] | VV | 0
|  | Mezisoučet |  | 4.8993 | [21 empty] | VV | 1
|  | nad vstupem : | [23 empty] | VV | 0
|  | pozednice 160/80 : 8*2*0,16*0,08*1,1 |  | 0.22528 | [21 empty] | VV | 0
|  | sloupek 140/140 : 1*4*0,14*0,14*1,1 |  | 0.08624 | [21 empty] | VV | 0
|  | krokev 80/160 : 4,3*20*0,08*0,16*1,1 |  | 1.2109 | [21 empty] | VV | 0
|  | vaznice 140/160 : 8,2*0,14*0,16*1,1 |  | 0.20205 | [21 empty] | VV | 0
|  | Mezisoučet |  | 1.7245 | [21 empty] | VV | 1
212 | 60512542R | Prkno SM omítané tl.24 mm | m3 | 5.8453 |  | 0 | 5555 | 32470.81 | 0 | 0 | 21 | 0 | 0.55 | 3.21 | 0 | 0 | SPCM | RTS 17/ I | RTS 17/ I | 0 | 0 |  |  |  |  | POL3_
|  | bednění : 221,414*0,024*1,1 |  | 5.8453 | [21 empty] | VV | 0
213 | 998762103R00 | Přesun hmot pro tesařské konstrukce, výšky do 24 m | t | 7.6877 |  | 0 | 0 | 0 | 1347 | 10355.35 | 21 | 0 | 0 | 0 | 0 | 0 |  | RTS 17/ I | RTS 17/ I | 1.863 | 14.32 |  |  |  |  | POL7_
Díl: | 763 | Dřevostavby |  |  |  | 0 |  | 76511.39 |  | 25181.5 |  | 0 |  | 2.93 |  | 0 |  |  |  |  | 64.2 |  |  |  |  | DIL
214 | 763612131R00 | Obložení stěn z desek do tl.18 mm,na sraz,šroubo. | m2 | 8.862 |  | 0 | 19.24 | 170.5 | 113.26 | 1003.71 | 21 | 0 | 0.00073 | 0.01 | 0 | 0 |  | RTS 17/ I | RTS 17/ I | 0.313 | 2.77 |  |  |  |  | POL1_
|  | pultová střecha : 5,75*1*0,5*2 |  | 5.75 | [21 empty] | VV | 0
|  | nad vstupem : 7,78*0,8*0,5 |  | 3.112 | [21 empty] | VV | 0
|  | Mezisoučet |  | 8.862 | [21 empty] | VV | 1
215 | 763614231R00 | Podlahy z desek nad tl.18 mm, na sraz, šroubov. | m2 | 141.473 |  | 0 | 3.8 | 537.6 | 85.8 | 12138.38 | 21 | 0 | 8e-05 | 0.01 | 0 | 0 |  | RTS 17/ I | RTS 17/ I | 0.232 | 32.82 |  |  |  |  | POL1_
|  | - ke kotvení použit talířové hmoždinky | [23 empty] | POP
|  | atika : (58,3+9,7+36+14,4+9,7)*0,55 |  | 70.455 | [21 empty] | VV | 0
|  | (9,76+8,22)*2*0,55 |  | 19.778 | [21 empty] | VV | 0
|  | římsa : (58,3+9,7+36+14,4+9,7)*0,4 |  | 51.24 | [21 empty] | VV | 0
216 | 763615131R00 | Obložení podhledů, desky tl.18 mm,na sraz,šroub | m2 | 58.008 |  | 0 | 19.24 | 1116.07 | 133.76 | 7759.15 | 21 | 0 | 0.00073 | 0.04 | 0 | 0 |  | RTS 17/ I | RTS 17/ I | 0.369 | 21.4 |  |  |  |  | POL1_
|  | - ke kotvení použit talířové hmoždinky | [23 empty] | POP
|  | podhledy : | [23 empty] | VV | 0
|  | jihozápadní : (14,66+6,72+1,86)*1,2 |  | 27.888 | [21 empty] | VV | 0
|  | severovýchodní : (14,4+35,8)*0,6 |  | 30.12 | [21 empty] | VV | 0
217 | 766417111R00 | Podkladový rošt pod obložení stěn | m | 22.155 |  | 0 | 6.35 | 140.68 | 60.75 | 1345.92 | 21 | 0 | 0.00018 | 0 | 0 | 0 |  | RTS 17/ I | RTS 17/ I | 0.1725 | 3.82 |  |  |  |  | POL1_
|  | pultová střecha : 5,75*1*0,5*2*2,5 |  | 14.375 | [21 empty] | VV | 0
|  | nad vstupem : 7,78*0,8*0,5*2,5 |  | 7.78 | [21 empty] | VV | 0
218 | 31173234R | Hmoždinka talířová FDD 50 x 300 | kus | 1194 |  | 0 | 30.6 | 36536.4 | 0 | 0 | 21 | 0 | 0 | 0 | 0 | 0 | SPCM | RTS 17/ I | RTS 17/ I | 0 | 0 |  |  |  |  | POL3_
|  | podhledy : 58*6 |  | 348 | [21 empty] | VV | 0
|  | střecha atika a římsa : 141*6 |  | 846 | [21 empty] | VV | 0
219 | 59597031R | Deska sádrovláknitá 2000x1250x15 mm | m2 | 9.7482 |  | 0 | 204 | 1988.63 | 0 | 0 | 21 | 0 | 0.018 | 0.18 | 0 | 0 | SPCM | RTS 17/ I | RTS 17/ I | 0 | 0 |  |  |  |  | POL3_
|  | pultová střecha : 5,75*1*0,5*2*1,1 |  | 6.325 | [21 empty] | VV | 0
|  | nad vstupem : 7,78*0,8*0,5*1,1 |  | 3.4232 | [21 empty] | VV | 0
|  | Mezisoučet |  | 9.7482 | [21 empty] | VV | 1
220 | 60510000R | Lať střešní profil SM/BO 30/50 mm dl = 3 - 5 m | m | 24.3705 |  | 0 | 8.2 | 199.84 | 0 | 0 | 21 | 0 | 0.00083 | 0.02 | 0 | 0 | SPCM | RTS 17/ I | RTS 17/ I | 0 | 0 |  |  |  |  | POL3_
|  | rošt stěny : 22,155*1,1 |  | 24.3705 | [21 empty] | VV | 0
221 | 60725016R | Deska dřevoštěpková OSB 3 N tl. 22 mm | m2 | 205.2818 |  | 0 | 174.5 | 35821.67 | 0 | 0 | 21 | 0 | 0.013 | 2.67 | 0 | 0 | SPCM | RTS 17/ I | RTS 17/ I | 0 | 0 |  |  |  |  | POL3_
|  | podhledy : 58,008*1,1 |  | 63.8088 | [21 empty] | VV | 0
|  | střecha atika a římsa : 141,473 |  | 141.473 | [21 empty] | VV | 0
222 | 998763101R00 | Přesun hmot pro dřevostavby, výšky do 12 m | t | 2.9285 |  | 0 | 0 | 0 | 1002 | 2934.34 | 21 | 0 | 0 | 0 | 0 | 0 |  | RTS 17/ I | RTS 17/ I | 1.156 | 3.39 |  |  |  |  | POL7_
Díl: | 764 | Konstrukce klempířské |  |  |  | 0 |  | 210975.44 |  | 236098.46 |  | 0 |  | 3.03 |  | 0 |  |  |  |  | 604.79 |  |  |  |  | DIL
223 | 764322220R00 | Oplechování okapů Pz, tvrdá krytina, rš 330 mm | m | 42.5 |  | 0 | 48.18 | 2047.65 | 60.32 | 2563.6 | 21 | 0 | 0.0018 | 0.08 | 0 | 0 |  | RTS 17/ I | RTS 17/ I | 0.15755 | 6.7 |  |  |  |  | POL1_
|  | ocelový žárově pozinkovaný poplastovaný plech s barevnou povrchovou úpravou | [23 empty] | POP
|  | K11 r.š. 230 : 42,5 |  | 42.5 | [21 empty] | VV | 0
224 | 764331240R00 | Lemování z Pz plechu zdí, tvrdá krytina, rš 400 mm | m | 34.6 |  | 0 | 84.44 | 2921.62 | 102.56 | 3548.58 | 21 | 0 | 0.00231 | 0.08 | 0 | 0 |  | RTS 17/ I | RTS 17/ I | 0.26795 | 9.27 |  |  |  |  | POL1_
|  | ocelový žárově pozinkovaný poplastovaný plech s barevnou povrchovou úpravou | [23 empty] | POP
|  | K13 r.š. 340 : 34,6 |  | 34.6 | [21 empty] | VV | 0
225 | 764391210R00 | Závětrná lišta z Pz plechu, rš 250 mm | m | 20.2 |  | 0 | 54.53 | 1101.51 | 207.47 | 4190.89 | 21 | 0 | 0.0025 | 0.05 | 0 | 0 |  | RTS 17/ I | RTS 17/ I | 0.55185 | 11.15 |  |  |  |  | POL1_
|  | ocelový žárově pozinkovaný poplastovaný plech s barevnou povrchovou úpravou | [23 empty] | POP
|  | K10 r.š. 245 : 20,2 |  | 20.2 | [21 empty] | VV | 0
226 | 764393230R00 | Hřeben střechy z Pz plechu, rš 400 mm | m | 8.2 |  | 0 | 84.22 | 690.6 | 101.78 | 834.6 | 21 | 0 | 0.00284 | 0.02 | 0 | 0 |  | RTS 17/ I | RTS 17/ I | 0.2507 | 2.06 |  |  |  |  | POL1_
|  | ocelový žárově pozinkovaný poplastovaný plech s barevnou povrchovou úpravou | [23 empty] | POP
|  | K12 r.š. 410 : 8,2 |  | 8.2 | [21 empty] | VV | 0
227 | 764410250RT2 | Oplechování parapetů včetně rohů Pz, rš 330 mm, lepení | m | 212.6 |  | 0 | 133.67 | 28418.24 | 335.83 | 71397.46 | 21 | 0 | 0.00284 | 0.6 | 0 | 0 |  | RTS 17/ I | RTS 17/ I | 0.81765 | 173.83 |  |  |  |  | POL1_
|  | ocelový žárově pozinkovaný poplastovaný plech s barevnou povrchovou úpravou | [23 empty] | POP
|  | r.š. 265 : | [23 empty] | VV | 0
|  | K01 : 1,2*54 |  | 64.8 | [21 empty] | VV | 0
|  | K02 : 0,9*5 |  | 4.5 | [21 empty] | VV | 0
|  | K03 : 0,8*1 |  | 0.8 | [21 empty] | VV | 0
|  | K04 : 1*114 |  | 114 | [21 empty] | VV | 0
|  | K06 : 0,6*3 |  | 1.8 | [21 empty] | VV | 0
|  | K09 : 1*6 |  | 6 | [21 empty] | VV | 0
|  | Mezisoučet |  | 191.9 | [21 empty] | VV | 1
|  | r.š. 310 : | [23 empty] | VV | 0
|  | K07 : 20,7 |  | 20.7 | [21 empty] | VV | 0
|  | Mezisoučet |  | 20.7 | [21 empty] | VV | 1
228 | 764410260RT2 | Oplechování parapetů včetně rohů Pz, rš 400 mm, lepení | m | 25.2 |  | 0 | 163.78 | 4127.26 | 360.22 | 9077.54 | 21 | 0 | 0.00347 | 0.09 | 0 | 0 |  | RTS 17/ I | RTS 17/ I | 0.87745 | 22.11 |  |  |  |  | POL1_
|  | ocelový žárově pozinkovaný poplastovaný plech s barevnou povrchovou úpravou | [23 empty] | POP
|  | r.š.365 : | [23 empty] | VV | 0
|  | K05 : 0,9*28 |  | 25.2 | [21 empty] | VV | 0
229 | 764410280RT2 | Oplechování parapetů včetně rohů Pz, rš 600 mm, lepení | m | 1.1 |  | 0 | 257.82 | 283.6 | 400.18 | 440.2 | 21 | 0 | 0.00525 | 0.01 | 0 | 0 |  | RTS 17/ I | RTS 17/ I | 0.9752 | 1.07 |  |  |  |  | POL1_
|  | ocelový žárově pozinkovaný poplastovaný plech s barevnou povrchovou úpravou | [23 empty] | POP
|  | K08 r.š. 610 : 1,1 |  | 1.1 | [21 empty] | VV | 0
230 | 764422220R00 | Oplechování říms z Pz plechu, rš 900 mm | m | 128.6 |  | 0 | 147.1 | 18917.06 | 290.4 | 37345.44 | 21 | 0 | 0.00648 | 0.83 | 0 | 0 |  | RTS 17/ I | RTS 17/ I | 0.7536 | 96.91 |  |  |  |  | POL1_
|  | ocelový žárově pozinkovaný poplastovaný plech s barevnou povrchovou úpravou | [23 empty] | POP
|  | K14 : 128,6 |  | 128.6 | [21 empty] | VV | 0
231 | 764904010RT3 | Zastřešení hladkými plechy, do 30° | m2 | 221.414 |  | 0 | 502.39 | 111236.18 | 426.61 | 94457.43 | 21 | 0 | 0.00529 | 1.17 | 0 | 0 |  | RTS 17/ I | RTS 17/ I | 1.1145 | 246.77 |  |  |  |  | POL1_
|  | ocelový žárově pozinkovaný poplastovaný plech s barevnou povrchovou úpravou | [23 empty] | POP
|  | včetně spojovacích prostředků. | [23 empty] | POP
|  | nad vstupem : 8,13*4,3*2 |  | 69.918 | [21 empty] | VV | 0
|  | pultová střecha : 26,12*5,8 |  | 151.496 | [21 empty] | VV | 0
232 | 765901108R00 | Fólie podstřešní paropropustná - pro plechové krytiny | m2 | 221.414 |  | 0 | 186.22 | 41231.72 | 33.28 | 7368.66 | 21 | 0 | 0.00044 | 0.1 | 0 | 0 |  | RTS 17/ I | RTS 17/ I | 0.09 | 19.93 |  |  |  |  | POL1_
|  | Dodávka a montáž hydroizolační fólie včetně spojovacích prostředků. | [23 empty] | POP
|  | - vhodná pod plechovou krytinu | [23 empty] | POP
|  | nad vstupem : 8,13*4,3*2 |  | 69.918 | [21 empty] | VV | 0
|  | pultová střecha : 26,12*5,8 |  | 151.496 | [21 empty] | VV | 0
233 | 998764103R00 | Přesun hmot pro klempířské konstr., výšky do 24 m | t | 3.0293 |  | 0 | 0 | 0 | 1609 | 4874.06 | 21 | 0 | 0 | 0 | 0 | 0 |  | RTS 17/ I | RTS 17/ I | 4.947 | 14.99 |  |  |  |  | POL7_
Díl: | 766 | Konstrukce truhlářské |  |  |  | 0 |  | 12073.15 |  | 8058.85 |  | 0 |  | 0.31 |  | 0 |  |  |  |  | 22.84 |  |  |  |  | DIL
234 | 766421213R00 | Obložení podhledů jednod. palubkami SM | m2 | 26.24 |  | 0 | 7.71 | 202.31 | 185.29 | 4862.01 | 21 | 0 | 0.0003 | 0.01 | 0 | 0 |  | RTS 17/ I | RTS 17/ I | 0.504 | 13.22 |  |  |  |  | POL1_
|  | nad vstupem : 8,13*0,5*2 |  | 8.13 | [21 empty] | VV | 0
|  | 4,3*0,25*2 |  | 2.15 | [21 empty] | VV | 0
|  | pultová střecha : 26,12*0,5 |  | 13.06 | [21 empty] | VV | 0
|  | 5,8*0,25*2 |  | 2.9 | [21 empty] | VV | 0
235 | 766699721R00 | Překrytí spár lištou z měkkého dřeva, ploché | m | 142.8 |  | 0 | 3.95 | 564.06 | 20.35 | 2905.98 | 21 | 0 | 0.00016 | 0.02 | 0 | 0 |  | RTS 17/ I | RTS 17/ I | 0.062 | 8.85 |  |  |  |  | POL1_
|  | (0,9+1,65)*2*28 |  | 142.8 | [21 empty] | VV | 0
236 | 61191674R | Palubka obkladová SM tloušťka 18 šíře 118 mm | m2 | 28.864 |  | 0 | 187.5 | 5412 | 0 | 0 | 21 | 0 | 0.00882 | 0.25 | 0 | 0 | SPCM | RTS 17/ I | RTS 17/ I | 0 | 0 |  |  |  |  | POL3_
|  | 26,24*1,1 |  | 28.864 | [21 empty] | VV | 0
237 | 61413623R | Lišta smrková krycí 60 x 15 mm - vč. povrchové úpravy | m | 171.36 |  | 0 | 34.4 | 5894.78 | 0 | 0 | 21 | 0 | 0.00018 | 0.03 | 0 | 0 | SPCM | RTS 17/ I | RTS 17/ I | 0 | 0 |  |  |  |  | POL3_
|  | 142,8*1,2 |  | 171.36 | [21 empty] | VV | 0
238 | 998766102R00 | Přesun hmot pro truhlářské konstr., výšky do 12 m | t | 0.31615 |  | 0 | 0 | 0 | 920 | 290.86 | 21 | 0 | 0 | 0 | 0 | 0 |  | RTS 17/ I | RTS 17/ I | 2.421 | 0.77 |  |  |  |  | POL7_
Díl: | 767 | Konstrukce zámečnické |  |  |  | 0 |  | 13864.76 |  | 50522 |  | 0 |  | 0.18 |  | 0.05 |  |  |  |  | 89.93 |  |  |  |  | DIL
239 | 953981203R00 | Chemické kotvy, beton, hl. 120 mm, M12, malta - vč. vyvrtání | kus | 148 |  | 0 | 33.41 | 4944.68 | 44.89 | 6643.72 | 21 | 0 | 0 | 0 | 0 | 0 |  | RTS 17/ I | RTS 17/ I | 0.125 | 18.5 |  |  |  |  | POL1_
|  | kotvení L : (12+2)*4 |  | 56 | [21 empty] | VV | 0
|  | (17+6)*4 |  | 92 | [21 empty] | VV | 0
240 | 767995101R00 | Výroba a montáž kov. atypických konstr. do 5 kg | kg | 155 |  | 0 | 13.91 | 2156.05 | 150.09 | 23263.95 | 21 | 0 | 6e-05 | 0.01 | 0 | 0 |  | RTS 17/ I | RTS 17/ I | 0.426 | 66.03 |  |  |  |  | POL1_
|  | L90/90/8 : 0,55*(12+2)*10,9 |  | 83.93 | [21 empty] | VV | 0
|  | 0,26*(17+6)*10,9 |  | 65.182 | [21 empty] | VV | 0
|  | plech 5 mm : 0,08*0,08*0,5*2*(17+6)*40 |  | 5.888 | [21 empty] | VV | 0
241 | 767996801R00 | Demontáž atypických ocelových konstr. do 50 kg | kg | 50 |  | 0 | 5.21 | 260.5 | 32.09 | 1604.5 | 21 | 0 | 5e-05 | 0 | 0.001 | 0.05 |  | RTS 17/ I | RTS 17/ I | 0.097 | 4.85 |  |  |  |  | POL1_
|  | požární žebřík : 50 |  | 50 | [21 empty] | VV | 0
242 | 767.01 | Demontáž ocelového schodiště, uskladnění, úprava- doplnění pororoštu, zpětná montáž ozn. 11 | ks | 1 |  | 0 | 0 | 0 | 3200 | 3200 | 21 | 0 | 0 | 0 | 0 | 0 |  | Vlastní | Indiv | 0 | 0 |  |  |  |  | POL1_
243 | 767.02 | Dodávka a montáž ocelového žebříku, výlez na střechu v= 2,8 m, vč. ochr. koše a zábradlí, povrchová úprava - žárové zinkování, ozn. Z01 | ks | 1 |  | 0 | 0 | 0 | 15600 | 15600 | 21 | 0 | 0 | 0 | 0 | 0 |  | Vlastní | Indiv | 0 | 0 |  |  |  |  | POL1_
|  | - součástí dodávky je dílenská dokumentace vč. kotvení | [23 empty] | POP
244 | 13322750R | Tyč ocelová plochá jakost S235 80x 5 mm, 11375 | t | 0.00648 |  | 0 | 16460 | 106.66 | 0 | 0 | 21 | 0 | 1 | 0.01 | 0 | 0 | SPCM | RTS 17/ I | RTS 17/ I | 0 | 0 |  |  |  |  | POL3_
|  | plech 5 mm : 0,08*0,08*0,5*2*(17+6)*40*1,1*0,001 |  | 0.00648 | [21 empty] | VV | 0
245 | 13331814R | Úhelník rovnoramenný L jakost S235 90x 90x 8 mm, 11375 | t | 0.16402 |  | 0 | 19420 | 3185.27 | 0 | 0 | 21 | 0 | 1 | 0.16 | 0 | 0 | SPCM | RTS 17/ I | RTS 17/ I | 0 | 0 |  |  |  |  | POL3_
|  | L90/90/8 : 0,55*(12+2)*10,9*1,1*0,001 |  | 0.09232 | [21 empty] | VV | 0
|  | 0,26*(17+6)*10,9*1,1*0,001 |  | 0.0717 | [21 empty] | VV | 0
246 | 31171313.AR | Kotva pro chem.kotvení CH - M12x160/35GV | kus | 148 |  | 0 | 21.7 | 3211.6 | 0 | 0 | 21 | 0 | 0 | 0 | 0 | 0 | SPCM | RTS 17/ I | RTS 17/ I | 0 | 0 |  |  |  |  | POL3_
247 | 998767102R00 | Přesun hmot pro zámečnické konstr., výšky do 12 m | t | 0.1823 |  | 0 | 0 | 0 | 1151 | 209.83 | 21 | 0 | 0 | 0 | 0 | 0 |  | RTS 17/ I | RTS 17/ I | 3.006 | 0.55 |  |  |  |  | POL7_
Díl: | 767.01 | Otvorové prvky z Al profilů |  |  |  | 0 |  | 1577.31 |  | 310333.37 |  | 0 |  | 0 |  | 0 |  |  |  |  | 27.73 |  |  |  |  | DIL
248 | 766601211R00 | Těsnění okenní spáry, ostění, PT fólie+ PP páska | m | 38.85 |  | 0 | 40.6 | 1577.31 | 104.9 | 4075.37 | 21 | 0 | 4e-05 | 0 | 0 | 0 |  | RTS 17/ I | RTS 17/ I | 0.32 | 12.43 |  |  |  |  | POL1_
|  | Vložení parotěsné okenní folie, paropropustné expanzní pásky a vyplnění spáry PU pěnou. Dodávka materiálu. | [23 empty] | POP
|  | (2,525+3,3+2,525)*1 |  | 8.35 | [21 empty] | VV | 0
|  | (1,7+2,7+1,7)*5 |  | 30.5 | [21 empty] | VV | 0
249 | 767616111R00 | Montáž oken a dveří z Al - profilů | m2 | 6 |  | 0 | 0 | 0 | 943 | 5658 | 21 | 0 | 0 | 0 | 0 | 0 |  | RTS 17/ I | RTS 17/ I | 2.55 | 15.3 |  |  |  |  | POL1_
|  | Včetně dokončení okování křídel. | [23 empty] | POP
|  | dveře : 1+5 |  | 6 | [21 empty] | VV | 0
250 | 767.04 | Dveře z Al profilů 3300/2525 , U=1,2 W/m2.k - ozn. D01 | ks | 1 |  | 0 | 0 | 0 | 116600 | 116600 | 21 | 0 | 0 | 0 | 0 | 0 |  | Vlastní | Indiv | 0 | 0 |  |  |  |  | POL1_
251 | 767.05 | Dveře z Al profilů 2700/1700, U=1,2 W/m2.k - ozn. D06 | ks | 5 |  | 0 | 0 | 0 | 36800 | 184000 | 21 | 0 | 0 | 0 | 0 | 0 |  | Vlastní | Indiv | 0 | 0 |  |  |  |  | POL1_
Díl: | 769 | Otvorové prvky z plastu |  |  |  | 0 |  | 60491.59 |  | 1906720.26 |  | 0 |  | 0.24 |  | 0 |  |  |  |  | 843.6 |  |  |  |  | DIL
252 | 766601211R00 | Těsnění okenní spáry, ostění, PT fólie+ PP páska | m | 1118.7 |  | 0 | 40.6 | 45419.22 | 104.9 | 117351.63 | 21 | 0 | 4e-05 | 0.04 | 0 | 0 |  | RTS 17/ I | RTS 17/ I | 0.32 | 357.98 |  |  |  |  | POL1_
|  | Vložení parotěsné okenní folie, paropropustné expanzní pásky a vyplnění spáry PU pěnou. Dodávka materiálu. | [23 empty] | POP
|  | okna : (1,2+1,5)*2*(25+29) |  | 291.6 | [21 empty] | VV | 0
|  | (0,9+1,2)*2*(2+3) |  | 21 | [21 empty] | VV | 0
|  | (0,8+1,7)*2*1 |  | 5 | [21 empty] | VV | 0
|  | (1+1,65)*2*(56+52) |  | 572.4 | [21 empty] | VV | 0
|  | (0,9+1,65)*2*(14+14) |  | 142.8 | [21 empty] | VV | 0
|  | (0,6+0,6)*2*3 |  | 7.2 | [21 empty] | VV | 0
|  | (1+2,625)*2*(2+1) |  | 21.75 | [21 empty] | VV | 0
|  | (1+1,25)*2*(6+3) |  | 40.5 | [21 empty] | VV | 0
|  | dveře : (2,525+1,1+2,525)*1 |  | 6.15 | [21 empty] | VV | 0
|  | (2,05+0,9+2,05)*1 |  | 5 | [21 empty] | VV | 0
|  | (2,15+1+2,15)*1 |  | 5.3 | [21 empty] | VV | 0
253 | 766629301R00 | Montáž oken plastových plochy do 1,50 m2 | kus | 208 |  | 0 | 70.3 | 14622.4 | 816.7 | 169873.6 | 21 | 0 | 0.0009 | 0.19 | 0 | 0 |  | RTS 17/ I | RTS 17/ I | 2.29 | 476.32 |  |  |  |  | POL1_
|  | 25+29 |  | 54 | [21 empty] | VV | 0
|  | 2+3 |  | 5 | [21 empty] | VV | 0
|  | 1 |  | 1 | [21 empty] | VV | 0
|  | 56+52 |  | 108 | [21 empty] | VV | 0
|  | 14+14 |  | 28 | [21 empty] | VV | 0
|  | 3 |  | 3 | [21 empty] | VV | 0
|  | 6+3 |  | 9 | [21 empty] | VV | 0
254 | 766629304R00 | Montáž dveří plastových | kus | 3 |  | 0 | 149.99 | 449.97 | 1105.01 | 3315.03 | 21 | 0 | 0.00168 | 0.01 | 0 | 0 |  | RTS 17/ I | RTS 17/ I | 3.1 | 9.3 |  |  |  |  | POL1_
255 | 769.01 | Okno plastové 1200/15000 U=0,9 W/m2.k - ozn. W01 | ks | 54 |  | 0 | 0 | 0 | 8100 | 437400 | 21 | 0 | 0 | 0 | 0 | 0 |  | Vlastní | Indiv | 0 | 0 |  |  |  |  | POL1_
|  | 25+29 |  | 54 | [21 empty] | VV | 0
256 | 769.02 | Okno plastové 900/1200 U=0,9 W/m2.k - ozn. W02 | ks | 5 |  | 0 | 0 | 0 | 5860 | 29300 | 21 | 0 | 0 | 0 | 0 | 0 |  | Vlastní | Indiv | 0 | 0 |  |  |  |  | POL1_
|  | 2+3 |  | 5 | [21 empty] | VV | 0
257 | 769.03 | Okno plastové 800/1700 U=0,9 W/m2.k - ozn. W03 | ks | 1 |  | 0 | 0 | 0 | 6120 | 6120 | 21 | 0 | 0 | 0 | 0 | 0 |  | Vlastní | Indiv | 0 | 0 |  |  |  |  | POL1_
258 | 769.04 | Okno plastové 1000/1650 U=0,9 W/m2.k - ozn. W04 | ks | 108 |  | 0 | 0 | 0 | 7420 | 801360 | 21 | 0 | 0 | 0 | 0 | 0 |  | Vlastní | Indiv | 0 | 0 |  |  |  |  | POL1_
|  | 56+52 |  | 108 | [21 empty] | VV | 0
259 | 769.05 | Okno plastové 900/1650 U=0,9 W/m2.k - ozn. W05 | ks | 26 |  | 0 | 0 | 0 | 6680 | 173680 | 21 | 0 | 0 | 0 | 0 | 0 |  | Vlastní | Indiv | 0 | 0 |  |  |  |  | POL1_
|  | 13+13 |  | 26 | [21 empty] | VV | 0
260 | 769.06 | Okno plastové 600/600 U=0,9W/m2.k - ozn. W06 | ks | 3 |  | 0 | 0 | 0 | 2850 | 8550 | 21 | 0 | 0 | 0 | 0 | 0 |  | Vlastní | Indiv | 0 | 0 |  |  |  |  | POL1_
261 | 769.07 | Okno plastové 900/1650 U=0,9 W/m2.k - ozn. W07 | ks | 2 |  | 0 | 0 | 0 | 6680 | 13360 | 21 | 0 | 0 | 0 | 0 | 0 |  | Vlastní | Indiv | 0 | 0 |  |  |  |  | POL1_
|  | 1+1 |  | 2 | [21 empty] | VV | 0
262 | 769.08 | Okno plastové 1000/2625 U=0,9 W/m2.k - ozn. W08 | ks | 3 |  | 0 | 0 | 0 | 11810 | 35430 | 21 | 0 | 0 | 0 | 0 | 0 |  | Vlastní | Indiv | 0 | 0 |  |  |  |  | POL1_
|  | 2+1 |  | 3 | [21 empty] | VV | 0
263 | 769.09 | Okno plastové 1000/1250 U=0,9 W/m2.k - ozn. W09 | ks | 9 |  | 0 | 0 | 0 | 5620 | 50580 | 21 | 0 | 0 | 0 | 0 | 0 |  | Vlastní | Indiv | 0 | 0 |  |  |  |  | POL1_
|  | 6+3 |  | 9 | [21 empty] | VV | 0
264 | 769.10 | Dveře plastové 1100/2525, U=1,2 W/m2.k - ozn. D02 | ks | 1 |  | 0 | 0 | 0 | 23200 | 23200 | 21 | 0 | 0 | 0 | 0 | 0 |  | Vlastní | Indiv | 0 | 0 |  |  |  |  | POL1_
265 | 769.11 | Dveře plastové 900/2050, U=1,2 W/m2.k - ozn. D03 | ks | 1 |  | 0 | 0 | 0 | 18600 | 18600 | 21 | 0 | 0 | 0 | 0 | 0 |  | Vlastní | Indiv | 0 | 0 |  |  |  |  | POL1_
266 | 769.12 | Dveře plastové 1000/2150, U=1,2 W/m2.k - ozn. D04 | ks | 1 |  | 0 | 0 | 0 | 18600 | 18600 | 21 | 0 | 0 | 0 | 0 | 0 |  | Vlastní | Indiv | 0 | 0 |  |  |  |  | POL1_
Díl: | 776 | Podlahy povlakové |  |  |  | 0 |  | 27658.36 |  | 77965.23 |  | 0 |  | 1.6 |  | 0.16 |  |  |  |  | 159.27 |  |  |  |  | DIL
267 | 776511810R00 | Odstranění PVC a koberců lepených bez podložky | m2 | 160.06 |  | 0 | 0 | 0 | 30.4 | 4865.82 | 21 | 0 | 0 | 0 | 0.001 | 0.16 |  | RTS 17/ I | RTS 17/ I | 0.105 | 16.81 |  |  |  |  | POL1_
|  | - odřezání - možnost zpětného svaření | [23 empty] | POP
|  | - označení a uložení pro zpětnou montáž | [23 empty] | POP
|  | doplnění podlahy : 58,62*2*0,5 |  | 58.62 | [21 empty] | VV | 0
|  | (58,62-7,9)*2 |  | 101.44 | [21 empty] | VV | 0
268 | 776521200R00 | Lepení povlakových podlah z dílců PVC a CV (vinyl) | m2 | 160.06 |  | 0 | 37.74 | 6040.66 | 170.76 | 27331.85 | 21 | 0 | 0.00033 | 0.05 | 0 | 0 |  | RTS 17/ I | RTS 17/ I | 0.45 | 72.03 |  |  |  |  | POL1_
|  | - zpětná montáž demontované podlahové krytiny | [23 empty] | POP
|  | - podlahová krytina bude vytažena na sokl | [23 empty] | POP
|  | doplnění podlahy : 58,62*2*0,5 |  | 58.62 | [21 empty] | VV | 0
|  | (58,62-7,9)*2 |  | 101.44 | [21 empty] | VV | 0
269 | 777531025R00 | Vyrovnání podlah, samonivel. hmota do tl.5 mm | m2 | 160.06 |  | 0 | 135.06 | 21617.7 | 170.94 | 27360.66 | 21 | 0 | 0.00971 | 1.55 | 0 | 0 |  | RTS 17/ I | RTS 17/ I | 0.44 | 70.43 |  |  |  |  | POL1_
|  | doplnění podlahy : 58,62*2*0,5 |  | 58.62 | [21 empty] | VV | 0
|  | (58,62-7,9)*2 |  | 101.44 | [21 empty] | VV | 0
270 | 776.01 | Odstranění stávajícího lepidla pod PVC | m2 | 160.06 |  | 0 | 0 | 0 | 115 | 18406.9 | 21 | 0 | 0 | 0 | 0 | 0 |  | Vlastní | Indiv | 0 | 0 |  |  |  |  | POL1_
|  | doplnění podlahy : 58,62*2*0,5 |  | 58.62 | [21 empty] | VV | 0
|  | (58,62-7,9)*2 |  | 101.44 | [21 empty] | VV | 0
Díl: | 781 | Obklady keramické |  |  |  | 0 |  | 2504.83 |  | 3906.05 |  | 0 |  | 0.11 |  | 0 |  |  |  |  | 10.44 |  |  |  |  | DIL
271 | 781675114R00 | Montáž obkladů parapetů keramic. na tmel, 20x20 cm | m | 26.4 |  | 0 | 13.48 | 355.87 | 146.02 | 3854.93 | 21 | 0 | 0.00097 | 0.03 | 0 | 0 |  | RTS 17/ I | RTS 17/ I | 0.39 | 10.3 |  |  |  |  | POL1_
|  | schodiště (2 řady) : 3,3*2*4 |  | 26.4 | [21 empty] | VV | 0
272 | 597623121R | Dlaždice 20x20 | m2 | 5.808 |  | 0 | 370 | 2148.96 | 0 | 0 | 21 | 0 | 0.0142 | 0.08 | 0 | 0 | SPCM | RTS 17/ I | RTS 17/ I | 0 | 0 |  |  |  |  | POL3_
|  | 26,4*0,2*1,1 |  | 5.808 | [21 empty] | VV | 0
273 | 998781102R00 | Přesun hmot pro obklady keramické, výšky do 12 m | t | 0.10808 |  | 0 | 0 | 0 | 473 | 51.12 | 21 | 0 | 0 | 0 | 0 | 0 |  | RTS 17/ I | RTS 17/ I | 1.265 | 0.14 |  |  |  |  | POL7_
Díl: | 783 | Nátěry |  |  |  | 0 |  | 10733.11 |  | 49545.11 |  | 0 |  | 0.16 |  | 0 |  |  |  |  | 161.31 |  |  |  |  | DIL
274 | 783201811R00 | Odstranění nátěrů z kovových konstrukcí oškrábáním | m2 | 4.8 |  | 0 | 1.26 | 6.05 | 21.04 | 100.99 | 21 | 0 | 1e-05 | 0 | 0 | 0 |  | RTS 17/ I | RTS 17/ I | 0.072 | 0.35 |  |  |  |  | POL1_
|  | zábradlí ozn. 24 : 4,8*0,5*2 |  | 4.8 | [21 empty] | VV | 0
275 | 783225600R00 | Nátěr syntetický kovových konstrukcí 2x email | m2 | 111.7058 |  | 0 | 30.46 | 3402.56 | 104.54 | 11677.73 | 21 | 0 | 0.00028 | 0.03 | 0 | 0 |  | RTS 17/ I | RTS 17/ I | 0.307 | 34.29 |  |  |  |  | POL1_
|  | včetně pomocného lešení. | [23 empty] | POP
|  | zábradlí ozn. 24 : 4,8*0,5*2 |  | 4.8 | [21 empty] | VV | 0
|  | Mezisoučet |  | 4.8 | [21 empty] | VV | 1
|  | HEA 140 : (58,62-0,39-0,39)*2*0,79 |  | 91.3872 | [21 empty] | VV | 0
|  | 3,3*4*0,79 |  | 10.428 | [21 empty] | VV | 0
|  | L90/90/8 : 0,55*(12+2)*0,3506 |  | 2.6996 | [21 empty] | VV | 0
|  | 0,26*(17+6)*0,3506 |  | 2.0966 | [21 empty] | VV | 0
|  | plech 5 mm : 0,08*0,08*0,5*2*(17+6)*2 |  | 0.2944 | [21 empty] | VV | 0
|  | Mezisoučet |  | 106.9058 | [21 empty] | VV | 1
276 | 783226100R00 | Nátěr syntetický kovových konstrukcí základní | m2 | 4.8 |  | 0 | 7.8 | 37.44 | 45.5 | 218.4 | 21 | 0 | 8e-05 | 0 | 0 | 0 |  | RTS 17/ I | RTS 17/ I | 0.156 | 0.75 |  |  |  |  | POL1_
|  | zábradlí ozn. 24 : 4,8*0,5*2 |  | 4.8 | [21 empty] | VV | 0
277 | 783626300R00 | Nátěr lazurovací truhlářských výrobků 3x lakování | m2 | 28.864 |  | 0 | 38.14 | 1100.87 | 128.86 | 3719.42 | 21 | 0 | 0.00042 | 0.01 | 0 | 0 |  | RTS 17/ I | RTS 17/ I | 0.379 | 10.94 |  |  |  |  | POL1_
|  | včetně montáže, dodávkya demontáže lešení. | [23 empty] | POP
|  | palubky : 26,24*1,1 |  | 28.864 | [21 empty] | VV | 0
278 | 783782205R00 | Nátěr tesařských konstrukcí proti dřevokaznému hmyzu a houbám 2x | m2 | 766.5662 |  | 0 | 8.07 | 6186.19 | 44.13 | 33828.57 | 21 | 0 | 0.00016 | 0.12 | 0 | 0 |  | RTS 17/ I | RTS 17/ I | 0.15 | 114.98 |  |  |  |  | POL1_
|  | včetně montáže, dodávky a demontáže lešení. | [23 empty] | POP
|  | pultová střecha : | [23 empty] | VV | 0
|  | pásek 80/80 : 0,9*28*0,32*1,1 |  | 8.8704 | [21 empty] | VV | 0
|  | sloupek 140/140 : 0,96*6*0,56*1,1 |  | 3.5482 | [21 empty] | VV | 0
|  | 0,4*2*0,56*1,1 |  | 0.4928 | [21 empty] | VV | 0
|  | 0,5*6*0,56*1,1 |  | 1.848 | [21 empty] | VV | 0
|  | 0,25*2*0,56*1,1 |  | 0.308 | [21 empty] | VV | 0
|  | krokev 80/160 : 5,8*27*0,48*1,1 |  | 82.6848 | [21 empty] | VV | 0
|  | pozednice 260/100 : 25,5*0,72*1,1 |  | 20.196 | [21 empty] | VV | 0
|  | vaznice 140/200 : 25,5*2*0,68*1,1 |  | 38.148 | [21 empty] | VV | 0
|  | Mezisoučet |  | 156.0962 | [21 empty] | VV | 1
|  | nad vstupem : | [23 empty] | VV | 0
|  | pozednice 160/80 : 8*2*0,48*1,1 |  | 8.448 | [21 empty] | VV | 0
|  | sloupek 140/140 : 1*4*0,56*1,1 |  | 2.464 | [21 empty] | VV | 0
|  | krokev 80/160 : 4,3*20*0,48*1,1 |  | 45.408 | [21 empty] | VV | 0
|  | vaznice 140/160 : 8,2*0,6*1,1 |  | 5.412 | [21 empty] | VV | 0
|  | Mezisoučet |  | 61.732 | [21 empty] | VV | 1
|  | bednění : 221,414*2*1,1 |  | 487.1108 | [21 empty] | VV | 0
|  | Mezisoučet |  | 487.1108 | [21 empty] | VV | 1
|  | rošt stěny : 22,155*0,16*1,1 |  | 3.8993 | [21 empty] | VV | 0
|  | Mezisoučet |  | 3.8993 | [21 empty] | VV | 1
|  | palubky : 26,24*2*1,1 |  | 57.728 | [21 empty] | VV | 0
|  | Mezisoučet |  | 57.728 | [21 empty] | VV | 1
Díl: | 784 | Malby |  |  |  | 0 |  | 47454.56 |  | 564412.93 |  | 0 |  | 1.64 |  | 0 |  |  |  |  | 1579.77 |  |  |  |  | DIL
279 | 784402801R00 | Odstranění malby oškrábáním v místnosti H do 3,8 m | m2 | 7609.4945 |  | 0 | 0.09 | 684.85 | 24.91 | 189552.51 | 21 | 0 | 0 | 0 | 0 | 0 |  | RTS 17/ I | RTS 17/ I | 0.06971 | 530.46 |  |  |  |  | POL1_
|  | I.PP : | [23 empty] | VV | 0
|  | strop : 18,65+4+4+28,15+134,13+37,14+25,47+50,68+93,49+214,86 |  | 610.57 | [21 empty] | VV | 0
|  | stěny 001 : (3,3+6,1)*2*2,525 |  | 47.47 | [21 empty] | VV | 0
|  | 002 : (1,6+2,5)*2*2,525 |  | 20.705 | [21 empty] | VV | 0
|  | 003 : (1,6+2,5)*2*2,525 |  | 20.705 | [21 empty] | VV | 0
|  | 004 : (3,3+8,2)*2*2,625 |  | 60.375 | [21 empty] | VV | 0
|  | 005 : (18,1+13,3)*2*1,775 |  | 111.47 | [21 empty] | VV | 0
|  | 006 : (6,9+5,2)*2*1,775 |  | 42.955 | [21 empty] | VV | 0
|  | 007 : (3,45+7,2)*2*1,775 |  | 37.8075 | [21 empty] | VV | 0
|  | 008 : (6,8+7,2)*2*1,775 |  | 49.7 | [21 empty] | VV | 0
|  | 009 : (7,0+13,3)*2*1,775 |  | 72.065 | [21 empty] | VV | 0
|  | 010 : (17,8+13,3)*2*1,775 |  | 110.405 | [21 empty] | VV | 0
|  | Mezisoučet |  | 1184.2275 | [21 empty] | VV | 1
|  | I.NP : | [23 empty] | VV | 0
|  | strop : 7,59+8,75+36,41+74,52+25,03+2,23+1,91+1,45+2,23+1,91+1,2+1,15 |  | 164.38 | [21 empty] | VV | 0
|  | 30,31+18,43+0,8+15,57+17,64+4,62+8,21+2,52+35,39+4,72+2,46 |  | 140.67 | [21 empty] | VV | 0
|  | 8,56+2,66+15,8+4,61+7,67+16,44+6,99+8,01+15,48+13,74+0,81+4,34 |  | 105.11 | [21 empty] | VV | 0
|  | 1,3+1,17+4,88+20+13,23+4,72 |  | 45.3 | [21 empty] | VV | 0
|  | 3,83*12 |  | 45.96 | [21 empty] | VV | 0
|  | 14,16*6 |  | 84.96 | [21 empty] | VV | 0
|  | stěny101 : 2,2*2*3,075 |  | 13.53 | [21 empty] | VV | 0
|  | 102 : (3,1+2,4)*2*3,075 |  | 33.825 | [21 empty] | VV | 0
|  | 103 : (6,8+5)*2*3,075 |  | 72.57 | [21 empty] | VV | 0
|  | 104 : (10,2+7)*2*3,075 |  | 105.78 | [21 empty] | VV | 0
|  | 105 : (3,3+7)*2*3,075 |  | 63.345 | [21 empty] | VV | 0
|  | 106-115 : 50 |  | 50 | [21 empty] | VV | 0
|  | 113 : (3,3+9)*2*3,075 |  | 75.645 | [21 empty] | VV | 0
|  | 114 : (3,3+6)*2*3,075 |  | 57.195 | [21 empty] | VV | 0
|  | 116 : (3,2+4,4)*2*3,075 |  | 46.74 | [21 empty] | VV | 0
|  | 117 : (7,2+2,4)*2*3,075 |  | 59.04 | [21 empty] | VV | 0
|  | 118 : (2,2+2)*2*3,075 |  | 25.83 | [21 empty] | VV | 0
|  | 119 : (3,5+2,2)*2*3,075 |  | 35.055 | [21 empty] | VV | 0
|  | 120 : (1,2+2)*2*3,075 |  | 19.68 | [21 empty] | VV | 0
|  | 121 : (21,4+1,7)*2*3,075 |  | 142.065 | [21 empty] | VV | 0
|  | 122 : (2,2+2)*2*3,075 |  | 25.83 | [21 empty] | VV | 0
|  | 123 : (1,2+2)*2*3,075 |  | 19.68 | [21 empty] | VV | 0
|  | 124 : (3,5+2,2)*2*3,075 |  | 35.055 | [21 empty] | VV | 0
|  | 125 : (1,8+1,5)*2*3,075 |  | 20.295 | [21 empty] | VV | 0
|  | 126 : (3,2+4,4)*2*3,075 |  | 46.74 | [21 empty] | VV | 0
|  | 127 : (1,8+3)*2*3,075 |  | 29.52 | [21 empty] | VV | 0
|  | 128 : (1,5+4,4)*2*3,075 |  | 36.285 | [21 empty] | VV | 0
|  | 129 : (3,2+4,4)*2*3,075 |  | 46.74 | [21 empty] | VV | 0
|  | 130 : (1,4+4,4)*2*3,075 |  | 35.67 | [21 empty] | VV | 0
|  | 131 : (1,6+4,4)*2*3,075 |  | 36.9 | [21 empty] | VV | 0
|  | 132 : (3,2+4,4)*2*3,075 |  | 46.74 | [21 empty] | VV | 0
|  | 133 : (3,2+5,2)*2*3,075 |  | 51.66 | [21 empty] | VV | 0
|  | 134 : (0,9+0,9)*2*3,075 |  | 11.07 | [21 empty] | VV | 0
|  | 135 : (2+3,2)*2*3,075 |  | 31.98 | [21 empty] | VV | 0
|  | 136-137 : 15 |  | 15 | [21 empty] | VV | 0
|  | 138 : (3,2+2)*2*3,075 |  | 31.98 | [21 empty] | VV | 0
|  | 139 : (3,2+6,3)*2*3,075 |  | 58.425 | [21 empty] | VV | 0
|  | 140 : (3+4,2)*2*3,075 |  | 44.28 | [21 empty] | VV | 0
|  | 141 : (2+2,2)*2*3,075 |  | 25.83 | [21 empty] | VV | 0
|  | (1,6+2)*2*3,075*6 |  | 132.84 | [21 empty] | VV | 0
|  | (1,6+2)*2*3,075*6*0,5 |  | 66.42 | [21 empty] | VV | 0
|  | (3,+4,1)*2*3,075*6 |  | 261.99 | [21 empty] | VV | 0
|  | Mezisoučet |  | 2497.61 | [21 empty] | VV | 1
|  | II.NP : 30,24+109,97+2,97+1,35+15,41+1,74+3,41+34,32+10,44+23,44 |  | 233.29 | [21 empty] | VV | 0
|  | 3,83*14 |  | 53.62 | [21 empty] | VV | 0
|  | 3,12*6 |  | 18.72 | [21 empty] | VV | 0
|  | 15,25*14 |  | 213.5 | [21 empty] | VV | 0
|  | 4,13*4 |  | 16.52 | [21 empty] | VV | 0
|  | 0,99*8 |  | 7.92 | [21 empty] | VV | 0
|  | 201 : (3,2+6)*2*2,55 |  | 46.92 | [21 empty] | VV | 0
|  | 202 : (50,1+2,3)*2*2,55 |  | 267.24 | [21 empty] | VV | 0
|  | 203 : (1,8+1,8)*2*2,55 |  | 18.36 | [21 empty] | VV | 0
|  | 204 : (0,7+1,8)*2*2,55 |  | 12.75 | [21 empty] | VV | 0
|  | 205 : (3,84+4)*2*2,55 |  | 39.984 | [21 empty] | VV | 0
|  | 206 : (0,9+1,8)*2*2,55 |  | 13.77 | [21 empty] | VV | 0
|  | 207 : (3,4+1)*2*2,55 |  | 22.44 | [21 empty] | VV | 0
|  | 208 : (3,8+9,4)*2*2,55 |  | 67.32 | [21 empty] | VV | 0
|  | 255 : (3,2+2,8)*2*2,55 |  | 30.6 | [21 empty] | VV | 0
|  | 256 : (3,2+6,4)*2*2,55 |  | 48.96 | [21 empty] | VV | 0
|  | (1,7+2,1)*2*2,55*14 |  | 271.32 | [21 empty] | VV | 0
|  | (1,4+2,1)*2*2,55*0,5*6 |  | 53.55 | [21 empty] | VV | 0
|  | (3,2+4,4)*2*2,55*14 |  | 542.64 | [21 empty] | VV | 0
|  | (3,2+1,2)*2*2,55*0,5*4 |  | 44.88 | [21 empty] | VV | 0
|  | (1+0,9)*2*2,55*0,5*8 |  | 38.76 | [21 empty] | VV | 0
|  | Mezisoučet |  | 2063.064 | [21 empty] | VV | 1
|  | III.NP : | [23 empty] | VV | 0
|  | dtto jako II.NP : 2063,064 |  | 2063.064 | [21 empty] | VV | 0
|  | Mezisoučet |  | 2063.064 | [21 empty] | VV | 1
|  | nové vyzdívky : | [23 empty] | VV | 0
|  | příčky tl. 150 mm : -168,651 |  | -168.651 | [21 empty] | VV | 0
|  | příčky tl. 100 mm : -29,82 |  | -29.82 | [21 empty] | VV | 0
|  | Mezisoučet |  | -198.471 | [21 empty] | VV | 1
280 | 784191101R00 | Penetrace podkladu univerzální 1x | m2 | 7807.9655 |  | 0 | 3.17 | 24751.25 | 11.63 | 90806.64 | 21 | 0 | 7e-05 | 0.55 | 0 | 0 |  | RTS 17/ I | RTS 17/ I | 0.03248 | 253.6 |  |  |  |  | POL1_
|  | I.PP : | [23 empty] | VV | 0
|  | strop : 18,65+4+4+28,15+134,13+37,14+25,47+50,68+93,49+214,86 |  | 610.57 | [21 empty] | VV | 0
|  | stěny 001 : (3,3+6,1)*2*2,525 |  | 47.47 | [21 empty] | VV | 0
|  | 002 : (1,6+2,5)*2*2,525 |  | 20.705 | [21 empty] | VV | 0
|  | 003 : (1,6+2,5)*2*2,525 |  | 20.705 | [21 empty] | VV | 0
|  | 004 : (3,3+8,2)*2*2,625 |  | 60.375 | [21 empty] | VV | 0
|  | 005 : (18,1+13,3)*2*1,775 |  | 111.47 | [21 empty] | VV | 0
|  | 006 : (6,9+5,2)*2*1,775 |  | 42.955 | [21 empty] | VV | 0
|  | 007 : (3,45+7,2)*2*1,775 |  | 37.8075 | [21 empty] | VV | 0
|  | 008 : (6,8+7,2)*2*1,775 |  | 49.7 | [21 empty] | VV | 0
|  | 009 : (7,0+13,3)*2*1,775 |  | 72.065 | [21 empty] | VV | 0
|  | 010 : (17,8+13,3)*2*1,775 |  | 110.405 | [21 empty] | VV | 0
|  | Mezisoučet |  | 1184.2275 | [21 empty] | VV | 1
|  | I.NP : | [23 empty] | VV | 0
|  | strop : 7,59+8,75+36,41+74,52+25,03+2,23+1,91+1,45+2,23+1,91+1,2+1,15 |  | 164.38 | [21 empty] | VV | 0
|  | 30,31+18,43+0,8+15,57+17,64+4,62+8,21+2,52+35,39+4,72+2,46 |  | 140.67 | [21 empty] | VV | 0
|  | 8,56+2,66+15,8+4,61+7,67+16,44+6,99+8,01+15,48+13,74+0,81+4,34 |  | 105.11 | [21 empty] | VV | 0
|  | 1,3+1,17+4,88+20+13,23+4,72 |  | 45.3 | [21 empty] | VV | 0
|  | 3,83*12 |  | 45.96 | [21 empty] | VV | 0
|  | 14,16*6 |  | 84.96 | [21 empty] | VV | 0
|  | stěny101 : 2,2*2*3,075 |  | 13.53 | [21 empty] | VV | 0
|  | 102 : (3,1+2,4)*2*3,075 |  | 33.825 | [21 empty] | VV | 0
|  | 103 : (6,8+5)*2*3,075 |  | 72.57 | [21 empty] | VV | 0
|  | 104 : (10,2+7)*2*3,075 |  | 105.78 | [21 empty] | VV | 0
|  | 105 : (3,3+7)*2*3,075 |  | 63.345 | [21 empty] | VV | 0
|  | 106-115 : 50 |  | 50 | [21 empty] | VV | 0
|  | 113 : (3,3+9)*2*3,075 |  | 75.645 | [21 empty] | VV | 0
|  | 114 : (3,3+6)*2*3,075 |  | 57.195 | [21 empty] | VV | 0
|  | 116 : (3,2+4,4)*2*3,075 |  | 46.74 | [21 empty] | VV | 0
|  | 117 : (7,2+2,4)*2*3,075 |  | 59.04 | [21 empty] | VV | 0
|  | 118 : (2,2+2)*2*3,075 |  | 25.83 | [21 empty] | VV | 0
|  | 119 : (3,5+2,2)*2*3,075 |  | 35.055 | [21 empty] | VV | 0
|  | 120 : (1,2+2)*2*3,075 |  | 19.68 | [21 empty] | VV | 0
|  | 121 : (21,4+1,7)*2*3,075 |  | 142.065 | [21 empty] | VV | 0
|  | 122 : (2,2+2)*2*3,075 |  | 25.83 | [21 empty] | VV | 0
|  | 123 : (1,2+2)*2*3,075 |  | 19.68 | [21 empty] | VV | 0
|  | 124 : (3,5+2,2)*2*3,075 |  | 35.055 | [21 empty] | VV | 0
|  | 125 : (1,8+1,5)*2*3,075 |  | 20.295 | [21 empty] | VV | 0
|  | 126 : (3,2+4,4)*2*3,075 |  | 46.74 | [21 empty] | VV | 0
|  | 127 : (1,8+3)*2*3,075 |  | 29.52 | [21 empty] | VV | 0
|  | 128 : (1,5+4,4)*2*3,075 |  | 36.285 | [21 empty] | VV | 0
|  | 129 : (3,2+4,4)*2*3,075 |  | 46.74 | [21 empty] | VV | 0
|  | 130 : (1,4+4,4)*2*3,075 |  | 35.67 | [21 empty] | VV | 0
|  | 131 : (1,6+4,4)*2*3,075 |  | 36.9 | [21 empty] | VV | 0
|  | 132 : (3,2+4,4)*2*3,075 |  | 46.74 | [21 empty] | VV | 0
|  | 133 : (3,2+5,2)*2*3,075 |  | 51.66 | [21 empty] | VV | 0
|  | 134 : (0,9+0,9)*2*3,075 |  | 11.07 | [21 empty] | VV | 0
|  | 135 : (2+3,2)*2*3,075 |  | 31.98 | [21 empty] | VV | 0
|  | 136-137 : 15 |  | 15 | [21 empty] | VV | 0
|  | 138 : (3,2+2)*2*3,075 |  | 31.98 | [21 empty] | VV | 0
|  | 139 : (3,2+6,3)*2*3,075 |  | 58.425 | [21 empty] | VV | 0
|  | 140 : (3+4,2)*2*3,075 |  | 44.28 | [21 empty] | VV | 0
|  | 141 : (2+2,2)*2*3,075 |  | 25.83 | [21 empty] | VV | 0
|  | (1,6+2)*2*3,075*6 |  | 132.84 | [21 empty] | VV | 0
|  | (1,6+2)*2*3,075*6*0,5 |  | 66.42 | [21 empty] | VV | 0
|  | (3,+4,1)*2*3,075*6 |  | 261.99 | [21 empty] | VV | 0
|  | Mezisoučet |  | 2497.61 | [21 empty] | VV | 1
|  | II.NP : 30,24+109,97+2,97+1,35+15,41+1,74+3,41+34,32+10,44+23,44 |  | 233.29 | [21 empty] | VV | 0
|  | 3,83*14 |  | 53.62 | [21 empty] | VV | 0
|  | 3,12*6 |  | 18.72 | [21 empty] | VV | 0
|  | 15,25*14 |  | 213.5 | [21 empty] | VV | 0
|  | 4,13*4 |  | 16.52 | [21 empty] | VV | 0
|  | 0,99*8 |  | 7.92 | [21 empty] | VV | 0
|  | 201 : (3,2+6)*2*2,55 |  | 46.92 | [21 empty] | VV | 0
|  | 202 : (50,1+2,3)*2*2,55 |  | 267.24 | [21 empty] | VV | 0
|  | 203 : (1,8+1,8)*2*2,55 |  | 18.36 | [21 empty] | VV | 0
|  | 204 : (0,7+1,8)*2*2,55 |  | 12.75 | [21 empty] | VV | 0
|  | 205 : (3,84+4)*2*2,55 |  | 39.984 | [21 empty] | VV | 0
|  | 206 : (0,9+1,8)*2*2,55 |  | 13.77 | [21 empty] | VV | 0
|  | 207 : (3,4+1)*2*2,55 |  | 22.44 | [21 empty] | VV | 0
|  | 208 : (3,8+9,4)*2*2,55 |  | 67.32 | [21 empty] | VV | 0
|  | 255 : (3,2+2,8)*2*2,55 |  | 30.6 | [21 empty] | VV | 0
|  | 256 : (3,2+6,4)*2*2,55 |  | 48.96 | [21 empty] | VV | 0
|  | (1,7+2,1)*2*2,55*14 |  | 271.32 | [21 empty] | VV | 0
|  | (1,4+2,1)*2*2,55*0,5*6 |  | 53.55 | [21 empty] | VV | 0
|  | (3,2+4,4)*2*2,55*14 |  | 542.64 | [21 empty] | VV | 0
|  | (3,2+1,2)*2*2,55*0,5*4 |  | 44.88 | [21 empty] | VV | 0
|  | (1+0,9)*2*2,55*0,5*8 |  | 38.76 | [21 empty] | VV | 0
|  | Mezisoučet |  | 2063.064 | [21 empty] | VV | 1
|  | III.NP : | [23 empty] | VV | 0
|  | dtto jako II.NP : 2063,064 |  | 2063.064 | [21 empty] | VV | 0
|  | Mezisoučet |  | 2063.064 | [21 empty] | VV | 1
281 | 784195112R00 | Malba, bílá, bez penetrace, 2 x | m2 | 7807.9655 |  | 0 | 2.82 | 22018.46 | 36.38 | 284053.78 | 21 | 0 | 0.00014 | 1.09 | 0 | 0 |  | RTS 17/ I | RTS 17/ I | 0.10191 | 795.71 |  |  |  |  | POL1_
|  | I.PP : | [23 empty] | VV | 0
|  | strop : 18,65+4+4+28,15+134,13+37,14+25,47+50,68+93,49+214,86 |  | 610.57 | [21 empty] | VV | 0
|  | stěny 001 : (3,3+6,1)*2*2,525 |  | 47.47 | [21 empty] | VV | 0
|  | 002 : (1,6+2,5)*2*2,525 |  | 20.705 | [21 empty] | VV | 0
|  | 003 : (1,6+2,5)*2*2,525 |  | 20.705 | [21 empty] | VV | 0
|  | 004 : (3,3+8,2)*2*2,625 |  | 60.375 | [21 empty] | VV | 0
|  | 005 : (18,1+13,3)*2*1,775 |  | 111.47 | [21 empty] | VV | 0
|  | 006 : (6,9+5,2)*2*1,775 |  | 42.955 | [21 empty] | VV | 0
|  | 007 : (3,45+7,2)*2*1,775 |  | 37.8075 | [21 empty] | VV | 0
|  | 008 : (6,8+7,2)*2*1,775 |  | 49.7 | [21 empty] | VV | 0
|  | 009 : (7,0+13,3)*2*1,775 |  | 72.065 | [21 empty] | VV | 0
|  | 010 : (17,8+13,3)*2*1,775 |  | 110.405 | [21 empty] | VV | 0
|  | Mezisoučet |  | 1184.2275 | [21 empty] | VV | 1
|  | I.NP : | [23 empty] | VV | 0
|  | strop : 7,59+8,75+36,41+74,52+25,03+2,23+1,91+1,45+2,23+1,91+1,2+1,15 |  | 164.38 | [21 empty] | VV | 0
|  | 30,31+18,43+0,8+15,57+17,64+4,62+8,21+2,52+35,39+4,72+2,46 |  | 140.67 | [21 empty] | VV | 0
|  | 8,56+2,66+15,8+4,61+7,67+16,44+6,99+8,01+15,48+13,74+0,81+4,34 |  | 105.11 | [21 empty] | VV | 0
|  | 1,3+1,17+4,88+20+13,23+4,72 |  | 45.3 | [21 empty] | VV | 0
|  | 3,83*12 |  | 45.96 | [21 empty] | VV | 0
|  | 14,16*6 |  | 84.96 | [21 empty] | VV | 0
|  | stěny101 : 2,2*2*3,075 |  | 13.53 | [21 empty] | VV | 0
|  | 102 : (3,1+2,4)*2*3,075 |  | 33.825 | [21 empty] | VV | 0
|  | 103 : (6,8+5)*2*3,075 |  | 72.57 | [21 empty] | VV | 0
|  | 104 : (10,2+7)*2*3,075 |  | 105.78 | [21 empty] | VV | 0
|  | 105 : (3,3+7)*2*3,075 |  | 63.345 | [21 empty] | VV | 0
|  | 106-115 : 50 |  | 50 | [21 empty] | VV | 0
|  | 113 : (3,3+9)*2*3,075 |  | 75.645 | [21 empty] | VV | 0
|  | 114 : (3,3+6)*2*3,075 |  | 57.195 | [21 empty] | VV | 0
|  | 116 : (3,2+4,4)*2*3,075 |  | 46.74 | [21 empty] | VV | 0
|  | 117 : (7,2+2,4)*2*3,075 |  | 59.04 | [21 empty] | VV | 0
|  | 118 : (2,2+2)*2*3,075 |  | 25.83 | [21 empty] | VV | 0
|  | 119 : (3,5+2,2)*2*3,075 |  | 35.055 | [21 empty] | VV | 0
|  | 120 : (1,2+2)*2*3,075 |  | 19.68 | [21 empty] | VV | 0
|  | 121 : (21,4+1,7)*2*3,075 |  | 142.065 | [21 empty] | VV | 0
|  | 122 : (2,2+2)*2*3,075 |  | 25.83 | [21 empty] | VV | 0
|  | 123 : (1,2+2)*2*3,075 |  | 19.68 | [21 empty] | VV | 0
|  | 124 : (3,5+2,2)*2*3,075 |  | 35.055 | [21 empty] | VV | 0
|  | 125 : (1,8+1,5)*2*3,075 |  | 20.295 | [21 empty] | VV | 0
|  | 126 : (3,2+4,4)*2*3,075 |  | 46.74 | [21 empty] | VV | 0
|  | 127 : (1,8+3)*2*3,075 |  | 29.52 | [21 empty] | VV | 0
|  | 128 : (1,5+4,4)*2*3,075 |  | 36.285 | [21 empty] | VV | 0
|  | 129 : (3,2+4,4)*2*3,075 |  | 46.74 | [21 empty] | VV | 0
|  | 130 : (1,4+4,4)*2*3,075 |  | 35.67 | [21 empty] | VV | 0
|  | 131 : (1,6+4,4)*2*3,075 |  | 36.9 | [21 empty] | VV | 0
|  | 132 : (3,2+4,4)*2*3,075 |  | 46.74 | [21 empty] | VV | 0
|  | 133 : (3,2+5,2)*2*3,075 |  | 51.66 | [21 empty] | VV | 0
|  | 134 : (0,9+0,9)*2*3,075 |  | 11.07 | [21 empty] | VV | 0
|  | 135 : (2+3,2)*2*3,075 |  | 31.98 | [21 empty] | VV | 0
|  | 136-137 : 15 |  | 15 | [21 empty] | VV | 0
|  | 138 : (3,2+2)*2*3,075 |  | 31.98 | [21 empty] | VV | 0
|  | 139 : (3,2+6,3)*2*3,075 |  | 58.425 | [21 empty] | VV | 0
|  | 140 : (3+4,2)*2*3,075 |  | 44.28 | [21 empty] | VV | 0
|  | 141 : (2+2,2)*2*3,075 |  | 25.83 | [21 empty] | VV | 0
|  | (1,6+2)*2*3,075*6 |  | 132.84 | [21 empty] | VV | 0
|  | (1,6+2)*2*3,075*6*0,5 |  | 66.42 | [21 empty] | VV | 0
|  | (3,+4,1)*2*3,075*6 |  | 261.99 | [21 empty] | VV | 0
|  | Mezisoučet |  | 2497.61 | [21 empty] | VV | 1
|  | II.NP : 30,24+109,97+2,97+1,35+15,41+1,74+3,41+34,32+10,44+23,44 |  | 233.29 | [21 empty] | VV | 0
|  | 3,83*14 |  | 53.62 | [21 empty] | VV | 0
|  | 3,12*6 |  | 18.72 | [21 empty] | VV | 0
|  | 15,25*14 |  | 213.5 | [21 empty] | VV | 0
|  | 4,13*4 |  | 16.52 | [21 empty] | VV | 0
|  | 0,99*8 |  | 7.92 | [21 empty] | VV | 0
|  | 201 : (3,2+6)*2*2,55 |  | 46.92 | [21 empty] | VV | 0
|  | 202 : (50,1+2,3)*2*2,55 |  | 267.24 | [21 empty] | VV | 0
|  | 203 : (1,8+1,8)*2*2,55 |  | 18.36 | [21 empty] | VV | 0
|  | 204 : (0,7+1,8)*2*2,55 |  | 12.75 | [21 empty] | VV | 0
|  | 205 : (3,84+4)*2*2,55 |  | 39.984 | [21 empty] | VV | 0
|  | 206 : (0,9+1,8)*2*2,55 |  | 13.77 | [21 empty] | VV | 0
|  | 207 : (3,4+1)*2*2,55 |  | 22.44 | [21 empty] | VV | 0
|  | 208 : (3,8+9,4)*2*2,55 |  | 67.32 | [21 empty] | VV | 0
|  | 255 : (3,2+2,8)*2*2,55 |  | 30.6 | [21 empty] | VV | 0
|  | 256 : (3,2+6,4)*2*2,55 |  | 48.96 | [21 empty] | VV | 0
|  | (1,7+2,1)*2*2,55*14 |  | 271.32 | [21 empty] | VV | 0
|  | (1,4+2,1)*2*2,55*0,5*6 |  | 53.55 | [21 empty] | VV | 0
|  | (3,2+4,4)*2*2,55*14 |  | 542.64 | [21 empty] | VV | 0
|  | (3,2+1,2)*2*2,55*0,5*4 |  | 44.88 | [21 empty] | VV | 0
|  | (1+0,9)*2*2,55*0,5*8 |  | 38.76 | [21 empty] | VV | 0
|  | Mezisoučet |  | 2063.064 | [21 empty] | VV | 1
|  | III.NP : | [23 empty] | VV | 0
|  | dtto jako II.NP : 2063,064 |  | 2063.064 | [21 empty] | VV | 0
|  | Mezisoučet |  | 2063.064 | [21 empty] | VV | 1
Díl: | M21 | Elektromontáže |  |  |  | 0 |  | 188.8 |  | 16221.9 |  | 0 |  | 0 |  | 0 |  |  |  |  | 1.85 |  |  |  |  | DIL
282 | 210010003RT1 | Trubka ohebná pod omítku, typ 23.. 23 mm, včetně dodávky trubky PVC 2323 | m | 16 |  | 0 | 11.8 | 188.8 | 30.7 | 491.2 | 21 | 0 | 6e-05 | 0 | 0 | 0 |  | RTS 17/ I | RTS 17/ I | 0.08217 | 1.31 |  |  |  |  | POL1_
|  | chránička ozn.4 : 5 |  | 5 | [21 empty] | VV | 0
|  | chránička ozn. 19 : 9 |  | 9 | [21 empty] | VV | 0
|  | chránička ozn. 23 : 2 |  | 2 | [21 empty] | VV | 0
283 | 220280222R00 | Zatažení bytového kabelu 2-20 žil do trubek/lišt | m | 16 |  | 0 | 0 | 0 | 12.7 | 203.2 | 21 | 0 | 0 | 0 | 0 | 0 |  | RTS 17/ I | RTS 17/ I | 0.034 | 0.54 |  |  |  |  | POL1_
|  | vč. případného rozpojení kabelů, pokud nebudou použity půlené chráničky | [23 empty] | POP
|  | chránička ozn.4 : 5 |  | 5 | [21 empty] | VV | 0
|  | chránička ozn. 19 : 9 |  | 9 | [21 empty] | VV | 0
|  | chránička ozn. 23 : 2 |  | 2 | [21 empty] | VV | 0
284 | M21.01 | Demontáž hromosvodu | m | 262.7 |  | 0 | 0 | 0 | 25 | 6567.5 | 21 | 0 | 0 | 0 | 0 | 0 |  | Vlastní | Indiv | 0 | 0 |  |  |  |  | POL1_
|  | svody : | [23 empty] | VV | 0
|  | 10,8*6 |  | 64.8 | [21 empty] | VV | 0
|  | 2,8*2 |  | 5.6 | [21 empty] | VV | 0
|  | střecha : 58,3+36+14,4 |  | 108.7 | [21 empty] | VV | 0
|  | 9,7*5 |  | 48.5 | [21 empty] | VV | 0
|  | (7,9+9,65)*2 |  | 35.1 | [21 empty] | VV | 0
285 | M21.02 | Demontáž, montáž nového vypínače vč. případného prodloužení kabelu ozn. 9, 14 | ks | 2 |  | 0 | 0 | 0 | 320 | 640 | 21 | 0 | 0 | 0 | 0 | 0 |  | Vlastní | Indiv | 0 | 0 |  |  |  |  | POL1_
286 | M21.03 | Demontáž, montáž nového zvonkového tabla vč. případného prodloužení kabelu ozn. 10 | ks | 1 |  | 0 | 0 | 0 | 5800 | 5800 | 21 | 0 | 0 | 0 | 0 | 0 |  | Vlastní | Indiv | 0 | 0 |  |  |  |  | POL1_
287 | M21.04 | Demontáž, uskladnění a zpětná montáž antény po provedení zateplení, nové kotvení | ks | 4 |  | 0 | 0 | 0 | 250 | 1000 | 21 | 0 | 0 | 0 | 0 | 0 |  | Vlastní | Indiv | 0 | 0 |  |  |  |  | POL1_
|  | ozn. 13 : 1 |  | 1 | [21 empty] | VV | 0
|  | ozn. 17 : 1 |  | 1 | [21 empty] | VV | 0
|  | ozn. 18 : 1 |  | 1 | [21 empty] | VV | 0
|  | ozn. 25 : 1 |  | 1 | [21 empty] | VV | 0
288 | M21.05 | Demontáž svítidla, dodávka a montáž nové svítidla s čidlem ozn. 15 | ks | 1 |  | 0 | 0 | 0 | 1520 | 1520 | 21 | 0 | 0 | 0 | 0 | 0 |  | Vlastní | Indiv | 0 | 0 |  |  |  |  | POL1_
Díl: | VN | Vedlejší náklady |  |  |  | 0 |  | 0 |  | 150500 |  | 0 |  | 0 |  | 0 |  |  |  |  | 0 |  |  |  |  | DIL
289 | 005121 R | Zařízení staveniště | ks | 1 |  | 0 | 0 | 0 | 76000 | 76000 | 21 | 0 | 0 | 0 | 0 | 0 |  | RTS 17/ I | Indiv | 0 | 0 |  |  |  |  | POL99_8
|  | - veškeré náklady spojené s vybudováním, provozem a odstraněním zařízení staveniště. | [23 empty] | POP
|  | - zabezpečení vstupů do objektu | [23 empty] | POP
|  | - oplocení staveniště proti pohybu nepovolaných osob | [23 empty] | POP
290 | 005122 R | Provozní vlivy | ks | 1 |  | 0 | 0 | 0 | 36500 | 36500 | 21 | 0 | 0 | 0 | 0 | 0 |  | RTS 17/ I | Indiv | 0 | 0 |  |  |  |  | POL99_8
|  | Náklady na ztížené podmínky provádění tam, kde jsou stavební práce zcela nebo zčásti omezovány provozem jiných osob. Jde zejména o zvýšené náklady související s omezením provozem v areálu objednatele nebo o náklady v důsledku nezbytného respektování stávající dopravy ovlivňující stavební práce. | [23 empty] | POP |  | Náklady na ztížené podmínky provádění tam, kde jsou stavební práce zcela nebo zčásti omezovány provozem jiných osob. Jde zejména o zvýšené náklady související s omezením provozem v areálu objednatele nebo o náklady v důsledku nezbytného respektování stávající dopravy ovlivňující stavební práce.
291 | 005124010R | Koordinační činnost | ks | 1 |  | 0 | 0 | 0 | 38000 | 38000 | 21 | 0 | 0 | 0 | 0 | 0 |  | RTS 17/ I | Indiv | 0 | 0 |  |  |  |  | POL99_8
|  | Koordinace stavebních a technologických dodávek stavby. | [23 empty] | POP
Díl: | ON | Ostatní náklady |  |  |  | 0 |  | 0 |  | 105000 |  | 0 |  | 0 |  | 0 |  |  |  |  | 0 |  |  |  |  | DIL
292 | 0052.01 | Měření obsahu azbestových a minerálních vláken | ks | 6 |  | 0 | 0 | 0 | 5000 | 30000 | 21 | 0 | 0 | 0 | 0 | 0 |  | Vlastní | Indiv | 0 | 0 |  |  |  |  | POL99_8
293 | 005211030R | Dočasná dopravní opatření | ks | 1 |  | 0 | 0 | 0 | 8500 | 8500 | 21 | 0 | 0 | 0 | 0 | 0 |  | RTS 17/ I | Indiv | 0 | 0 |  |  |  |  | POL99_8
|  | Náklady na vyhotovení návrhu dočasného dopravního značení, jeho projednání s dotčenými orgány a organizacemi, dodání dopravních značek a světelné signalizace, jejich rozmístění a přemísťování a jejich údržba v průběhu výstavby včetně následného odstranění po ukončení stavebních prací. | [23 empty] | POP |  | Náklady na vyhotovení návrhu dočasného dopravního značení, jeho projednání s dotčenými orgány a organizacemi, dodání dopravních značek a světelné signalizace, jejich rozmístění a přemísťování a jejich údržba v průběhu výstavby včetně následného odstranění po ukončení stavebních prací.
294 | 00523 R | Zkoušky a revize | ks | 1 |  | 0 | 0 | 0 | 35000 | 35000 | 21 | 0 | 0 | 0 | 0 | 0 |  | RTS 17/ I | Indiv | 0 | 0 |  |  |  |  | POL99_8
|  | Náklady zhotovitele, související s prováděním zkoušek a revizí předepsaných technickými normami nebo objednatelem a které jsou pro provedení díla nezbytné. | [23 empty] | POP |  | Náklady zhotovitele, související s prováděním zkoušek a revizí předepsaných technickými normami nebo objednatelem a které jsou pro provedení díla nezbytné.
|  | - odtrhové zkoučky - fasása | [23 empty] | POP
|  | - odtrhové zkoušky - střecha | [23 empty] | POP
|  | - zkoučka přídržnosti - kotevní plán | [23 empty] | POP
|  | - výtažné zkoušky kotev | [23 empty] | POP
POP
|  | - revize hromosvodu | [23 empty] | POP
295 | 005241010R | Dokumentace skutečného provedení | ks | 1 |  | 0 | 0 | 0 | 25000 | 25000 | 21 | 0 | 0 | 0 | 0 | 0 |  | RTS 17/ I | Indiv | 0 | 0 |  |  |  |  | POL99_8
296 | 005281010R | Propagace - povinná publicita | ks | 1 |  | 0 | 0 | 0 | 6500 | 6500 | 21 | 0 | 0 | 0 | 0 | 0 |  | RTS 17/ I | Indiv | 0 | 0 |  |  |  |  | POL99_8
|  | - velká cedule na okraji stavby na viditelném místě | [23 empty] | POP
|  | - bude obsahovatzákladní informace o projektu (stavbě) | [23 empty] | POP
|  | a) cedule | [23 empty] | POP
|  | b) potisk | [23 empty] | POP
|  | c) montáž a demontáž | [23 empty] | POP
|  | d) nosná konstrukce | [23 empty] | POP
POP
|  | - malá cedulka, která se umístí na viditelném místě u vstupu do objektu (fasáda, vestibul) po ukončení realizace | [23 empty] | POP
297 | 0000000000-VD | průlezné budky pro netopíry nejmenší | ks | 1 |  | 0 | 0 | 0 | 6500 | 6500 | 21 | 0 | 0 | 0 | 0 | 0 |  | RTS 17/ I | Indiv | 0 | 0 |  |  |  |  | POL99_8
|  | specifikace dle posudku na živočichy a vyjádření vyjádření DOSS | [23 empty] | POP
|  | Průlez původní sparou bude zachován pomocí instalace průlezné budky z tvrzeného polystyrenu tak, aby nový vletový otvor byl na místě původní vertikální štěrbiny | [23 empty] | POP
POP
298 | 0000000000-VD | Budky pro netopíry | ks | 6 |  | 0 | 0 | 0 | 6500 | 39000 | 21 | 0 | 0 | 0 | 0 | 0 |  | RTS 17/ I | Indiv | 0 | 0 |  |  |  |  | POL99_8
|  | specifikace dle posudku na živočichy a vyjádření vyjádření DOSS | [23 empty] | POP
|  | Budky doporučujeme instalovat pod atiku na severozápadní a jihovýchodní stěnu čtyřpodlažní části budovy | [23 empty] | POP
|  | (případně i na jihovýchodní stěnu třípodlažní budovy) | [23 empty] | POP
299 | 0000000000-VD | Budky pro Rorýse | ks | 2 |  | 0 | 0 | 0 | 6500 | 13000 | 21 | 0 | 0 | 0 | 0 | 0 |  | RTS 17/ I | Indiv | 0 | 0 |  |  |  |  | POL99_8
|  | specifikace dle posudku na živočichy a vyjádření vyjádření DOSS | [23 empty] | POP
|  | dvě tříkomorové budky pro rorýse | [23 empty] | POP
POP
POP
[24 empty] | 15 | 21
| Celkem |  |  |  |  | 0 | [17 empty] | 0 | 0 | SUM
Poznámky uchazeče k zadání
POPUZIV
END

## UT-Vymenik
Rozpočet - Vytápění
Investiční akce: | Snížení energetické náročnosti budov SPŠS Mělník – Domov Mládeže
Investor: | Střední průmyslová škola stavební, Mělník, Českobratrská 386, 276 01 Mělník
Zpracovatel |  | Vypracoval:
Cena celkem bez DPH | 0 | Zodpovědný projektant
DPH 21 % | 0 | Stupeň:
Cena celkem s DPH | 0 | Datum:
Položka | Název | Množství | MJ | Cena/jedn. | Cena celkem
Stavební objekt 01 – Vytápění
Zařízení
1 | Kompaktní výměníková stanice voda-voda pro přípravu TV a vytápění, na ocelovém rámu, seznam armatur, zařízení, technické parametry a předepsané příslušenství viz Příloha 01- "Specifikace KVS", včetně armatur a zařízení na kombinovaném rozdělovači-sběrači na straně jednotlivých topných větví | 1 | kpl |  | 0
2 | Napojení kompaktní výměníkové stanice na primární okruh, na rozvody ZTI, připojení rozdělovače-sběrače, tlakové expanzní nádoby | 1 | kpl |  | 0
3 | Tlaková expanzní nádoba s vnitřní povrchovou úpravou pro pitnou vodu,V=25 l/1,0 Mpa | 1 | ks |  | 0
| Potrubí |  |  |  | 0
| Primární okruh |  |  |  | 0
4 | Potrubí ocelové bezešvé, spojované svařováním, včetně tvarovek, spojovacího, kotvícího a instalačního materiálu, rozměr DN32 | 8 | m |  | 0
5 | Napojení na stávající teplovodní přípojku z ocelového potrubí DN50, včetně zredukování | 2 | ks |  | 0
| Sekundární okruh+okruhy topných větví |  |  |  | 0
6 | dtto DN20 | 4 | m |  | 0
7 | Napojení kompaktní výměníkové stanice na rozvody nové otopné soustavy z ocelových trub bezešvých, do DN32 | 4 | ks |  | 0
| Tepelné izolace |  |  |  | 0
| Primární okruh |  |  |  | 0
8 | Vinutá potrubní pouzdra z minerálního vlákna s variabilním vnitřním průměrem, kašírovaná vyztuženou hliníkovou folií, délka 1,2 m, 40mm, tl. 30 mm | 8 | m |  | 0
| Sekundární okruh+okruhy topných větví |  |  |  | 0
9 | Vinutá potrubní pouzdra z minerálního vlákna s variabilním vnitřním průměrem, kašírovaná vyztuženou hliníkovou folií, délka 1,2 m, 40mm, tl. 30 mm | 20 | m |  | 0
10 | dtto 32 mm, tl. 30 mm | 22 | m |  | 0
11 | dtto 22 mm, tl. 20 mm | 12 | m |  | 0
| Armatury |  |  |  | 0
12 | Klapka mezipřírubová uzavírací litinová DN32, včetně protipřírub a těsnění | 2 | ks |  | 0
| Ostatní |  |  |  | 0
13 | Vypuštění stávajícího topného systému, do objemu otopného systému, V= 5 m3 | 1 | kpl |  | 0
14 | Propláchnutí systému | 2 | kpl |  | 0
15 | Napuštění a kompletné odvzdušnění topného systému, do objemu topného systému V= 5m3 | 1 | kpl |  | 0
16 | Nátěry potrubí ocelového bezešvého, do DN50- 2x základní barva, včetně odmaštění a přípravy povrchu před nátěrem | 68 | m |  | 0
17 | Nátěry pomocných konstrukcí, 2x základní barva, 1x email | 1 | kpl |  | 0
18 | Označovací štítky na potrubí | 4 | ks |  | 0
19 | Topná a dilatační zkouška dle ČSN 060310 | 1 | kpl |  | 0
20 | Tlaková zkouška dle ČSN 060310 | 1 | kpl |  | 0
21 | Vypracování provozního řádu | 1 | kpl |  | 0
22 | Zaškolení obsluhy, uvedení do provozu, energetický management | 1 | kpl |  | 0
23 | Nastavení parametrů kompaktní výměníkové stanice, oběhových čerpadel topných okruhů, nastavení ekvitermní křivky a vyregulování stávající otopné soustavy během zkušebního provozu | 1 | kpl |  | 0
24 | Přesuny hmot | 1 | kpl |  | 0
| Stavba |  |  |  | 0
25 | PPr svařovaná nádrž, rozměry šxdxvm, 600x600x500 mm, prefabrikovaný výrobek, včetně instalačního a pomocného materiálu a osazení do stávající vybetonované jímky | 1 | ks |  | 0
26 | Poklop z kapičkového plechu tl. 3 mm, povrchová úprava pozink, rozměr 600x600 mm, včetně rámu z ocelových L-profilů, spojovacího a instalačního materiálu | 1 | ks |  | 0
| ZTI |  |  |  | 0
27 | Kalové čerpadlo do jímky s plovákovým spínačem, včetně kabelu a koncovky pro zásuvku 230 V, nerez, Qmax=10 m3/h, hmax=7,5 m | 1 | ks |  | 0
28 | Výtlačné potrubí kalového čerpadla- PPr 32x5,4 mm, včetně spojovacího, kotvícího a instalačního materiálu | 3 | m |  | 0
29 | Napojení PPr potrubí na stávající stoupací rozvody kanalizace z hrdlových trub litinových, včetně spojovacího a instalačního materiálu | 1 | ks |  | 0
30 | Propojovací potrubí mezi zásobníkovým ohřívačem TV a kompaktní výměníkovou stanicí, PPr 50x8,3 mm, včetně spojovacího a instalačního materiálu,tepelné izolace tl. 20 mm z polyethylenových tepelně izolačních návleků | 6 | m |  | 0
31 | Připojení zásobníkového ohřívače TV na stávající rozvody studené vody z pozinkovaných trub ocelových- PPr potrubí 63x10,5 mm, včetně spojovacího a instalačního materiálu, tepelné izolace tl. 20 mm z polyethylenových tepelně izolačních návleků | 14 | m |  | 0
32 | Připojení zásobníkového ohřívače TV na stávající rozvody teplé vody z pozinkovaných trub ocelových- PPr potrubí 40x5,5 mm, včetně spojovacího a instalačního materiálutepelné izolace tl. 20 mm z polyethylenových tepelně izolačních návleků | 6 | m |  | 0
33 | Připojení zásobníkového ohřívače TV na stávající rozvody cirkulace teplé vody z pozinkovaných trub ocelových- PPr potrubí 32x5,4 mm, včetně spojovacího a instalačního materiálu, tepelné izolace tl. 10 mm z polyethylenových tepelně izolačních návleků | 5 | m |  | 0
34 | Připojení automatického doplňovacího zařízení, vč. úpravny topné vody na stávající rozvody studené vody a propojení s kompaktní výměníkovou stanicí, PPr potrubí 20x3,4 mm, včetně spojovacího a instalačního materiálu, tepelné izolace tl. 10 mm z polyethylenových tepelně izolačních návleků | 8 | m |  | 0
35 | Připojení tlakové expanzní nádoby na stávající rozvody studené vody, PPr potrubí 20x3,4 mm, včetně spojovacího a instalačního materiálu, tepelné izolace tl. 10 mm z polyethylenových tepelně izolačních návleků | 3 | m |  | 0
36 | Kulový kohout s odvodněním a blokací otevřené polohy- obslužná armatura tlakové expanzní nádoby, DN15/1,0 Mpa | 1 | ks |  | 0
| Demontáže |  |  |  | 0
37 | Demonáž potrubí ÚT z ocelových trub bezešvých do rozměru DN40, včetně tepelné izolace, tvarovek, armatur, konzol, včetně ekologické likvidace | 120 | m |  | 0
38 | Demontáž trubkového rozdělovače/sběrače do DN 200 a délky l=1500 mm, včetně tepelné izolace, konzol, včetně ekologické likvidace | 4 | ks |  | 0
39 | Demontáž oběhových čerpadel přírubových v kotelnách a strojovnách, včetně odpojení od elektroinstalace, včetně ekologické likvidace | 1 | kpl |  | 0
40 | Demontáž armatur přírubových v kotelnách a strojovnách, včetně odpojení od elektroinstalace, včetně ekologické likvidace | 1 | kpl |  | 0
41 | Demontáž tlakové závislé výměníkové stanice voda-voda, do výkonu 250 kW, včetně odpojení od elektroinstalace a včetně ekologické likvidace | 1 | ks |  | 0
42 | Demontáž stacionárního nepřímotopného zásobníkového ohřívače TV do objemu 2500 litrů, včetně odpojení od rozvodů ÚT a ZTI, včetně rozřezání a ekologické likvidace | 1 | ks |  | 0
| Měření dodané energie |  |  |  | 0
43 | Koordinace s distributorem tepla- demontáž a opětovná montáž měřiče tepla a celkové zohlednění požadavků | 1 | kpl |  | 0
44 | Instalace 2ks připojovacích šroubení pro instalaci měřiče tepla DN40, vč. mezikusu se stavební délkou měřiče tepla | 1 | kpl |  | 0
45 | Kulový kohout-voda, DN32, PN16 | 2 | ks |  | 0
46 | Filtr topenářský závitový, mosaz, DN32, PN16 | 1 | ks |  | 0
47 | Hrdlo varné pro jímku teplotního čidla, navařena ve 45°úhlu proti směru proudící kapaliny, G1/2" | 2 | ks |  | 0
Veškeré položky ve výkazu jsou uvedeny včetně montážních prací a ostatních výkonů spojených s instalací systému

## UT-Ot.soust
Snížení energetické náročnosti SPŠS Mělník - domov mládeže
Investiční akce: | Snížení energetické náročnosti SPŠS Mělník - domov mládeže
Investor: | Střední průmyslová škola stavební, Mělník, Českobratrská 386, p.o.
Zpracovatel |  | Vypracovala:
Cena celkem bez DPH | 0 | Zodpovědný projektant
DPH 21 % | 0 | Stupeň PD:
Cena celkem s DPH | 0 | Datum:
Položka | Název | Množství | MJ | Cena/jedn. | Cena celkem
Stavební objekt 01 - otopná soustava
Armatury
1 | Dvojité regulační, uzavíratelné šroubení pro tělesa s integrovaným termostatickým regulačním ventilem, s přednastavením hodnoty kv, PN10, t=120°C, k napojení na měděné potrubí, 2xCu15x1,0 | 73 | ks |  | 0
2 | Radiátorové ventilové těleso s přednastavením hodnoty kv, PN10, t=120°C, k napojení na měděné potrubí, DN15 | 10 | ks |  | 0
3 | Uzavíratelné regulační šroubení s přednastavením hodnoty kv, PN10, t=120°C, k napojení na měděné potrubí, DN15 | 10 | ks |  | 0
4 | Radiátorová připojovací garnitura pro připojení ot. žebříků bez ventilové vložky se spodním připojením s roztečí 50 mm, s přednastavením hodnoty kv, PN10, t=120°C, k napojení na měděné potrubí, 2xCu15x1,0 | 21 | ks |  | 0
5 | Termostatická hlavice kapalinová, rozsah regulace +6,5- +28°C, provedení s ochranou proti neodborné manipulaci | 95 | ks |  | 0
6 | Objímka proti odcizení termostatické hlavice | 95 | ks |  | 0
7 | Termostatická hlavice kapalinová, rozsah regulace 0 - +27°C, s kapilárou l=1,5m, pro dálkové ovládání radiátorového ventilu | 9 | ks |  | 0
8 | Regulátor tlakové diference s vypouštěním, DN20, kvs=2,5m3/h, rozsah nastavení tlakové difence 5-25 kPa, včetně tepelně-izolačního obalu a impulzního vedení 1,5 m, včetně zaregulování | 3 | ks |  | 0
9 | Regulátor tlakové diference s vypouštěním, DN15, kvs=1,6 m3/h, rozsah nastavení tlakové difence 5-25 kPa, včetně tepelně-izolačního obalu a impulzního vedení 1,5 m, včetně zaregulování | 9 | ks |  | 0
10 | Asistenční ventil regulátoru tlakové diference, DN20, kvs=4 | 3 | ks |  | 0
11 | Asistenční ventil regulátoru tlakové diference, DN15, kvs=4 | 9 | ks |  | 0
12 | Kohout plnicí a vypouštěcí, PN10/90°C, DN15 | 14 | ks |  | 0
13 | Kohout kulový - voda, DN 15, t=120°C, PN16 | 14 | ks |  | 0
14 | Manuální odzdušňovací ventil, DN 15 | 12 | ks |  | 0
Otopná tělesa
15 | Deskové otopné těleso včetně integrovaného termostatického ventilu a odvzdušnění, konzol na stěnu, připojení zespodu rozměr 10-500/1000 - pravé | 2 | ks |  | 0
16 | dtto 10-500/1000 - levé | 1 | ks |  | 0
17 | dtto 10-900/900 - pravé | 2 | ks |  | 0
18 | dtto 11-900/900 - pravé | 1 | ks |  | 0
19 | dtto 22-500/700 - levé | 2 | ks |  | 0
20 | dtto 22-500/900 - levé | 2 | ks |  | 0
21 | dtto 22-500/900 - pravé | 1 | ks |  | 0
22 | dtto 22-500/1000 - levé | 11 | ks |  | 0
23 | dtto 22-500/1000 - pravé | 10 | ks |  | 0
24 | dtto 22-500/1100 - pravé | 3 | ks |  | 0
25 | dtto 22-500/1200 - pravé | 8 | ks |  | 0
26 | dtto 22-500/1200 - levé | 7 | ks |  | 0
27 | dtto 22-500/1400 - pravé | 4 | ks |  | 0
28 | dtto 22-500/1400 - levé | 2 | ks |  | 0
29 | dtto 22-500/1600 - levé | 5 | ks |  | 0
30 | dtto 22-500/1600 - pravé | 4 | ks |  | 0
31 | dtto 22-500/1800 - levé | 2 | ks |  | 0
32 | dtto 22-500/2000 - levé | 1 | ks |  | 0
33 | dtto 22-500/2300 - levé | 2 | ks |  | 0
34 | dtto 22-500/2600 - levé | 1 | ks |  | 0
35 | dtto 22-900/1000 - pravé | 1 | ks |  | 0
36 | Deskové otopné těleso včetně odvzdušnění, konzol na stěnu, připojení z boku, rozměr 10-500/1000 - levé | 1 | ks |  | 0
37 | Otopný žebřík včetně odvzdušnění, konzol na stěnu, připojení v rozích, rozměr 1500.600, topný výkon min. 1130 W při spádu 90°/70°C a ti = 20°C | 1 | ks |  | 0
38 | Otopný žebřík včetně odvzdušnění, konzol na stěnu, připojení v rozích, rozměr 1500.750, topný výkon min. 1400 W při spádu 90°/70°C a ti = 20°C | 8 | ks |  | 0
39 | Otopný žebřík včetně odvzdušnění, konzol na stěnu, připojení zespodu na středu, rozměr 1220.600, topný výkon min. 920 W při spádu 90°/70°C a ti = 20°C | 12 | ks |  | 0
40 | Otopný žebřík včetně odvzdušnění, konzol na stěnu, připojení zespodu na středu, rozměr 1500.450, topný výkon min. 850 W při spádu 90°/70°C a ti = 20°C | 2 | ks |  | 0
41 | Otopný žebřík včetně odvzdušnění, konzol na stěnu, připojení zespodu na středu, rozměr 1500.750, topný výkon min. 1400 W při spádu 90°/70°C a ti = 20°C | 7 | ks |  | 0
Potrubí
42 | Ocelové potrubí bezešvé DN 40, včetně tvarovek, konzol, spojovacího a kotvící materiálu | 17 | m |  | 0
43 | Ocelové potrubí bezešvé DN 32, včetně tvarovek, konzol, spojovacího a kotvící materiálu | 12 | m |  | 0
44 | Ocelové potrubí bezešvé DN 25, včetně tvarovek, konzol, spojovacího a kotvící materiálu | 38 | m |  | 0
45 | Ocelové potrubí bezešvé DN 20, včetně tvarovek, konzol, spojovacího a kotvící materiálu | 39 | m |  | 0
46 | Ocelové potrubí bezešvé DN 15, včetně tvarovek, konzol, spojovacího a kotvící materiálu | 93 | m |  | 0
47 | Potrubí měděné, tvrdé, včetně tvarovek, konzol, spojovacího materiálu, konzol C35x1,5 | 50 | m |  | 0
48 | Potrubí měděné, tvrdé, včetně tvarovek, konzol, spojovacího materiálu, konzol C28x1,5 | 32 | m |  | 0
49 | Potrubí měděné, polotvrdé, včetně tvarovek, konzol, spojovacího materiálu, konzol C22x1 | 29 | m |  | 0
50 | Potrubí měděné, polotvrdé, včetně tvarovek, konzol, spojovacího materiálu, konzol C18x1 | 36 | m |  | 0
51 | Potrubí měděné, polotvrdé, včetně tvarovek, konzol, spojovacího materiálu, konzol C15x1 | 777.5 | m |  | 0
52 | Příplatek k potrubí ocelovému za vedení v kanálech a šachtách | 174 | m |  | 0
53 | Příplatek k potrubí měděnému za vedení v kanálech a šachtách | 395 | m |  | 0
54 | Příplatek k potrubí měděnému za zhotovení přípojky z trubek měděných Ć15x1 | 208 | ks |  | 0
55 | Napojení ocelových rozvodů na kompaktní předávací stanici CZT | 2 | ks |  | 0
56 | Napojení měděných rozvodů na kompaktní předávací stanici CZT | 2 | ks |  | 0
Tepelné izolace
57 | Vinutá potrubní pouzdra z minerálního vlákna, kašírovaná vyztuženou hliníkovou folií, podélný spoj je opatřen přelepem, délka 1,2 m, rozměr 48/50 mm (vnitřní průměr/tloušťka) | 17 | m |  | 0
58 | dtto 42x40 mm | 12 | m |  | 0
59 | dtto 35x40 mm | 88 | m |  | 0
60 | dtto 28x30 mm | 71 | m |  | 0
61 | dtto 22x20 mm | 111 | m |  | 0
62 | dtto 18x20 mm | 20 | m |  | 0
63 | dtto 15x20 mm | 251 | m |  | 0
64 | Tep. izolace z polyethylenových návleků, včetně instalačního a spojovacího materiálu, pro potrubí měděné, vnitřní pr./tl. 18/13 mm | 10 | m |  | 0
65 | Tep. izolace z polyethylenových návleků, včetně instalačního a spojovacího materiálu, pro potrubí měděné, vnitřní pr./tl. 15/9 mm | 50 | m |  | 0
Stavební přípomoce
66 | Prostupy pro rozvody ÚT do rozměru DN40 cihelnými stěnami tl. do 450 mm - jádrové vrtání, včetně povrchových úprav, zapravení a malby po montáži | 10 | ks |  | 0
67 | Prostupy pro rozvody ÚT do rozměru DN40 cihelnými příčkami tl. do 150 mm - jádrové vrtání, včetně povrchových úprav, zapravení a malby po montáži | 132 | ks |  | 0
68 | Vrtání jádrové do ŽB D 35-39 mm | 14 | m |  | 0
69 | Vrtání jádrové do ŽB do D 60 mm | 4.8 | m |  | 0
70 | Příp. za časté přem. str. jád. vrt. ŽB D 35-39 mm | 14 | m |  | 0
71 | Příp. za časté přem. str. jád. vrt. ŽB do D 60 mm | 4.8 | m |  | 0
72 | Příp. za tl. armat. nad 15 mm jádr. vrt. ŽB D 35-39 mm | 14 | m |  | 0
73 | Příp. za tl. armat. nad 15 mm jádr. vrt. ŽB do D 60 mm | 4.8 | m |  | 0
74 | Začištění prostupů stropem po jádrovém vrtání - povrchové úpravy, zapravení a malby po montáži | 80 | ks |  | 0
75 | Vysekání podélných rýh ve stěně pórobetonové; 85x100 mm | 78 | m |  | 0
76 | Vysekání kapes pro připojení otopných těles ve stěně pórobetonové; 85x100x100 mm | 32 | ks |  | 0
77 | Zapravení rýh po montáži potrubí cementovým potěrem, ruční zpracování, včetně povrchových úprav, začištění a malby | 81.2 | m |  | 0
78 | Vybourání otvorů v příčce, stěna cihelná, tl. zdiva 100 mm | 15 | m2 |  | 0
79 | Zdivo z pórobetonových tvárnic, tl. zdiva 100 mm | 15 | m2 |  | 0
80 | Omítka malých ploch vnitřních stěn do 1 m2 vápennou štukovou omítkou | 17 | m2 |  | 0
81 | Malba latexová | 22 | m2 |  | 0
| Vysekání svislých rýh ve stěně cihelné, 50x50 mm | 11.7 | m |  | 0
82 | Bourání SDK desek včetně povrchových úprav (dlažby) instalačních šachet | 42 | m2 |  | 0
83 | Dodávka a montáž SDK desek na stávající ocel. rošt instalačních jader, 2x deska 12,5 mm | 42 | m2 |  | 0
84 | Malba SDK konstrukce instalačních šachet, barva bílá, včetně penetrace, 2x | 22 | m2 |  | 0
85 | Penetrace SDK konstrukce | 20 | m2 |  | 0
86 | Provedení obkladu vnitřního na SDK konstrukci | 22 | m2 |  | 0
87 | Svislá doprava suti a vybour. hmot | 8.45 | t |  | 0
88 | Vnitrostaveništní doprava suti do 10 m | 8.45 | t |  | 0
89 | Příplatek k vnitrost. dopravě suti za dalších 5 m | 33.8 | t |  | 0
90 | Vodorovné přemístění suti na skládku do 6000 m | 8.45 | t |  | 0
91 | Příplatek za dalších započatých 1000 m nad 6000 m | 33.8 | t |  | 0
92 | Poplatek za skládku smíšené stavební suti | 8.45 | t |  | 0
93 | Zapravení konstrukce po demontáží konzole článkového otopného tělesa, včetně povrchových úprav, začištění a malby | 117 | ks |  | 0
Demontáže
94 | Demontáž a zpětná montáž krytů otopných těles - dřevěné desky na ocelové konstrukci kotvené do stěny | 20.7 | m |  | 0
95 | Demontáž stávajících otopných těles litinových článkových, výšky 1000 mm, do počtu článků 25, včetně připojovacích armatur, konzol; likvidace | 14 | ks |  | 0
96 | Demontáž stávajících otopných těles litinových článkových, výšky 500 mm, do počtu článků 25, včetně připojovacích armatur, konzol a včetně likvidace | 103 | ks |  | 0
97 | Demontáž stávajících ocelových rozvodů, včetně tvarovek, armatur, konzol, tepelné izolace; likvidace, rozměr DN10 - DN25 | 922.5 | m |  | 0
98 | Demontáž stávajících ocelových rozvodů, včetně tvarovek, armatur, konzol, tepelné izolace; likvidace, rozměr DN32 - DN50 | 69 | ks |  | 0
| Ostatní |  |  |  | 0
| Nátěry syntetické, potrubí do prům. 48 - barva základní antikorozní | 199 | m |  | 0
| Nátěry syntetické, potrubí do prům. 57 - barva základní antikorozní | 170 | m |  | 0
99 | Vypuštění stávající otopné soustavy | 1 | kpl |  | 0
100 | Vyregulování ventilu nebo šroubení dvojregulačního s termostatickým ovládáním | 104 | ks |  | 0
101 | Vyregulování otopné soustavy, uvedení do provozu, zaškolení obsluhy | 1 | kpl |  | 0
102 | Chránička pro prostup zdí, stropem | 222 | ks |  | 0
103 | PVC folie pro povrchovou úpravu tepelných izolací potrubí, bílá barva, tl. 0,35 mm včetně tvarovek a spojovacího materiálu na izolaci tloušťka/rozměr 13x18 mm | 10 | m |  | 0
104 | dtto 9x15 mm | 50 | m |  | 0
105 | Propláchnutí systému | 2 | kpl |  | 0
106 | Napuštění otopné soustavy vodou o předepsaných parametrech a odvzdušnění otopné soustavy | 1 | kpl |  | 0
107 | Topná a tlaková zkouška dle ČSN 060310 | 1 | kpl |  | 0
108 | Přesuny hmot | 1 | kpl |  | 0
109 | Koordinace s provozovatelem objektu | 1 | kpl |  | 0
Veškeré položky ve výkazu jsou uvedeny včetně montážních prací a ostatních výkonů spojených s instalací systému

## VZT
POZICE | SPŠS v Mělníku Domov mládeže | JEDN. | POČET | DODAVATEL ZAŘÍZENÍ | DODÁVKA J. | MONTÁŽ J. | DODÁVKA CELK. | DODÁVKA A MONTÁŽ CELK.
Zařízení č. 1 - Odvětrání sociálních zařízení
1.1 | Ventilátor střešní s EC motorem 1200m3/h 260Pa 166W/230V d280 | KS | 7 |  |  |  | 0 | 0
1.2 | Střešní tlumící průchod 355/400-800 útlum hluku 63 - 0, 125 - 3, 250 - 6, 500 - 9, 1000- 12, 2k - 8, 4k - 5, 8k - 5 | KS | 7 |  |  |  | 0 | 0
1.3 | Plech P3-486x486 se 4hr. otvorem pro napojení stávajícího rozměru VZT potrubí | KS | 7 |  |  |  | 0 | 0
1.4 | Tvarovky čtyřhranné pozink sk.1 (třída těsnosti B) | M2 | 1 |  |  |  | 0 | 0
1.5 | Demontáž a likvidaci stávajících ventilátorů - zajistí stavba | SOUBOR | 1
Doplňující položky
| Montážní materiál | SOUBOR | 1
| Kotvící materiál | SOUBOR | 1
| Spojovací materiál | SOUBOR | 1
| Těsnící materiál | SOUBOR | 1
| Vodorovný přesun hmot | SOUBOR | 1
| Svislý přesun hmot | SOUBOR | 1
| Měření hluku VZT | SOUBOR | 1
| Doprava | SOUBOR | 1
| Zaregulování VZT | SOUBOR | 7
| Dokumentace skutečného provedení | SOUBOR | 1
| CENA CELKEM | [6 empty] | 0

## MaR
Seznam položek - Rozpočet
Investiční akce: | Snížení energetické náročnosti SPŠS Mělník - domov mládeže
Investor: | Střední průmyslová škola stavební Mělník, Českobratrská 386, 276 01 Mělník 1
Zpracovatel |  | Vypracoval:
Cena celkem bez DPH | 0 | Zodpovědný projektant:
DPH 21 % | 0 | Stupeň PD:
Cena celkem s DPH | 0 | Datum:
Položka | Název | Množství | MJ | Úkon | Cena/jedn. | Cena celkem
Stavební objekt - Měření a regulace
VYTÁPĚNÍ
Rozvaděč elektroinstalace v 1.NP
| Vývod pro napájení rozvaděče MaR ve strojovně ÚT v sestavě: jistič 25A/3B, montážní příslušenství | 1 | ks | DMP |  | 0
| Vývod pro ochranné pospojování /rozvaděč/ pr. 6 mm2 Cu | 1 | ks | DMP |  | 0
Rozvaděč RT3 - vytápění
RT3 | Rozvaděčová skříň, svorkovnice nahoře, krytí IP54, rozměry šxvxh=600x800x200 včetně vnitřní výbavy: hlavní vypínač 25A/400V, jističe, relé, signálky, ovladače | 1 | ks | DMP |  | 0
| Další příslušenství rozvaděče: bezpečnostní trafo 230V/24V/160VA, napěťový zdroj 24VDC/3A, servisní zásuvka 230V/10A, pomocná relé, jističe, svorky, pojistkové svorky, kabelové průchodky, přepěťová ochrana III.st. atd. | 1 | ks | DMP |  | 0
Č4.1, Č5.1, Č7.1, Č7.2 | Vývod pro elektronický motor čerpadla do 150W/230V. V sestavě: motorový spouštěč + jednotka pomoc.kontaktů, stykač + jednotky pomocných kontaktů, ovladač A-0-R a signálka chodu na panelu, montážní příslušenství | 4 | ks | DMP |  | 0
| Vývod pro napájení DDC regulátoru MaR, 230V: V sestavě: jistič 6A/1B, montážní příslušenství | 1 | ks | DMP |  | 0
| Vývod pro ovládání stykačů 230V/50Hz: V sestavě: jistič 6A/1B, montážní příslušenství | 1 | ks | DMP |  | 0
ZF3.1 | Vývod pro napájení aut. dopouštěcího zařízení 230V/50Hz/5W: V sestavě: jistič 6A/1B, montážní příslušenství | 1 | ks | DMP |  | 0
SH7.1 | Vývod pro napájení elektrických topných patron v TUV nádrži, 3x230V/50Hz/6kW: V sestavě: jistič 16A/3B, stykač + jednotky pomocných kontaktů, ovladač A-0-R a signálka chodu na panelu, montážní příslušenství | 1 | ks | DMP |  | 0
S1 | Vývod pro světelný okruh v zázemí strojovny, 230V v sestavě: jistič 10A/1B, montážní příslušenství | 1 | ks | DMP |  | 0
Z1 | Vývod pro zásuvkový okruh 400V ve strojovně v sestavě: jistič 16A/3B, proudový chránič 30mA, montážní příslušenství | 1 | ks | DMP |  | 0
Z2 | Vývod pro zásuvkový okruh 230V ve strojovně v sestavě: jistič 16A/1B, proudový chránič 30mA, montážní příslušenství | 1 | ks | DMP |  | 0
Z3 (Č8.1) | Vývod pro zásuvkový okruh kalového čerpadla 230V v sestavě: jistič 16A/1B, proudový chránič 30mA, montážní příslušenství | 1 | ks | DMP |  | 0
| Vývod rezervní v sestavě: jistič 10A/1B, montážní příslušenství | 1 | ks | DMP |  | 0
| Vývod pro ochranné pospojování /strojovna/ pr. 6 mm2 Cu | 1 | ks | DMP |  | 0
Řídící systém (RT3)
| DDC regulátor včetně rozšiřujících modulů, komunikace Modbus, komunikace Ethernet, displej 4x20 znaků, klávesnice, 5xAO, 19xDI, 10xDO, 9xAI, webový server | 1 | ks | DMP |  | 0
| Převodník RS232/M-Bus, provedení na DIN lištu, napájení 24V AC nebo DC, připojení do 5 zařízení | 1 | ks | DMP |  | 0
Prvky měření a regulace připojené z rozvaděče RT3
Sekundární okruh ÚT - výměník tepla a regulační prvky
MV2.1 | Dvoucestný ventil, DN15 - dodávka ÚT | 1 | ks |  |  | 0
MV2.1 | Servopohon ventilu včetně adaptéru, havarijní funkce, napájení 24V AC, ovládání 0-10V - dodávka ÚT | 1 | ks | MP |  | 0
T2.1 | Odporový snímač teploty Ni1000/6180ppm, do jímky, rozsah -30 až +120°C, krytí IP54 | 1 | ks | DMP |  | 0
T2.1 | Jímka pro čidlo teploty - dodávka ÚT | 1 | ks |  |  | 0
P2.1 | Snímač tlaku, rozsah 0 až 6 bar, napájení 24V AC nebo DC, výstupní signál 0-10V | 1 | ks | DP |  | 0
P2.1 | Manometrické příslušenství - návarek, kohout - dodávka ÚT | 1 | ks |  |  | 0
Systém udržování sek. tlaku
SV3.1 | Solenoidový ventil s cívkou, bez napětí uzavřen, napájení cívky 230V - dodávka ÚT | 1 | ks | P |  | 0
ZF3.1 | Úpravna vody, napájení 230V, 50Hz, Pmax=5W - dodávka ÚT | 1 | ks | P |  | 0
| Sekundární okruh 1 - ÚT Do ulice (pokoje) |  |  |  |  | 0
Č4.1 | Čerpadlo oběhové s elektronickým řízením, napájení 230V, 50Hz, Pmax=124W - dodávka ÚT | 1 | ks | P |  | 0
MV4.1 | Třícestný regulační ventil, DN20, kvs=6,3 - dodávka ÚT | 1 | ks |  |  | 0
MV4.1 | Servopohon ventilu včetně adaptéru, napájení 24V AC nebo DC, ovládání 0-10V - dodávka ÚT | 1 | ks | MP |  | 0
T4.1 | Odporový snímač teploty Ni1000/6180ppm, příložný, rozsah -30 až +120°C, krytí IP54 | 1 | ks | DMP |  | 0
T4.2 | Odporový snímač teploty venkovní, Ni1000/6180ppm, IP54, -50 až +70°C | 1 | ks | DMP |  | 0
| Sekundární okruh 2 - ÚT Do dvora (chodby) |  |  |  |  | 0
Č5.1 | Čerpadlo oběhové s elektronickým řízením, napájení 230V, 50Hz, Pmax=124W - dodávka ÚT | 1 | ks | P |  | 0
MV5.1 | Třícestný regulační ventil, DN15, kvs=4 - dodávka ÚT | 1 | ks |  |  | 0
MV5.1 | Servopohon ventilu včetně adaptéru, napájení 24V AC nebo DC, ovládání 0-10V - dodávka ÚT | 1 | ks | MP |  | 0
T5.1 | Odporový snímač teploty Ni1000/6180ppm, příložný, rozsah -30 až +120°C, krytí IP54 | 1 | ks | DMP |  | 0
Sekundární okruh TV - výměník tepla a regulační prvky
MV6.1 | Dvoucestný ventil, DN15 - dodávka ÚT | 1 | ks |  |  | 0
MV6.1 | Servopohon ventilu včetně adaptéru, napájení 24V AC, ovládání 0-10V - dodávka ÚT | 1 | ks | MP |  | 0
Q6.1 | Měřič tepla ultrazvukový s M-BUS komunikací, včetně sady čidel teploty a dalšího příslušenství, Qn=1,5, DN20 - dodávka ÚT | 1 | ks | P |  | 0
T6.1 | Odporový snímač teploty Ni1000/6180ppm, do jímky, rozsah -30 až +120°C, krytí IP54 | 1 | ks | DMP |  | 0
T6.1 | Jímka pro čidlo teploty, G1/2, 100 mm | 1 | ks | D |  | 0
Okruh TV
T7.1 | Odporový snímač teploty Ni1000/6180ppm, do jímky, rozsah -30 až +120°C, krytí IP54 | 1 | ks | DMP |  | 0
T7.1 | Jímka pro čidlo teploty, G1/2", 220 mm - dodávka ÚT | 1 | ks |  |  | 0
Č7.1, Č7.2 | Čerpadlo oběhové s elektronickým řízením, napájení 230V, 50Hz, Pmax=60W - dodávka ÚT | 2 | ks | P |  | 0
SH7.1 | Ohřívač vody zásobníkový, topné těleso, napájení 3x230V, 50Hz, Pmax=6kW (jedno těleso = 2kW), provedení nerez - dodávka ÚT | 1 | ks | P |  | 0
ST7.1 | Provozní termostat, kontakt 230V AC, umístění do TUV nádrže - dodávka ÚT | 1 | ks | P |  | 0
ST7.2 | Havarijní termostat, kontakt 230V AC, umístění do TUV nádrže - dodávka ÚT | 1 | ks | P |  | 0
Okruh kalového čerpadla
Č8.1 | Ponorné kalové čerpadlo s plovákovým spínačem, nerez, nově vybudovaná jímka (dodávka stavby), 230V/880W, připojení do zásuvky - dodávka ÚT | 1 | ks | P |  | 0
Poruchová signalizace strojovny
S10.1 | Hřibové tlačítko červené s aretací v plastové skříni, kontakty 1/1, 230V, tlačítko s ochranným krytem - sklem proti nahodilé manipulaci | 1 | ks | DMP |  | 0
T10.1 | Odporový snímač teploty prostorový, Ni1000/6180ppm, IP54, -50 až +70°C | 1 | ks | DMP |  | 0
H10.1 | Snímač zaplavení, s reléovým výstupem, montáž na DIN lištu, výstup OUT E, relé, napájení 24V DC nebo 24V AC + vodivostní sonda | 1 | ks | DMP |  | 0
ST10.1, ST10.3 | Regulátor teploty kapilárový, +70 až +140°C, kapilára 2,5 m | 2 | ks | DMP |  | 0
ST10.1, ST10.3 | Jímka pro regulátor teploty, G3/4", 135 mm | 2 | ks | D |  | 0
ST10.2 | Regulátor teploty kapilárový, 0 až 90°C, kapilára 10 cm, rozpínací kontakt | 1 | ks | DMP |  | 0
ST10.2 | Jímka pro regulátor teploty, G1/2", 70 mm | 1 | ks | D |  | 0
Stavební elektroinstalace
Z1 | Zásuvka IP44, 400V~, 16A, zásuvkový okruh ve strojovně | 1 | ks | DMP |  | 0
Z2 | Zásuvka IP44, 250V~, 16A, zásuvkový okruh ve strojovně | 3 | ks | DMP |  | 0
Z3 | Zásuvka IP44, 250V~, 16A pro kalové čerpadlo | 1 | ks | DMP |  | 0
S1 | Přepínač schodišťový IP44, 250V~, 10A | 2 | ks | DMP |  | 0
| Celoplastové zářivkové svítidlo, 1x36W, T8/G13, IP65, včetně trubic T8 a starterů (osvětlení místností) | 3 | ks | DMP |  | 0
Montážní materiál
| Drátěný žlab 100x50 vč. montážního příslušenství | 15 | m |  |  | 0
| Drátěný žlab 50x50 vč. montážního příslušenství | 20 | m |  |  | 0
| PVC žlab 40x40 včetně montážního příslušenství | 40 | m |  |  | 0
| PVC žlab 40x20 včetně montážního příslušenství | 40 | m |  |  | 0
| PVC trubka ohebná DN25 včetně příchytek | 10 | m |  |  | 0
| PVC trubka ohebná DN20 včetně příchytek | 20 | m |  |  | 0
| Kabelové štítky plastové s popisem kabelu včetně upevnění na kabel | 70 | ks |  |  | 0
| Elektroinstalační krabice vč. svorek a průchodek | 8 | ks |  |  | 0
| Drobný instalační materiál - sada | 1 | ks |  |  | 0
| Protipožární kabelové ucpávky - dle PBŘ | 1 | kpl |  |  | 0
Kabely
| JYTY 2Dx1 | 190 | m |  |  | 0
| JYTY 4Dx1 | 70 | m |  |  | 0
| JYTY 7Dx1 | 30 | m |  |  | 0
| CYKY 3Jx1,5 | 180 | m |  |  | 0
| CYKY 3Jx2,5 | 25 | m |  |  | 0
| CYKY 5Jx2,5 | 25 | m |  |  | 0
| CYKY 5Jx6 | 20 | m |  |  | 0
| UTP CAT5e | 30 | m |  |  | 0
| CYA6 žz | 55 | m |  |  | 0
Služby
| Projekt skutečného provedení | 1 | ks |  |  | 0
| Montážní dokumentace /schéma zapojení rozvaděče RT3/ | 1 | ks |  |  | 0
| Software DDC regulátoru a webového serveru | 1 | ks |  |  | 0
| Montážní práce EI a MaR | 1 | ks |  |  | 0
| Demontáž stávající instalace EI a MaR a ekologická likvidace | 1 | ks |  |  | 0
| Výchozí revize el. zařízení | 1 | ks |  |  | 0
| Uvedení do provozu, nastavení regulace | 1 | ks |  |  | 0
| Funkční zkouška 72hod. | 1 | ks |  |  | 0
| Zaškolení obsluhy, návod k obsluze | 1 | ks |  |  | 0
| Doprava | 1 | ks |  |  | 0
VYSVĚTLIVKY: (PLATÍ POUZE PRO MaR)
D - DODÁVKA
M - MONTÁŽ
P - PŘIPOJENÍ

## El-titul
ROZPOČET - ELEKTROINSTALACE
AKCE : Snížení energetické náročnosti SPŠS Mělník
- domov mládeže
INVESTOR : Střední průmyslová škola stavební, Mělník, Českobratrská 386, p.o.
Českobratrská 386, 276 01 Mělník
ZAK. Č. :
REKAPITULACE
1. DEMONTÁŽ STÁV. ROZVODŮ PRO VZT
2. ELEKTROINSTALACE | 0
3. DOPLNĚNÍ STÁV. ROZVADĚČE R-VZT | 0
4. UZEMNĚNÍ, HROMOSVOD | 0
5. POMOCNÉ PRÁCE - drážky, prostupy konstrukcemi
6. VÝCHOZÍ REVIZE
CELKEM | 0
POZNÁMKY : Jednotlivé materiály a výrobky navržené v této PD lze zaměnit po odsouhlasení investorem a projektantem
za obdobné jiného výrobce při dodržení daných vlastností a cenových relací!

## EL-pol
2. ELEKTROINSTALACE
Poř.č. | Název položky | Jedn. | Množ. | Jedn. cena montáž | Jedn. cena materiál | Montáž celkem | Materiál celkem | Položka celkem
1 | Lišta vkládací LV 18x13 vč. krytů a ohybů | m | 166 |  |  | 0 | 0 | 0
2 | Lišta vkládací LV 40x20 vč. krytů a ohybů | m | 36 |  |  | 0 | 0 | 0
3 | Lišta vkládací LV 40x40 vč. krytů a ohybů | m | 30 |  |  | 0 | 0 | 0
4 | Lišta vkládací LV 60x40 vč. krytů a ohybů | m | 12 |  |  | 0 | 0 | 0
5 | Lišta vkládací LV 100x40 vč. krytů a ohybů | m | 8 |  |  | 0 | 0 | 0
6 | Krabice přístrojová lištová 80,5 x 80,5 x 28mm | ks | 43 |  |  | 0 | 0 | 0
7 | Nastavovací rámeček 80,5 x 80,5 x 12mm | ks | 43 |  |  | 0 | 0 | 0
8 | Krabice rozvodná lištová se svorkovnicí s víčkem 82 x 82 x 16mm | ks | 30 |  |  | 0 | 0 | 0
9 | Odvíčkování a zavíčkování krabice - 4 šrouby | m | 30 |  |  | 0 | 0 | 0
10 | Kabel CYKY 5Cx1.5 | m | 438 |  |  | 0 | 0 | 0
11 | Tlačítkový ovladač se signalizační doutnavkou, komplet, bílý | ks | 43 |  |  | 0 | 0 | 0
13 | Hmoždinka do 10mm | ks | 450 |  |  | 0 | 0 | 0
14 | Štítek označovací kabel | ks | 14 |  |  | 0 | 0 | 0
15 | Ukončení vodičů v rozvaděčích do 2.5 | ks | 70 |  |  | 0 | 0 | 0
16 | Ukončení kabelů celoplast. do 5x4 | ks | 14 |  |  | 0 | 0 | 0
17 | Zapojení ventilátoru | ks | 7 |  |  | 0 | 0 | 0
18 | Vyzvednutí anténního stožáru nebo kotvení, plochá střecha | ks | 1 |  |  | 0 | 0 | 0
19 | Anténní stožár do připraveného kotvení | ks | 1 |  |  | 0 | 0 | 0
20 | Kotvení stožáru atypické | ks | 1 |  |  | 0 | 0 | 0
21 | Demontáž a opětovná montáž antén | kpl | 1 |  |  | 0 | 0 | 0
22 | Zjištění stávajícího stavu | hod | 15 |  |  | 0 | 0 | 0
23 | Vypnutí vedení, zajištění, opětné zapnutí | ks | 7 |  |  | 0 | 0 | 0
| MEZISOUČET |  |  |  |  | 0 | 0 | 0
| Materiál podružný 3% (z pol. materiál mezisoučet) |  | 0.03 |  |  |  | 0 | 0
| GPP 6% (z položek celkem) |  | 0.06 |  |  |  |  | 0
| ELEKTROINSTALACE CELKEM | [6 empty] | 0
3. DOPLNĚNÍ STÁV. ROZVADĚČE R-VZT
Poř.č. | Název položky | Jedn. | Množ. | Jedn. cena montáž | Jedn. cena materiál | Montáž celkem | Materiál celkem | Položka celkem
1 | Jistič jednofázový C10/1, 10kA | ks | 7 |  |  | 0 | 0 | 0
2 | Schodišťový automat 16A | ks | 7 |  |  | 0 | 0 | 0
3 | Regulátor otáček pro 3-stupňovou regulaci otáček s polohou OFF | ks | 7 |  |  | 0 | 0 | 0
4 | Sběrnice 14 pól. N (PE/PEN | ks | 4 |  |  | 0 | 0 | 0
5 | Popisný štítek | ks | 21 |  |  | 0 | 0 | 0
6 | Propojovací lišta třífázová, 63A | mod | 7 |  |  | 0 | 0 | 0
7 | Úprava krycích plechů | kpl | 1 |  |  | 0 | 0 | 0
| MEZISOUČET |  |  |  |  | 0 | 0 | 0
| Materiál podružný 3% (z pol. materiál mezisoučet) |  | 0.03 |  |  |  | 0 | 0
| GPP 6% (z položek celkem) |  | 0.06 |  |  |  |  | 0
| DOPLNĚNÍ STÁV. ROZVADĚČE R-VZT CELKEM | [6 empty] | 0
4. UZEMNĚNÍ, HROMOSVOD
Poř.č. | Název položky | Jedn. | Množ. | Jedn. cena montáž | Jedn. cena materiál | Montáž celkem | Materiál celkem | Položka celkem
1 | Drát AlMgSi 8 mm | m | 340 |  |  | 0 | 0 | 0
2 | Drát FeZn 10 mm | m | 10 |  |  | 0 | 0 | 0
3 | Pásek FeZn 30/4 mm | m | 50 |  |  | 0 | 0 | 0
4 | Podpěra vedení PV17-200, L=200mm | ks | 250 |  |  | 0 | 0 | 0
5 | Podpěra vedení PV21C | ks | 185 |  |  | 0 | 0 | 0
6 | Svorka spojovací SS - nerezová | ks | 172 |  |  | 0 | 0 | 0
7 | Svorka připojovací SP1 - nerezová | ks | 2 |  |  | 0 | 0 | 0
8 | Svorka zemnící pásek - drát SR 03 | ks | 10 |  |  | 0 | 0 | 0
9 | Svorka k jímací tyči SJ 01 - nerezová | ks | 8 |  |  | 0 | 0 | 0
10 | Svorka zkušební SZ - nerezová | ks | 9 |  |  | 0 | 0 | 0
11 | Svorka okapová SO - nerezová | ks | 3 |  |  | 0 | 0 | 0
12 | Svorka na potrubí ST-UNI - nerezová | ks | 14 |  |  | 0 | 0 | 0
13 | Zemnič tyčový ZT dl. 2m | ks | 4 |  |  | 0 | 0 | 0
14 | Jímací tyč JR15 L=1,5m | ks | 5 |  |  | 0 | 0 | 0
14 | Betonový podstavec 9Kg vč podložky | ks | 5 |  |  | 0 | 0 | 0
14 | Trubkový jímač L=4,0m | ks | 1 |  |  | 0 | 0 | 0
14 | Izolovaný držák L=0,675m | ks | 4 |  |  | 0 | 0 | 0
14 | Ochranný úhelník OÚ | ks | 9 |  |  | 0 | 0 | 0
15 | Držák ochranného úhelníku do zdiva DUZ | ks | 18 |  |  | 0 | 0 | 0
16 | Označení svodu štítkem | ks | 9 |  |  | 0 | 0 | 0
17 | Výstržná tabulka ke svodu | ks | 9 |  |  | 0 | 0 | 0
18 | Hmoždinka do 10mm | ks | 304 |  |  | 0 | 0 | 0
19 | Tvarování montážního dílu | ks | 25 |  |  | 0 | 0 | 0
| MEZISOUČET |  |  |  |  | 0 | 0 | 0
| Materiál podružný 3% (z pol. materiál mezisoučet) |  | 0.03 |  |  |  | 0 | 0
| GPP 6% (z položek celkem) |  | 0.06 |  |  |  |  | 0
| UZEMNĚNÍ, HROMOSVOD CELKEM | [6 empty] | 0
Note on A2: Pepa:
Note on A34: Pepa:
Note on A50: Pepa: