## Kryci list
Krycí list rozpočtu
0 | Číslo zakázky | Zakázka
21 |  | Snížení energetické náročnosti SPŠS Mělník - tělocvična
_ | Komentář
Popis verze
Komentář verze
| Adresa |  | Datum zahájení
| Rok |  | Datum dokončení
| Typ Firmy | Název | Kontaktní osoba | Telefon
| Investor | Střední průmyslová škola stavební, Mělník, Českobratrská 386
| Význam (funkce) | Jméno
Zpracovatel
REKAPITULACE
| Kód stavebního objektu | Popis objektu | Kód zatřídění | Zatřídění
| SO_01 | 01 Zemní a bourací práce
| SO_02 | 02 Stavební práce
| SO_03 | 03 Profese a technologie
| SO_04 | 04 Vedlejší rozpočtové náklady
|  |  | Celkem (bez DPH) | 0
|  |  | DPH | 0
0
0
|  |  | Celkem (včetně DPH) | 0
| Za zhotovitele |  | Za objednatele
| Jméno : |  | Jméno :
| Datum : |  | Datum :
| Podpis: |  | Podpis :
Poznámka :

## Rekapitulace
Zakázka:
0 | Snížení energetické náročnosti SPŠS Mělník - tělocvična
21 | Popis | Cena | Hmotnost | DPH | Cena s DPH | Počet položek
_
| SO_01: 01 Zemní a bourací práce |  | 638.9135 |  |  | 109
| 001.: Zemní práce |  | 637.6111 |  |  | 37
| 0062: Úprava povrchů vnější |  | 0.048278 |  |  | 2
| 0094: Lešení, systémové bednění a stavební výtahy |  |  |  |  | 5
| 0096: Bourání konstrukcí |  | 0.002608 |  |  | 22
| 0097: Prorážení otvorů a ostatní bourací práce |  | 3.2e-05 |  |  | 12
| 0098: Demolice |  |  |  |  | 2
| 099.: Přesun hmot HSV |  |  |  |  | 10
| 711.: Izolace proti vodě |  |  |  |  | 1
| 712.: Povlakové krytiny |  |  |  |  | 1
| 713.: Izolace tepelné |  |  |  |  | 2
| 7628: Konstrukce tesařské - stropy a stropní konstrukce |  |  |  |  | 1
| 764.: Konstrukce klempířské |  |  |  |  | 6
| 7664: Konstrukce truhlářské - úpravy povrchů |  |  |  |  | 3
| 7666: Konstrukce truhlářské - výplně otvorů |  |  |  |  | 2
| 7676: Konstrukce zámečnické - otvory |  |  |  |  | 1
| 784.: Malby |  | 1.2514 |  |  | 2
| SO_02: 02 Stavební práce |  | 308.6983 |  |  | 239
| 001.: Zemní práce |  | 39.366 |  |  | 3
| 0027: Základy |  | 17.4506 |  |  | 3
| 0031: Zdi podpěrné a volné |  | 5.0672 |  |  | 5
| 0034: Stěny a příčky |  | 3.3568 |  |  | 1
| 0043: Schodišťové konstrukce a rampy |  | 37.2822 |  |  | 11
| 005.: Komunikace |  | 94.7582 |  |  | 10
| 0061: Úprava povrchů vnitřní |  | 17.2608 |  |  | 13
| 0062: Úprava povrchů vnější |  | 51.4497 |  |  | 39
| 0063: Podlahy a podlahové konstrukce |  | 11.2008 |  |  | 6
| 0064: Osazování výplní otvorů |  | 0.06134 |  |  | 2
| 0089: Ostatní konstrukce |  | 0.67394 |  |  | 1
| 009.: Ostatní konstrukce a práce |  |  |  |  | 8
| 0094: Lešení, systémové bednění a stavební výtahy |  | 0.050243 |  |  | 9
| 0095: Dokončovací konstrukce a práce pozemních staveb |  | 0.034638 |  |  | 2
| 099.: Přesun hmot HSV |  |  |  |  | 1
| 711.: Izolace proti vodě |  | 4.5695 |  |  | 18
| 712.: Povlakové krytiny |  | 0.56877 |  |  | 3
| 713.: Izolace tepelné |  | 8.373 |  |  | 18
| 7623: Konstrukce tesařské - zastřešení |  | 0.83312 |  |  | 8
| 7631: Konstrukce montované - sádrokartonové |  | 1.8837 |  |  | 4
| 7633: Konstrukce montované - střešní konstrukce |  | 12.3855 |  |  | 7
| 764.: Konstrukce klempířské |  | 0.00572 |  |  | 22
| 7666: Konstrukce truhlářské - výplně otvorů |  |  |  |  | 2
| 7669: Výplně otvorů |  | 0.00346 |  |  | 11
| 767.: Konstrukce zámečnické |  |  |  |  | 4
| 7672: Konstrukce zámečnické - schodiště |  |  |  |  | 6
| 7676: Konstrukce zámečnické - otvory |  |  |  |  | 3
| 7683: Světlíky plastové |  | 0.03916 |  |  | 5
| 773.: Podlahy z litého teraca |  | 0.53815 |  |  | 4
| 777.: Podlahy lité |  | 0.069342 |  |  | 2
| 7831: Nátěry ocelových konstrukcí |  | 0.39476 |  |  | 2
| 784.: Malby |  | 1.0215 |  |  | 6
| SO_03: 03 Profese a technologie |  |  |  |  | 10
| 021.: Silnoproud |  |  |  |  | 2
| 024.: Vzduchotechnika |  |  |  |  | 2
| 730.: Ústřední vytápění |  |  |  |  | 4
| 736: Ústřední vytápění - regulace |  |  |  |  | 2
| SO_04: 04 Vedlejší rozpočtové náklady |  |  |  |  | 25
| V01.: Průzkumné, geodetické a projektové práce |  |  |  |  | 5
| V03.: Zařízení staveniště |  |  |  |  | 11
| V04.: Inženýrská činnost |  |  |  |  | 3
| V05.: Finanční náklady |  |  |  |  | 2
| V06.: Územní vlivy |  |  |  |  | 1
| V07.: Provozní vlivy |  |  |  |  | 1
| V09.: Ostatní náklady |  |  |  |  | 2
0 | Celkem (bez DPH) | 0
| DPH | 0
0
0
| Celkem (včetně DPH) | 0

## Položkový rozpočet
Zakázka:
Snížení energetické náročnosti SPŠS Mělník - tělocvična
[5 empty] | Poř. | Typ | Kód | Popis | MJ | Výměra bez ztr. | Ztratné | Výměra | Jedn. cena | Cena | Jedn. hmotn. | Hmotnost | Jedn. suť | Suť | Sazba DPH | DPH | Cena s DPH | Komentář | Cen. soustava | Počet
[8 empty] | SO_01: 01 Zemní a bourací práce | [5 empty] | 0 |  | 638.9135 |  | 235.3926 |  | 0 | 0 |  |  | 109
[8 empty] | 001.: Zemní práce | [5 empty] | 0 |  | 637.6111 |  | 88.1679 |  | 0 | 0 |  |  | 37
##T2##N_Catalog_catGUID | ##T2##PRO_ITEM_catID | ##T2##PRO_ITEM_iteCode | ##T2##PRO_ITEM_szvCode | ##T2##PRO_ITEM_tevCode | 1 | SP | 113106121 | Rozebrání dlažeb komunikací pro pěší z betonových nebo kamenných dlaždic | m2 | 100.59 | 0 | 100.59 |  | 0 |  | 0 | 0.255 | 25.6504 | 21 | 0 | 0 |  |  | 1
[7 empty] | Plný popis: | Rozebrání dlažeb a dílců komunikací pro pěší, vozovek a ploch s přemístěním hmot na skládku na vzdálenost do 3 m nebo s naložením na dopravní prostředek komunikací pro pěší s ložem z kameniva nebo živice a s výplní spár z betonových nebo kameninových dlaždic, desek nebo tvarovek
[7 empty] | Výkaz výměr: | 15,25*3,0 |  |  |  | 45.75 | [6 empty] | _
[8 empty] | (24,25+0,45+7,95+15,3+1,0+7,95-2,9+0,45+24,25)*0,5 |  |  |  | 39.35 | [6 empty] | _
[8 empty] | 8,55*2,0-2,3*0,7 |  |  |  | 15.49 | [6 empty] | _
[5 empty] | 2 | SP | 113106123 | Rozebrání dlažeb komunikací pro pěší ze zámkových dlaždic | m2 | 43.72 | 0 | 43.72 |  | 0 |  | 0 | 0.26 | 11.3672 | 21 | 0 | 0 |  |  | 1
[7 empty] | Plný popis: | Rozebrání dlažeb a dílců komunikací pro pěší, vozovek a ploch s přemístěním hmot na skládku na vzdálenost do 3 m nebo s naložením na dopravní prostředek komunikací pro pěší s ložem z kameniva nebo živice a s výplní spár ze zámkové dlažby
[7 empty] | Výkaz výměr: | 19,6*2,5+4,1*1,2-1,7*6,0 |  |  |  | 43.72 | [6 empty] | _
[5 empty] | 3 | SP | 979051121 | Očištění zámkových dlaždic se spárováním z kameniva těženého při překopech inženýrských sítí | m2 | 43.72 | 0 | 43.72 |  | 0 |  | 0 |  | 0 | 21 | 0 | 0 |  |  | 1
[7 empty] | Plný popis: | Očištění vybouraných prvků při překopech inženýrských sítí od spojovacího materiálu s odklizením a uložením očištěných hmot a spojovacího materiálu na skládku do vzdálenosti 10 m nebo naložením na dopravní prostředek zámkových dlaždic s vyplněním spár kamenivem
[7 empty] | Výkaz výměr: | 19,6*2,5+4,1*1,2-1,7*6,0 |  |  |  | 43.72 | [6 empty] | _
[5 empty] | 4 | SP | 113107163 | Odstranění podkladu pl přes 50 do 200 m2 z kameniva drceného tl 300 mm | m2 | 100.59 | 0 | 100.59 |  | 0 |  | 0 | 0.4 | 40.236 | 21 | 0 | 0 |  |  | 1
[7 empty] | Plný popis: | Odstranění podkladů nebo krytů s přemístěním hmot na skládku na vzdálenost do 20 m nebo s naložením na dopravní prostředek v ploše jednotlivě přes 50 m2 do 200 m2 z kameniva hrubého drceného, o tl. vrstvy přes 200 do 300 mm
[7 empty] | Výkaz výměr: | beton dlaždice; |  |  |  | 0 | [6 empty] | _
[8 empty] | 15,25*3,0 |  |  |  | 45.75 | [6 empty] | _
[8 empty] | (24,25+0,45+7,95+15,3+1,0+7,95-2,9+0,45+24,25)*0,5 |  |  |  | 39.35 | [6 empty] | _
[8 empty] | 8,55*2,0-2,3*0,7 |  |  |  | 15.49 | [6 empty] | _
[5 empty] | 5 | SP | 113107122 | Odstranění podkladu pl do 50 m2 z kameniva drceného tl 200 mm | m2 | 43.72 | 0 | 43.72 |  | 0 |  | 0 | 0.235 | 10.2742 | 21 | 0 | 0 |  |  | 1
[7 empty] | Plný popis: | Odstranění podkladů nebo krytů s přemístěním hmot na skládku na vzdálenost do 3 m nebo s naložením na dopravní prostředek v ploše jednotlivě do 50 m2 z kameniva hrubého drceného, o tl. vrstvy přes 100 do 200 mm
[7 empty] | Výkaz výměr: | zámková dlažba; |  |  |  | 0 | [6 empty] | _
[8 empty] | 19,6*2,5+4,1*1,2-1,7*6,0 |  |  |  | 43.72 | [6 empty] | _
[5 empty] | 6 | SP | 113204111 | Vytrhání obrub záhonových | m | 16 | 0 | 16 |  | 0 |  | 0 | 0.04 | 0.64 | 21 | 0 | 0 |  |  | 1
[7 empty] | Plný popis: | Vytrhání obrub s vybouráním lože, s přemístěním hmot na skládku na vzdálenost do 3 m nebo s naložením na dopravní prostředek záhonových
[7 empty] | Výkaz výměr: | 3,0*2+1,4+2,8+1,0+1,0+3,8 |  |  |  | 16 | [6 empty] | _
[5 empty] | 7 | SP | 979024441 | Očištění vybouraných obrubníků a krajníků zahradních | m | 16 | 0 | 16 |  | 0 |  | 0 |  | 0 | 21 | 0 | 0 |  |  | 1
[7 empty] | Plný popis: | Očištění vybouraných prvků komunikací od spojovacího materiálu s odklizením a uložením očištěných hmot a spojovacího materiálu na skládku na vzdálenost do 10 m obrubníků a krajníků, vybouraných z jakéhokoliv lože a s jakoukoliv výplní spár zahradních
[7 empty] | Výkaz výměr: | 3,0*2+1,4+2,8+1,0+1,0+3,8 |  |  |  | 16 | [6 empty] | _
[5 empty] | 8 | SP | 132202201 | Hloubení rýh š přes 600 do 2000 mm ručním nebo pneum nářadím v soudržných horninách tř. 3 | m3 | 264.868 | 0 | 264.868 |  | 0 |  | 0 |  | 0 | 21 | 0 | 0 |  |  | 1
[7 empty] | Plný popis: | Hloubení zapažených i nezapažených rýh šířky přes 600 do 2 000 mm ručním nebo pneumatickým nářadím s urovnáním dna do předepsaného profilu a spádu v horninách tř. 3 soudržných
[7 empty] | Výkaz výměr: | ruční odkop podsklepené budovy; |  |  |  | 0 | [6 empty] | _
[8 empty] | (14,75+2,0)*2,0*2,5 |  |  |  | 83.75 | [6 empty] | _
[8 empty] | (14,75+2,0)*2,0*2,5 |  |  |  | 83.75 | [6 empty] | _
[8 empty] | 17,6*2,0*2,5 |  |  |  | 88 | [6 empty] | _
[8 empty] | 4,1*1,2*2,5 |  |  |  | 12.3 | [6 empty] | _
[8 empty] | odpočet dvorků a shozu; |  |  |  | 0 | [6 empty] | _
[8 empty] | -9,62 |  |  |  | -9.62 | [6 empty] | _
[8 empty] | ruční odkop - prohloubení okap chodníku; |  |  |  | 0 | [6 empty] | _
[8 empty] | (24,25*2+7,95*2+17,6+0,8*2)*0,8*0,1 |  |  |  | 6.688 | [6 empty] | _
[5 empty] | 9 | SP | 132202209 | Příplatek za lepivost u hloubení rýh š do 2000 mm ručním nebo pneum nářadím v hornině tř. 3 | m3 | 264.868 | 0 | 264.868 |  | 0 |  | 0 |  | 0 | 21 | 0 | 0 |  |  | 1
[7 empty] | Plný popis: | Hloubení zapažených i nezapažených rýh šířky přes 600 do 2 000 mm ručním nebo pneumatickým nářadím s urovnáním dna do předepsaného profilu a spádu v horninách tř. 3 Příplatek k cenám za lepivost horniny tř. 3
[7 empty] | Výkaz výměr: | ruční odkop budovy; |  |  |  | 0 | [6 empty] | _
[8 empty] | (14,75+2,0)*2,0*2,5 |  |  |  | 83.75 | [6 empty] | _
[8 empty] | (14,75+2,0)*2,0*2,5 |  |  |  | 83.75 | [6 empty] | _
[8 empty] | 17,6*2,0*2,5 |  |  |  | 88 | [6 empty] | _
[8 empty] | 4,1*1,2*2,5 |  |  |  | 12.3 | [6 empty] | _
[8 empty] | odpočet dvorků a shozu; |  |  |  | 0 | [6 empty] | _
[8 empty] | -9,62 |  |  |  | -9.62 | [6 empty] | _
[8 empty] | ruční odkop - prohloubení okap chodníku; |  |  |  | 0 | [6 empty] | _
[8 empty] | (24,25*2+7,95*2+17,6+0,8*2)*0,8*0,1 |  |  |  | 6.688 | [6 empty] | _
[5 empty] | 10 | SP | 130001101 | Příplatek za ztížení vykopávky v blízkosti podzemního vedení | m3 | 89.372 | 0 | 89.372 |  | 0 |  | 0 |  | 0 | 21 | 0 | 0 |  |  | 1
[7 empty] | Plný popis: | Příplatek k cenám hloubených vykopávek za ztížení vykopávky v blízkosti podzemního vedení nebo výbušnin pro jakoukoliv třídu horniny
[7 empty] | Výkaz výměr: | (264,868+3,248)*1/3 |  |  |  | 89.372 | [6 empty] | _
[5 empty] | 11 | SP | 151101102 | Zřízení příložného pažení a rozepření stěn rýh hl do 4 m | m2 | 137.75 | 0 | 137.75 |  | 0 | 0.00085 | 0.11709 |  | 0 | 21 | 0 | 0 |  |  | 1
[7 empty] | Plný popis: | Zřízení pažení a rozepření stěn rýh pro podzemní vedení pro všechny šířky rýhy příložné pro jakoukoliv mezerovitost, hloubky do 4 m
[7 empty] | Výkaz výměr: | (14,75*2+2,0*4+17,6)*2,5 |  |  |  | 137.75 | [6 empty] | _
[5 empty] | 12 | SP | 151101112 | Odstranění příložného pažení a rozepření stěn rýh hl do 4 m | m2 | 137.75 | 0 | 137.75 |  | 0 |  | 0 |  | 0 | 21 | 0 | 0 |  |  | 1
[7 empty] | Plný popis: | Odstranění pažení a rozepření stěn rýh pro podzemní vedení s uložením materiálu na vzdálenost do 3 m od kraje výkopu příložné, hloubky přes 2 do 4 m
[7 empty] | Výkaz výměr: | (14,75*2+2,0*4+17,6)*2,5 |  |  |  | 137.75 | [6 empty] | _
[5 empty] | 13 | SP | 139711101 | Vykopávky v uzavřených prostorách v hornině tř. 1 až 4 | m3 | 0.32 | 0 | 0.32 |  | 0 |  | 0 |  | 0 | 21 | 0 | 0 |  |  | 1
[7 empty] | Plný popis: | Vykopávka v uzavřených prostorách s naložením výkopku na dopravní prostředek v hornině tř. 1 až 4
[7 empty] | Výkaz výměr: | 1.pp nová jímka v 007; |  |  |  | 0 | [6 empty] | _
[8 empty] | 0,8*0,8*0,5 |  |  |  | 0.32 | [6 empty] | _
[5 empty] | 14 | SP | 132202101 | Hloubení rýh š do 600 mm ručním nebo pneum nářadím v soudržných horninách tř. 3 | m3 | 15.51 | 0 | 15.51 |  | 0 |  | 0 |  | 0 | 21 | 0 | 0 |  |  | 1
[7 empty] | Plný popis: | Hloubení zapažených i nezapažených rýh šířky do 600 mm ručním nebo pneumatickým nářadím s urovnáním dna do předepsaného profilu a spádu v horninách tř. 3 soudržných
[7 empty] | Výkaz výměr: | rýhy pro základy schodiště a rampy; |  |  |  | 0 | [6 empty] | _
[8 empty] | (3,6+3,8+1,96+3,04+2,2+5,0+3,4)*1,0*0,65 |  |  |  | 14.95 | [6 empty] | _
[8 empty] | základ schodiště nářaďovny; |  |  |  | 0 | [6 empty] | _
[8 empty] | 1,4*0,4*1,0 |  |  |  | 0.56 | [6 empty] | _
[5 empty] | 15 | SP | 132202109 | Příplatek za lepivost u hloubení rýh š do 600 mm ručním nebo pneum nářadím v hornině tř. 3 | m3 | 15.51 | 0 | 15.51 |  | 0 |  | 0 |  | 0 | 21 | 0 | 0 |  |  | 1
[7 empty] | Plný popis: | Hloubení zapažených i nezapažených rýh šířky do 600 mm ručním nebo pneumatickým nářadím s urovnáním dna do předepsaného profilu a spádu v horninách tř. 3 Příplatek k cenám za lepivost horniny tř. 3
[7 empty] | Výkaz výměr: | rýhy pro základy schodiště a rampy; |  |  |  | 0 | [6 empty] | _
[8 empty] | (3,6+3,8+1,96+3,04+2,2+5,0+3,4)*1,0*0,65 |  |  |  | 14.95 | [6 empty] | _
[8 empty] | základ schodiště nářaďovny; |  |  |  | 0 | [6 empty] | _
[8 empty] | 1,4*0,4*1,0 |  |  |  | 0.56 | [6 empty] | _
[5 empty] | 16 | SP | 161101101 | Svislé přemístění výkopku z horniny tř. 1 až 4 hl výkopu do 2,5 m | m3 | 258.5 | 0 | 258.5 |  | 0 |  | 0 |  | 0 | 21 | 0 | 0 |  |  | 1
[7 empty] | Plný popis: | Svislé přemístění výkopku bez naložení do dopravní nádoby avšak s vyprázdněním dopravní nádoby na hromadu nebo do dopravního prostředku z horniny tř. 1 až 4, při hloubce výkopu přes 1 do 2,5 m
[7 empty] | Výkaz výměr: | ruční odkop podsklepené budovy; |  |  |  | 0 | [6 empty] | _
[8 empty] | (14,75+2,0)*2,0*2,5 |  |  |  | 83.75 | [6 empty] | _
[8 empty] | (14,75+2,0)*2,0*2,5 |  |  |  | 83.75 | [6 empty] | _
[8 empty] | 17,6*2,0*2,5 |  |  |  | 88 | [6 empty] | _
[8 empty] | 4,1*1,2*2,5 |  |  |  | 12.3 | [6 empty] | _
[8 empty] | odpočet dvorků a shozu; |  |  |  | 0 | [6 empty] | _
[8 empty] | -9,62 |  |  |  | -9.62 | [6 empty] | _
[8 empty] | 0,32 |  |  |  | 0.32 | [6 empty] | _
[5 empty] | 17 | SP | 162201201 | Vodorovné přemístění do 10 m nošením výkopku z horniny tř. 1 až 4 | m3 | 268.436 | 0 | 268.436 |  | 0 |  | 0 |  | 0 | 21 | 0 | 0 |  |  | 1
[7 empty] | Plný popis: | Vodorovné přemístění výkopku nošením s vyprázdněním nádoby na hromady nebo do dopravního prostředku na vzdálenost do 10 m z horniny tř. 1 až 4
[7 empty] | Výkaz výměr: | 264,868+0,32+3,248 |  |  |  | 268.436 | [6 empty] | _
[5 empty] | 18 | SP | 167101102 | Nakládání výkopku z hornin tř. 1 až 4 přes 100 m3 | m3 | 280.698 | 0 | 280.698 |  | 0 |  | 0 |  | 0 | 21 | 0 | 0 |  |  | 1
[7 empty] | Plný popis: | Nakládání, skládání a překládání neulehlého výkopku nebo sypaniny nakládání, množství přes 100 m3, z hornin tř. 1 až 4
[7 empty] | Výkaz výměr: | 264,868+0,32+15,51 |  |  |  | 280.698 | [6 empty] | _
[5 empty] | 19 | SP | 162701105 | Vodorovné přemístění do 10000 m výkopku/sypaniny z horniny tř. 1 až 4 | m3 | 280.698 | 0 | 280.698 |  | 0 |  | 0 |  | 0 | 21 | 0 | 0 |  |  | 1
[7 empty] | Plný popis: | Vodorovné přemístění výkopku nebo sypaniny po suchu na obvyklém dopravním prostředku, bez naložení výkopku, avšak se složením bez rozhrnutí z horniny tř. 1 až 4 na vzdálenost přes 9 000 do 10 000 m
[7 empty] | Výkaz výměr: | 264,868+0,32+15,51 |  |  |  | 280.698 | [6 empty] | _
[5 empty] | 20 | SP | 162701109 | Příplatek k vodorovnému přemístění výkopku/sypaniny z horniny tř. 1 až 4 ZKD 1000 m přes 10000 m | m3 | 3929.772 | 0 | 3929.772 |  | 0 |  | 0 |  | 0 | 21 | 0 | 0 |  |  | 1
[7 empty] | Plný popis: | Vodorovné přemístění výkopku nebo sypaniny po suchu na obvyklém dopravním prostředku, bez naložení výkopku, avšak se složením bez rozhrnutí z horniny tř. 1 až 4 na vzdálenost Příplatek k ceně za každých dalších i započatých 1 000 m
[7 empty] | Výkaz výměr: | 14*280,698 |  |  |  | 3929.772 | [6 empty] | _
[5 empty] | 21 | SP | 171201211 | Poplatek za uložení odpadu ze sypaniny na skládce (skládkovné) | t | 505.2564 | 0 | 505.2564 |  | 0 |  | 0 |  | 0 | 21 | 0 | 0 |  |  | 1
[7 empty] | Plný popis: | Uložení sypaniny poplatek za uložení sypaniny na skládce (skládkovné)
[7 empty] | Výkaz výměr: | 280,698*1,8 |  |  |  | 505.2564 | [6 empty] | _
[5 empty] | 22 | SP | 175101201 | Obsypání objektů bez prohození sypaniny z hornin tř. 1 až 4 uloženým do 30 m od kraje objektu | m3 | 276.77 | 0 | 276.77 |  | 0 |  | 0 |  | 0 | 21 | 0 | 0 |  |  | 1
[7 empty] | Plný popis: | Obsypání objektů sypaninou z vhodných hornin 1 až 4 nebo materiálem uloženým ve vzdálenosti do 30 m od vnějšího kraje objektu pro jakoukoliv míru zhutnění bez prohození sypaniny
[7 empty] | Výkaz výměr: | obsyp štěrkopískem zásypovým; |  |  |  | 0 | [6 empty] | _
[8 empty] | (14,75+2,0)*2,0*2,5 |  |  |  | 83.75 | [6 empty] | _
[8 empty] | (14,75+2,0)*2,0*2,5 |  |  |  | 83.75 | [6 empty] | _
[8 empty] | 17,6*2,0*2,5 |  |  |  | 88 | [6 empty] | _
[8 empty] | 4,1*1,2*2,5 |  |  |  | 12.3 | [6 empty] | _
[8 empty] | základ schodiště a rampy; |  |  |  | 0 | [6 empty] | _
[8 empty] | (3,6+3,8+1,96+3,04+2,2+5,0+3,4)*0,3*2*0,65 |  |  |  | 8.97 | [6 empty] | _
[5 empty] | 23 | SP | 174101102 | Zásyp v uzavřených prostorech sypaninou se zhutněním | m3 | 23.4568 | 0 | 23.4568 |  | 0 |  | 0 |  | 0 | 21 | 0 | 0 |  |  | 1
[7 empty] | Plný popis: | Zásyp sypaninou z jakékoliv horniny s uložením výkopku ve vrstvách se zhutněním v uzavřených prostorách s urovnáním povrchu zásypu
[7 empty] | Výkaz výměr: | vně schody a rampa; |  |  |  | 0 | [6 empty] | _
[8 empty] | (3,3*1,1-1,1*1,9*1/2)*3,68 |  |  |  | 9.5128 | [6 empty] | _
[8 empty] | (2,2+1,6+5,0+1,8+3,04+1,96)*1,1*1/2*1,6+1,8*0,2*0,6 |  |  |  | 13.944 | [6 empty] | _
[5 empty] | 24 | H | 58331200 | Štěrkopísek netříděný zásypový materiál | t | 594.4495 | 0 | 594.4495 |  | 0 | 1 | 594.4495 |  | 0 | 21 | 0 | 0 |  |  | 1
Plný popis:
[7 empty] | Výkaz výměr: | 276,77*1,8*1,1 |  |  |  | 548.0046 | [6 empty] | _
[8 empty] | 23,457*1,8*1,1 |  |  |  | 46.4449 | [6 empty] | _
[5 empty] | 25 | SP | 120901101 | Bourání zdiva cihelného nebo smíšeného v odkopávkách nebo prokopávkách na maltu vápennou ručně | m3 | 13.5177 | 0 | 13.5177 |  | 0 |  | 0 |  | 0 | 21 | 0 | 0 |  |  | 1
[7 empty] | Plný popis: | Bourání konstrukcí v odkopávkách a prokopávkách, korytech vodotečí, melioračních kanálech - ručně s přemístěním suti na hromady na vzdálenost do 20 m nebo s naložením na dopravní prostředek ze zdiva cihelného nebo smíšeného na maltu vápennou
[7 empty] | Výkaz výměr: | izolační přizdívka; |  |  |  | 0 | [6 empty] | _
[8 empty] | 14,75*1,95*0,14 |  |  |  | 4.0267 | [6 empty] | _
[8 empty] | 14,75*2,15*0,14 |  |  |  | 4.4398 | [6 empty] | _
[8 empty] | 17,6*(1,95+2,15)*1/2*0,14 |  |  |  | 5.0512 | [6 empty] | _
[5 empty] | 26 | SP | 181301103 | Rozprostření ornice tl vrstvy do 200 mm pl do 500 m2 v rovině nebo ve svahu do 1:5 | m2 | 119.56 | 0 | 119.56 |  | 0 |  | 0 |  | 0 | 21 | 0 | 0 |  |  | 1
[7 empty] | Plný popis: | Rozprostření a urovnání ornice v rovině nebo ve svahu sklonu do 1:5 při souvislé ploše do 500 m2, tl. vrstvy přes 150 do 200 mm
[7 empty] | Výkaz výměr: | 16,7*2,4 |  |  |  | 40.08 | [6 empty] | _
[8 empty] | 15,2*1,4 |  |  |  | 21.28 | [6 empty] | _
[8 empty] | 11,0*1,5 |  |  |  | 16.5 | [6 empty] | _
[8 empty] | (32,6+18,8+32,0)*0,5 |  |  |  | 41.7 | [6 empty] | _
[5 empty] | 27 | H | 911Cc0008-01 | Ornice zemina recyklovaná - ornice A | t | 43.0416 | 0 | 43.0416 |  | 0 | 1 | 43.0416 |  | 0 | 21 | 0 | 0 |  |  | 1
Plný popis:
[7 empty] | Výkaz výměr: | 119,56*0,2*1,8 |  |  |  | 43.0416 | [6 empty] | _
[5 empty] | 28 | SP | 181411131 | Založení parkového trávníku výsevem plochy do 1000 m2 v rovině a ve svahu do 1:5 | m2 | 119.56 | 0 | 119.56 |  | 0 |  | 0 |  | 0 | 21 | 0 | 0 |  |  | 1
[7 empty] | Plný popis: | Založení trávníku na půdě předem připravené plochy do 1000 m2 výsevem včetně utažení parkového v rovině nebo na svahu do 1:5
[7 empty] | Výkaz výměr: | 16,7*2,4 |  |  |  | 40.08 | [6 empty] | _
[8 empty] | 15,2*1,4 |  |  |  | 21.28 | [6 empty] | _
[8 empty] | 11,0*1,5 |  |  |  | 16.5 | [6 empty] | _
[8 empty] | (32,6+18,8+32,0)*0,5 |  |  |  | 41.7 | [6 empty] | _
[5 empty] | 29 | H | 00572410 | Osivo směs travní parková | kg | 2.989 | 0 | 2.989 |  | 0 | 0.001 | 0.002989 |  | 0 | 21 | 0 | 0 |  |  | 1
Plný popis:
[7 empty] | Výkaz výměr: | 119,56*0,025 |  |  |  | 2.989 | [6 empty] | _
[5 empty] | 30 | SP | 112151113 | Směrové kácení stromů s rozřezáním a odvětvením D kmene do 400 mm | kus | 1 | 0 | 1 |  | 0 |  | 0 |  | 0 | 21 | 0 | 0 |  |  | 1
[7 empty] | Plný popis: | Pokácení stromu směrové v celku s odřezáním kmene a s odvětvením průměru kmene přes 300 do 400 mm
[7 empty] | Výkaz výměr: | JV fasáda blízko výkopu; |  |  |  | 0 | [6 empty] | _
[8 empty] | 1 |  |  |  | 1 | [6 empty] | _
[5 empty] | 31 | SP | 112151111 | Směrové kácení stromů s rozřezáním a odvětvením D kmene do 200 mm | kus | 4 | 0 | 4 |  | 0 |  | 0 |  | 0 | 21 | 0 | 0 |  |  | 1
[7 empty] | Plný popis: | Pokácení stromu směrové v celku s odřezáním kmene a s odvětvením průměru kmene přes 100 do 200 mm
[7 empty] | Výkaz výměr: | JZ fasáda jabloně cca 1,0 m od objektu; |  |  |  | 0 | [6 empty] | _
[8 empty] | 4 |  |  |  | 4 | [6 empty] | _
[5 empty] | 32 | SP | 112201113 | Odstranění pařezů D do 0,4 m v rovině a svahu 1:5 s odklizením do 20 m a zasypáním jámy | kus | 1 | 0 | 1 |  | 0 |  | 0 |  | 0 | 21 | 0 | 0 |  |  | 1
[7 empty] | Plný popis: | Odstranění pařezu v rovině nebo na svahu do 1:5 o průměru pařezu na řezné ploše přes 300 do 400 mm
[5 empty] | 33 | SP | 112201111 | Odstranění pařezů D do 0,2 m v rovině a svahu 1:5 s odklizením do 20 m a zasypáním jámy | kus | 4 | 0 | 4 |  | 0 |  | 0 |  | 0 | 21 | 0 | 0 |  |  | 1
[7 empty] | Plný popis: | Odstranění pařezu v rovině nebo na svahu do 1:5 o průměru pařezu na řezné ploše do 200 mm
[5 empty] | 34 | SP | 162301422 | Vodorovné přemístění pařezů do 5 km D do 500 mm | kus | 1 | 0 | 1 |  | 0 |  | 0 |  | 0 | 21 | 0 | 0 |  |  | 1
[7 empty] | Plný popis: | Vodorovné přemístění větví, kmenů nebo pařezů s naložením, složením a dopravou do 5000 m pařezů kmenů, průměru přes 300 do 500 mm
[5 empty] | 35 | SP | 162301421 | Vodorovné přemístění pařezů do 5 km D do 300 mm | kus | 4 | 0 | 4 |  | 0 |  | 0 |  | 0 | 21 | 0 | 0 |  |  | 1
[7 empty] | Plný popis: | Vodorovné přemístění větví, kmenů nebo pařezů s naložením, složením a dopravou do 5000 m pařezů kmenů, průměru přes 100 do 300 mm
[5 empty] | 36 | SP | 162301922 | Příplatek k vodorovnému přemístění pařezů D 500 mm ZKD 5 km | kus | 4 | 0 | 4 |  | 0 |  | 0 |  | 0 | 21 | 0 | 0 |  |  | 1
[7 empty] | Plný popis: | Vodorovné přemístění větví, kmenů nebo pařezů s naložením, složením a dopravou Příplatek k cenám za každých dalších i započatých 5000 m přes 5000 m pařezů kmenů, průměru přes 300 do 500 mm
[7 empty] | Výkaz výměr: | 4*1 |  |  |  | 4 | [6 empty] | _
[5 empty] | 37 | SP | 162301921 | Příplatek k vodorovnému přemístění pařezů D 300 mm ZKD 5 km | kus | 16 | 0 | 16 |  | 0 |  | 0 |  | 0 | 21 | 0 | 0 |  |  | 1
[7 empty] | Plný popis: | Vodorovné přemístění větví, kmenů nebo pařezů s naložením, složením a dopravou Příplatek k cenám za každých dalších i započatých 5000 m přes 5000 m pařezů kmenů, průměru přes 100 do 300 mm
[7 empty] | Výkaz výměr: | 4*4 |  |  |  | 16 | [6 empty] | _
_
[8 empty] | 0062: Úprava povrchů vnější | [5 empty] | 0 |  | 0.048278 |  | 0 |  | 0 | 0 |  |  | 2
[5 empty] | 38 | SP | 62999515927 | Očištění vnějších ploch po odkopání | m2 | 96.555 | 0 | 96.555 |  | 0 | 0.0005 | 0.048278 |  | 0 | 21 | 0 | 0 |  |  | 1
[7 empty] | Plný popis: | Očištění vnějších ploch napadených mikroorganismy nátěrem biocidním prostředkem nanášeným strojně dvojnásobným
[7 empty] | Výkaz výměr: | 14,75*1,95 |  |  |  | 28.7625 | [6 empty] | _
[8 empty] | 14,75*2,15 |  |  |  | 31.7125 | [6 empty] | _
[8 empty] | 17,6*(1,95+2,15)*1/2 |  |  |  | 36.08 | [6 empty] | _
[5 empty] | 39 | SP | 629995101 | Očištění vnějších ploch tlakovou vodou | m2 | 1111.0625 | 0 | 1111.0625 |  | 0 |  | 0 |  | 0 | 21 | 0 | 0 |  |  | 1
[7 empty] | Plný popis: | Očištění vnějších ploch tlakovou vodou omytím
[7 empty] | Výkaz výměr: | SV; |  |  |  | 0 | [6 empty] | _
[8 empty] | 17,6*7,3-1,9*0,4*2 |  |  |  | 126.96 | [6 empty] | _
[8 empty] | 16,2*1,2+16,2*1,1*1/2 |  |  |  | 28.35 | [6 empty] | _
[8 empty] | JV; |  |  |  | 0 | [6 empty] | _
[8 empty] | 14,75*7,5 |  |  |  | 110.625 | [6 empty] | _
[8 empty] | 24,25*8,2 |  |  |  | 198.85 | [6 empty] | _
[8 empty] | 7,95*4,25 |  |  |  | 33.7875 | [6 empty] | _
[8 empty] | JZ; |  |  |  | 0 | [6 empty] | _
[8 empty] | 16,2*8,35+16,2*1,1*1/2 |  |  |  | 144.18 | [6 empty] | _
[8 empty] | 0,7*7,3*2 |  |  |  | 10.22 | [6 empty] | _
[8 empty] | SZ; |  |  |  | 0 | [6 empty] | _
[8 empty] | 14,75*7,7 |  |  |  | 113.575 | [6 empty] | _
[8 empty] | 24,25*8,2 |  |  |  | 198.85 | [6 empty] | _
[8 empty] | 7,95*4,4 |  |  |  | 34.98 | [6 empty] | _
[8 empty] | podklad pod sv. hydroizolací 1.pp; |  |  |  | 0 | [6 empty] | _
[8 empty] | 14,75*(1,95+0,3) |  |  |  | 33.1875 | [6 empty] | _
[8 empty] | 14,75*(2,15+0,3) |  |  |  | 36.1375 | [6 empty] | _
[8 empty] | 17,6*(1,95+0,3+2,15+0,3)*1/2 |  |  |  | 41.36 | [6 empty] | _
_
[8 empty] | 0094: Lešení, systémové bednění a stavební výtahy | [5 empty] | 0 |  | 0 |  | 0 |  | 0 | 0 |  |  | 5
[5 empty] | 40 | SP | 941111121 | Montáž lešení řadového trubkového lehkého s podlahami zatížení do 200 kg/m2 š do 1,2 m v do 10 m | m2 | 1032.4627 | 0 | 1032.4627 |  | 0 |  | 0 |  | 0 | 21 | 0 | 0 |  |  | 1
[7 empty] | Plný popis: | Montáž lešení řadového trubkového lehkého pracovního s podlahami s provozním zatížením tř. 3 do 200 kg/m2 šířky tř. W09 přes 0,9 do 1,2 m, výšky do 10 m
[7 empty] | Výkaz výměr: | plochy; |  |  |  | 0 | [6 empty] | _
[8 empty] | SZ; |  |  |  | 0 | [6 empty] | _
[8 empty] | 15,07*6,65-1,2*4,55-2,1*1,25-1,3*0,6*2 |  |  |  | 90.5705 | [6 empty] | _
[8 empty] | 24,25*7,25+0,6*0,5-1,8*2,95*8 |  |  |  | 133.6325 | [6 empty] | _
[8 empty] | 7,95*3,55-1,0*2,2 |  |  |  | 26.0225 | [6 empty] | _
[8 empty] | JV; |  |  |  | 0 | [6 empty] | _
[8 empty] | 15,07*6,65-2,1*1,25*2-1,3*0,6*2-2,1*1,25*2-1,3*1,25*2 |  |  |  | 84.9055 | [6 empty] | _
[8 empty] | 24,25*7,25+0,6*0,5-1,8*2,95*8 |  |  |  | 133.6325 | [6 empty] | _
[8 empty] | 7,95*3,55-1,2*1,45*5 |  |  |  | 19.5225 | [6 empty] | _
[8 empty] | SV; |  |  |  | 0 | [6 empty] | _
[8 empty] | 17,92*6,65-6,25*0,3-0,6*1,15*2-1,85*2,6-0,6*1,15*2-1,7*1,15 |  |  |  | 107.768 | [6 empty] | _
[8 empty] | 16,52*1,0+16,2*1,1*1/2-0,95*0,85 |  |  |  | 24.6225 | [6 empty] | _
[8 empty] | JZ; |  |  |  | 0 | [6 empty] | _
[8 empty] | 15,62*7,25+14,9*1,1*1/2-7,8*0,2*2-1,2*1,45*3 |  |  |  | 113.1 | [6 empty] | _
[8 empty] | 0,7*6,65*2 |  |  |  | 9.31 | [6 empty] | _
[8 empty] | markýzy čelně; |  |  |  | 0 | [6 empty] | _
[8 empty] | (6,3+1,1*2)*0,3 |  |  |  | 2.55 | [6 empty] | _
[8 empty] | (1,5+0,88*2)*0,3 |  |  |  | 0.978 | [6 empty] | _
[8 empty] | obvod ploché střechy; |  |  |  | 0 | [6 empty] | _
[8 empty] | (0,7*2+15,07*2+17,92)*0,17 |  |  |  | 8.4082 | [6 empty] | _
[8 empty] | římsy nezateplené čelně; |  |  |  | 0 | [6 empty] | _
[8 empty] | 2*25,02*0,25 |  |  |  | 12.51 | [6 empty] | _
[8 empty] | 2*8,4*0,25 |  |  |  | 4.2 | [6 empty] | _
[8 empty] | 2*7,95*(0,15+0,13) |  |  |  | 4.452 | [6 empty] | _
[8 empty] | 2*7,8*0,2 |  |  |  | 3.12 | [6 empty] | _
[8 empty] | otvory; |  |  |  | 0 | [6 empty] | _
[8 empty] | 1.pp; |  |  |  | 0 | [6 empty] | _
[8 empty] | 0,9*0,4+0,6*0,4*2+0,6*0,6+0,9*0,6*2 |  |  |  | 2.28 | [6 empty] | _
[8 empty] | 1.np; |  |  |  | 0 | [6 empty] | _
[8 empty] | 2,1*1,25*3+1,3*0,6*4+0,6*1,15*2+1,85*2,6+1,2*4,55 |  |  |  | 22.645 | [6 empty] | _
[8 empty] | 1,2*1,45*8+1,0*2,2 |  |  |  | 16.12 | [6 empty] | _
[8 empty] | 2.np; |  |  |  | 0 | [6 empty] | _
[8 empty] | 2,1*1,25*3+1,3*1,25*4+0,6*1,15*2+1,7*1,15 |  |  |  | 17.71 | [6 empty] | _
[8 empty] | 1,8*2,95*16 |  |  |  | 84.96 | [6 empty] | _
[8 empty] | 0,98*0,85 |  |  |  | 0.833 | [6 empty] | _
[8 empty] | soklová omítka; |  |  |  | 0 | [6 empty] | _
[8 empty] | SZ; |  |  |  | 0 | [6 empty] | _
[8 empty] | 15,07*1,0+24,25*0,8+7,95*0,7 |  |  |  | 40.035 | [6 empty] | _
[8 empty] | JV; |  |  |  | 0 | [6 empty] | _
[8 empty] | 15,07*1,2+24,25*0,7+7,95*0,6 |  |  |  | 39.829 | [6 empty] | _
[8 empty] | SV; |  |  |  | 0 | [6 empty] | _
[8 empty] | 17,92*1,1-4,05*1,0+0,9*0,3*2 |  |  |  | 16.202 | [6 empty] | _
[8 empty] | JZ; |  |  |  | 0 | [6 empty] | _
[8 empty] | 17,92*0,7 |  |  |  | 12.544 | [6 empty] | _
[5 empty] | 41 | SP | 941111221 | Příplatek k lešení řadovému trubkovému lehkému s podlahami š 1,2 m v 10 m za první a ZKD den použití | m2 | 1032.463 | 0 | 1032.463 |  | 0 |  | 0 |  | 0 | 21 | 0 | 0 |  |  | 1
[7 empty] | Plný popis: | Montáž lešení řadového trubkového lehkého pracovního s podlahami s provozním zatížením tř. 3 do 200 kg/m2 Příplatek za první a každý další den použití lešení k ceně -1121
[7 empty] | Výkaz výměr: | předpoklad pro bourací práce 30 dní; |  |  |  | 0 | [6 empty] | _
[8 empty] | 1032,463 |  |  |  | 1032.463 | [6 empty] | _
[5 empty] | 42 | SP | 944511111 | Montáž ochranné sítě z textilie z umělých vláken | m2 | 1032.463 | 0 | 1032.463 |  | 0 |  | 0 |  | 0 | 21 | 0 | 0 |  |  | 1
[7 empty] | Plný popis: | Montáž ochranné sítě zavěšené na konstrukci lešení z textilie z umělých vláken
[7 empty] | Výkaz výměr: | 1032,463 |  |  |  | 1032.463 | [6 empty] | _
[5 empty] | 43 | SP | 944511211 | Příplatek k ochranné síti za první a ZKD den použití | m2 | 1032.463 | 0 | 1032.463 |  | 0 |  | 0 |  | 0 | 21 | 0 | 0 |  |  | 1
[7 empty] | Plný popis: | Montáž ochranné sítě Příplatek za první a každý další den použití sítě k ceně -1111
[7 empty] | Výkaz výměr: | předpoklad pro bourací práce 30 dní; |  |  |  | 0 | [6 empty] | _
[8 empty] | 1032,463 |  |  |  | 1032.463 | [6 empty] | _
[5 empty] | 44 | SP | 009400010R | Ochrana prostupu lešením, MT, pronájem, DMT | kus | 2 | 0 | 2 |  | 0 |  | 0 |  | 0 | 21 | 0 | 0 |  |  | 1
Plný popis:
[7 empty] | Výkaz výměr: | SV; |  |  |  | 0 | [6 empty] | _
[8 empty] | 1 |  |  |  | 1 | [6 empty] | _
[8 empty] | SZ; |  |  |  | 0 | [6 empty] | _
[8 empty] | 1 |  |  |  | 1 | [6 empty] | _
_
[8 empty] | 0096: Bourání konstrukcí | [5 empty] | 0 |  | 0.002608 |  | 33.6548 |  | 0 | 0 |  |  | 22
[5 empty] | 45 | SP | 962031132 | Bourání příček z cihel pálených na MVC tl do 100 mm | m2 | 21.115 | 0 | 21.115 |  | 0 |  | 0 | 0.131 | 2.7661 | 21 | 0 | 0 |  |  | 1
[7 empty] | Plný popis: | Bourání příček z cihel, tvárnic nebo příčkovek z cihel pálených, plných nebo dutých na maltu vápennou nebo vápenocementovou, tl. do 100 mm
[7 empty] | Výkaz výměr: | 1.pp příčky; |  |  |  | 0 | [6 empty] | _
[8 empty] | (5,4+2,5)*2,65 |  |  |  | 20.935 | [6 empty] | _
[8 empty] | 1.pp meziokenní příčka; |  |  |  | 0 | [6 empty] | _
[8 empty] | 0,3*0,6 |  |  |  | 0.18 | [6 empty] | _
[5 empty] | 46 | SP | 962031133 | Bourání příček z cihel pálených na MVC tl do 150 mm | m2 | 14.49 | 0 | 14.49 |  | 0 |  | 0 | 0.261 | 3.7819 | 21 | 0 | 0 |  |  | 1
[7 empty] | Plný popis: | Bourání příček z cihel, tvárnic nebo příčkovek z cihel pálených, plných nebo dutých na maltu vápennou nebo vápenocementovou, tl. do 150 mm
[7 empty] | Výkaz výměr: | 1.pp příčky; |  |  |  | 0 | [6 empty] | _
[8 empty] | 5,4*2,65 |  |  |  | 14.31 | [6 empty] | _
[8 empty] | 1.pp zazdívka okna; |  |  |  | 0 | [6 empty] | _
[8 empty] | 0,3*0,6 |  |  |  | 0.18 | [6 empty] | _
[5 empty] | 47 | SP | 965043421 | Bourání podkladů pod dlažby betonových s potěrem nebo teracem tl do 150 mm pl do 1 m2 | m3 | 0.192 | 0 | 0.192 |  | 0 |  | 0 | 2.2 | 0.4224 | 21 | 0 | 0 |  |  | 1
[7 empty] | Plný popis: | Bourání podkladů pod dlažby nebo litých celistvých podlah a mazanin betonových s potěrem nebo teracem tl. do 150 mm, plochy do 1 m2
[7 empty] | Výkaz výměr: | 1.pp podlaha a podkladní beton pro jímku; |  |  |  | 0 | [6 empty] | _
[8 empty] | 2*0,8*0,8*0,15 |  |  |  | 0.192 | [6 empty] | _
[5 empty] | 48 | SP | 962032231 | Bourání zdiva z cihel pálených nebo vápenopískových na MV nebo MVC přes 1 m3 | m3 | 1.2443 | 0 | 1.2443 |  | 0 |  | 0 | 1.8 | 2.2397 | 21 | 0 | 0 |  |  | 1
[7 empty] | Plný popis: | Bourání zdiva nadzákladového z cihel nebo tvárnic z cihel pálených nebo vápenopískových, na maltu vápennou nebo vápenocementovou, objemu přes 1 m3
[7 empty] | Výkaz výměr: | 1.pp okenní parapet; |  |  |  | 0 | [6 empty] | _
[8 empty] | 0,35*0,45*0,4+1,25*0,45*2,1 |  |  |  | 1.2443 | [6 empty] | _
[5 empty] | 49 | SP | 964011221 | Vybourání ŽB překladů prefabrikovaných dl do 3 m hmotnosti do 75 kg/m | m3 | 0.162 | 0 | 0.162 |  | 0 |  | 0 | 2.4 | 0.3888 | 21 | 0 | 0 |  |  | 1
[7 empty] | Plný popis: | Vybourání železobetonových prefabrikovaných překladů uložených ve zdivu, délky do 3 m, hmotnosti do 75 kg/m
[7 empty] | Výkaz výměr: | 1.pp; |  |  |  | 0 | [6 empty] | _
[8 empty] | 2,4*0,45*0,15 |  |  |  | 0.162 | [6 empty] | _
[5 empty] | 50 | SP | 962081131 | Bourání příček ze skleněných tvárnic tl do 100 mm | m2 | 0.72 | 0 | 0.72 |  | 0 |  | 0 | 0.055 | 0.0396 | 21 | 0 | 0 |  |  | 1
[7 empty] | Plný popis: | Bourání zdiva příček nebo vybourání otvorů ze skleněných tvárnic, tl. do 100 mm
[7 empty] | Výkaz výměr: | 1.pp; |  |  |  | 0 | [6 empty] | _
[8 empty] | 0,9*0,4*2 |  |  |  | 0.72 | [6 empty] | _
[5 empty] | 51 | SP | 968062374 | Vybourání dřevěných rámů oken zdvojených včetně křídel pl do 1 m2 | m2 | 1.92 | 0 | 1.92 |  | 0 |  | 0 | 0.048 | 0.09216 | 21 | 0 | 0 |  |  | 1
[7 empty] | Plný popis: | Vybourání dřevěných rámů oken s křídly, dveřních zárubní, vrat, stěn, ostění nebo obkladů rámů oken s křídly zdvojených, plochy do 1 m2
[7 empty] | Výkaz výměr: | 1.pp; |  |  |  | 0 | [6 empty] | _
[8 empty] | 0,6*0,4*2 |  |  |  | 0.48 | [6 empty] | _
[8 empty] | 0,6*0,6*4 |  |  |  | 1.44 | [6 empty] | _
[5 empty] | 52 | SP | 968072456 | Vybourání kovových dveřních zárubní pl přes 2 m2 | m2 | 4.81 | 0 | 4.81 |  | 0 |  | 0 | 0.063 | 0.30303 | 21 | 0 | 0 |  |  | 1
[7 empty] | Plný popis: | Vybourání kovových rámů oken s křídly, dveřních zárubní, vrat, stěn, ostění nebo obkladů dveřních zárubní, plochy přes 2 m2
[7 empty] | Výkaz výměr: | 1.np vchodové; |  |  |  | 0 | [6 empty] | _
[8 empty] | 1,85*2,6 |  |  |  | 4.81 | [6 empty] | _
[5 empty] | 53 | SP | 968072455 | Vybourání kovových dveřních zárubní pl do 2 m2 | m2 | 4.137 | 0 | 4.137 |  | 0 |  | 0 | 0.076 | 0.31441 | 21 | 0 | 0 |  |  | 1
[7 empty] | Plný popis: | Vybourání kovových rámů oken s křídly, dveřních zárubní, vrat, stěn, ostění nebo obkladů dveřních zárubní, plochy do 2 m2
[7 empty] | Výkaz výměr: | 1.pp; |  |  |  | 0 | [6 empty] | _
[8 empty] | 0,7*1,97 |  |  |  | 1.379 | [6 empty] | _
[8 empty] | 0,6*1,97 |  |  |  | 1.182 | [6 empty] | _
[8 empty] | 1.np; |  |  |  | 0 | [6 empty] | _
[8 empty] | 0,8*1,97 |  |  |  | 1.576 | [6 empty] | _
[5 empty] | 54 | SP | 966077131 | Odstranění různých doplňkových ocelových konstrukcí hmotnosti do 100 kg | kus | 8 | 0 | 8 |  | 0 | 0.00029 | 0.00232 | 0.375 | 3 | 21 | 0 | 0 |  |  | 1
[7 empty] | Plný popis: | Odstranění různých konstrukcí na mostech doplňkových ocelových konstrukcí hmotnosti jednotlivě přes 50 do 100 kg
[7 empty] | Výkaz výměr: | demontáž kovových žaluzií na fasádě; |  |  |  | 0 | [6 empty] | _
[8 empty] | 8 |  |  |  | 8 | [6 empty] | _
[5 empty] | 55 | SP | 966075141 | Odstranění kovového zábradlí vcelku | m | 3.6 | 0 | 3.6 |  | 0 | 8e-05 | 0.000288 | 0.018 | 0.0648 | 21 | 0 | 0 |  |  | 1
[7 empty] | Plný popis: | Odstranění různých konstrukcí na mostech kovového zábradlí vcelku
[7 empty] | Výkaz výměr: | vně schodiště; |  |  |  | 0 | [6 empty] | _
[8 empty] | 1,8*2 |  |  |  | 3.6 | [6 empty] | _
[5 empty] | 56 | SP | 962032631 | Bourání zdiva komínového nad střechou z cihel na MV nebo MVC | m3 | 4.635 | 0 | 4.635 |  | 0 |  | 0 | 1.594 | 7.3882 | 21 | 0 | 0 |  |  | 1
[7 empty] | Plný popis: | Bourání zdiva nadzákladového z cihel nebo tvárnic komínového z cihel pálených, šamotových nebo vápenopískových nad střechou na maltu vápennou nebo vápenocementovou
[7 empty] | Výkaz výměr: | 0,45*0,45*1,4 |  |  |  | 0.2835 | [6 empty] | _
[8 empty] | 0,45*0,45*1,4 |  |  |  | 0.2835 | [6 empty] | _
[8 empty] | 0,45*0,8*1,4 |  |  |  | 0.504 | [6 empty] | _
[8 empty] | 1,2*0,9*3,3 |  |  |  | 3.564 | [6 empty] | _
[5 empty] | 57 | SP | 966031313 | Vybourání částí říms z cihel vyložených do 250 mm tl do 300 mm | m | 38 | 0 | 38 |  | 0 |  | 0 | 0.082 | 3.116 | 21 | 0 | 0 |  |  | 1
[7 empty] | Plný popis: | Vybourání částí říms z cihel vyložených do 250 mm tl. do 300 mm
[7 empty] | Výkaz výměr: | římsy pod parapety; |  |  |  | 0 | [6 empty] | _
[8 empty] | 19,0*2 |  |  |  | 38 | [6 empty] | _
[5 empty] | 58 | SP | 967031733 | Přisekání plošné zdiva z cihel pálených na MV nebo MVC tl do 150 mm | m2 | 5.04 | 0 | 5.04 |  | 0 |  | 0 | 0.275 | 1.386 | 21 | 0 | 0 |  |  | 1
[7 empty] | Plný popis: | Přisekání (špicování) plošné nebo rovných ostění zdiva z cihel pálených plošné, na maltu vápennou nebo vápenocementovou, tl. na maltu vápennou nebo vápenocementovou, tl. do 150 mm
[7 empty] | Výkaz výměr: | odsekání pilastrů na fasádě; |  |  |  | 0 | [6 empty] | _
[8 empty] | 0,3*2,8*6 |  |  |  | 5.04 | [6 empty] | _
[5 empty] | 59 | SP | 963053936 | Bourání ŽB schodišťových ramen monolitických samonosných | m2 | 14.7 | 0 | 14.7 |  | 0 |  | 0 | 0.432 | 6.3504 | 21 | 0 | 0 |  |  | 1
[7 empty] | Plný popis: | Bourání železobetonových monolitických schodišťových ramen samonosných
[7 empty] | Výkaz výměr: | vně schody u hl. vstupu; |  |  |  | 0 | [6 empty] | _
[8 empty] | 1,7*6,0 |  |  |  | 10.2 | [6 empty] | _
[8 empty] | vně schody u m.č. 116; |  |  |  | 0 | [6 empty] | _
[8 empty] | 3,0*1,5 |  |  |  | 4.5 | [6 empty] | _
[5 empty] | 60 | SP | 009600010R | Demontáž ostatních drobných prvků na fasádě objektu (mřížky, info tabule, schránka, apod.) | kus | 5 | 0 | 5 |  | 0 |  | 0 |  | 0 | 21 | 0 | 0 |  |  | 1
Plný popis:
[7 empty] | Výkaz výměr: | SV; |  |  |  | 0 | [6 empty] | _
[8 empty] | 2+2+1 |  |  |  | 5 | [6 empty] | _
[5 empty] | 61 | SP | 009600011R | Demontáž hromosvodu | m | 124.2 | 0 | 124.2 |  | 0 |  | 0 |  | 0 | 21 | 0 | 0 |  |  | 1
Plný popis:
[7 empty] | Výkaz výměr: | (9,6+5,5+3,3+8,5+3,0+1,0)*2 |  |  |  | 61.8 | [6 empty] | _
[8 empty] | (8,2+8,0)*2+1,0 |  |  |  | 33.4 | [6 empty] | _
[8 empty] | (4,3+7,8)*2+3,8+1,0 |  |  |  | 29 | [6 empty] | _
[5 empty] | 62 | SP | 009600012R | Demontáž ocelového žebříku pro opětovnou montáž | m | 6.5 | 0 | 6.5 |  | 0 |  | 0 |  | 0 | 21 | 0 | 0 |  |  | 1
Plný popis:
[7 empty] | Výkaz výměr: | 6,5 |  |  |  | 6.5 | [6 empty] | _
[5 empty] | 63 | SP | 009600013R | Demontáž strojovny VZT, 2x ventilátory se samostatnými motory, ohřívač, potrubí ÚT | hod | 24 | 0 | 24 |  | 0 |  | 0 | 0.02084 | 0.50016 | 21 | 0 | 0 |  |  | 1
Plný popis:
[5 empty] | 64 | SP | 009600014R | Demontáž stávajícího výfukového potrubí vč. dvou klapek cirkulace a výfukových žaluzií | hod | 16 | 0 | 16 |  | 0 |  | 0 | 0.0157 | 0.2512 | 21 | 0 | 0 |  |  | 1
Plný popis:
[5 empty] | 65 | SP | 009600015R | Demontáž stávajících ventilátorů | kus | 5 | 0 | 5 |  | 0 |  | 0 | 0.05 | 0.25 | 21 | 0 | 0 |  |  | 1
Plný popis:
[7 empty] | Výkaz výměr: | 1.pp; |  |  |  | 0 | [6 empty] | _
[8 empty] | 1 |  |  |  | 1 | [6 empty] | _
[8 empty] | 1.np; |  |  |  | 0 | [6 empty] | _
[8 empty] | 4 |  |  |  | 4 | [6 empty] | _
[5 empty] | 66 | SP | 961044111 | Bourání základů z betonu prostého | m3 | 0.5 | 0 | 0.5 |  | 0 |  | 0 | 2 | 1 | 21 | 0 | 0 |  |  | 1
[7 empty] | Plný popis: | Bourání základů z betonu prostého
[7 empty] | Výkaz výměr: | betonový základ VZT zařízení; |  |  |  | 0 | [6 empty] | _
[8 empty] | 1,0*2,0*0,25 |  |  |  | 0.5 | [6 empty] | _
_
[8 empty] | 0097: Prorážení otvorů a ostatní bourací práce | [5 empty] | 0 |  | 3.2e-05 |  | 67.9167 |  | 0 | 0 |  |  | 12
[5 empty] | 67 | SP | 977312114 | Řezání stávajících betonových mazanin vyztužených hl do 200 mm | m | 3.2 | 0 | 3.2 |  | 0 | 1e-05 | 3.2e-05 |  | 0 | 21 | 0 | 0 |  |  | 1
[7 empty] | Plný popis: | Řezání stávajících betonových mazanin s vyztužením hloubky přes 150 do 200 mm
[7 empty] | Výkaz výměr: | 1.pp bourání podlahy pro jímku; |  |  |  | 0 | [6 empty] | _
[8 empty] | 0,8*4 |  |  |  | 3.2 | [6 empty] | _
[5 empty] | 68 | SP | 978013191 | Otlučení vnitřních omítek stěn MV nebo MVC stěn v rozsahu do 100 % | m2 | 354.81 | 0 | 354.81 |  | 0 |  | 0 | 0.046 | 16.3213 | 21 | 0 | 0 |  |  | 1
[7 empty] | Plný popis: | Otlučení omítek vápenných nebo vápenocementových stěn, stropů vnitřních stěn s vyškrabáním spar, s očištěním zdiva, v rozsahu do 100 %
[7 empty] | Výkaz výměr: | 1.pp obvod a nosné; |  |  |  | 0 | [6 empty] | _
[8 empty] | (3,2+1,7+5,3+4,2+3,2*2+5,4*2+2,1+1,6*2+10,2*2+5,4*2+2,8+11,15+1,2+1,7+2,95*2+5,4+5,0*2+0,15*2+3,0*2+0,1*2+2,5+7,05+7,5+3,6)*2,65 |  |  |  | 353.51 | [6 empty] | _
[8 empty] | 3,0*2*1,55 |  |  |  | 9.3 | [6 empty] | _
[8 empty] | -2,0*2*2 |  |  |  | -8 | [6 empty] | _
[5 empty] | 69 | SP | 978023411 | Vyškrabání spár zdiva cihelného mimo komínového | m2 | 765.6084 | 0 | 765.6084 |  | 0 |  | 0 | 0.014 | 10.7185 | 21 | 0 | 0 |  |  | 1
[7 empty] | Plný popis: | Vyškrabání cementové malty ze spár zdiva cihelného mimo komínového
[7 empty] | Výkaz výměr: | 1.pp vni obvod a vni nosné; |  |  |  | 0 | [6 empty] | _
[8 empty] | (3,2+1,7+5,3+4,2+3,2*2+5,4*2+2,1+1,6*2+10,2*2+5,4*2+2,8+11,15+1,2+1,7+2,95*2+5,4+5,0*2+0,15*2+3,0*2+0,1*2+2,5+7,05+7,5+3,6)*2,65 |  |  |  | 353.51 | [6 empty] | _
[8 empty] | 3,0*2*1,55 |  |  |  | 9.3 | [6 empty] | _
[8 empty] | -2,0*2*2 |  |  |  | -8 | [6 empty] | _
[8 empty] | 1.pp vně obvod; |  |  |  | 0 | [6 empty] | _
[8 empty] | 14,75*(1,95+0,3) |  |  |  | 33.1875 | [6 empty] | _
[8 empty] | 14,75*(2,15+0,3) |  |  |  | 36.1375 | [6 empty] | _
[8 empty] | 17,6*(1,95+0,3+2,15+0,3)*1/2 |  |  |  | 41.36 | [6 empty] | _
[8 empty] | fasáda po otlučení 30-ti %; |  |  |  | 0 | [6 empty] | _
[8 empty] | 1000,378*0,3 |  |  |  | 300.1134 | [6 empty] | _
[5 empty] | 70 | SP | 972054691 | Vybourání otvorů v ŽB stropech nebo klenbách pl do 4 m2 tl přes 80 mm | m3 | 0.252 | 0 | 0.252 |  | 0 |  | 0 | 2.4 | 0.6048 | 21 | 0 | 0 |  |  | 1
[7 empty] | Plný popis: | Vybourání otvorů ve stropech nebo klenbách železobetonových bez odstranění podlahy a násypu, plochy do 4 m2, tl. přes 80 mm
[7 empty] | Výkaz výměr: | prostupy pro VZT; |  |  |  | 0 | [6 empty] | _
[8 empty] | 2*0,6*0,6*0,35 |  |  |  | 0.252 | [6 empty] | _
[5 empty] | 71 | SP | 009700010R | Demontáž kotle vč. příslušenství a ocelové lávky | kus | 1 | 0 | 1 |  | 0 |  | 0 |  | 0 | 21 | 0 | 0 |  |  | 1
Plný popis:
[5 empty] | 72 | SP | 978059641 | Odsekání a odebrání obkladů stěn z vnějších obkládaček plochy přes 1 m2 | m2 | 1.52 | 0 | 1.52 |  | 0 |  | 0 | 0.089 | 0.13528 | 21 | 0 | 0 |  |  | 1
[7 empty] | Plný popis: | Odsekání obkladů stěn včetně otlučení podkladní omítky až na zdivo z obkládaček vnějších, z jakýchkoliv materiálů, plochy přes 1 m2
[7 empty] | Výkaz výměr: | vně obklad soklu; |  |  |  | 0 | [6 empty] | _
[8 empty] | 1,9*0,4+1,9*0,4 |  |  |  | 1.52 | [6 empty] | _
[5 empty] | 73 | SP | 978015391 | Otlučení vnějších omítek MV nebo MVC průčelí v rozsahu do 100 % | m2 | 1.52 | 0 | 1.52 |  | 0 |  | 0 | 0.059 | 0.08968 | 21 | 0 | 0 |  |  | 1
[7 empty] | Plný popis: | Otlučení omítek vápenných nebo vápenocementových stěn, stropů vnějších, s vyškrabáním spár, s očištěním zdiva, v rozsahu do 100 %
[7 empty] | Výkaz výměr: | jádrová pod vně obkladem fasády; |  |  |  | 0 | [6 empty] | _
[8 empty] | 1,9*0,4+1,9*0,4 |  |  |  | 1.52 | [6 empty] | _
[5 empty] | 74 | SP | 978015391 | Otlučení vnějších omítek MV nebo MVC průčelí v rozsahu do 100 % | m2 | 113.975 | 0 | 113.975 |  | 0 |  | 0 | 0.059 | 6.7245 | 21 | 0 | 0 |  |  | 1
[7 empty] | Plný popis: | Otlučení omítek vápenných nebo vápenocementových stěn, stropů vnějších, s vyškrabáním spár, s očištěním zdiva, v rozsahu do 100 %
[7 empty] | Výkaz výměr: | podklad pod sv. hydroizolací; |  |  |  | 0 | [6 empty] | _
[8 empty] | 14,75*(1,95+0,3) |  |  |  | 33.1875 | [6 empty] | _
[8 empty] | 14,75*(2,15+0,3) |  |  |  | 36.1375 | [6 empty] | _
[8 empty] | 17,6*(1,95+0,3+2,15+0,3)*1/2 |  |  |  | 41.36 | [6 empty] | _
[8 empty] | 0,7*(1,95+0,3) |  |  |  | 1.575 | [6 empty] | _
[8 empty] | 0,7*(2,15+0,3) |  |  |  | 1.715 | [6 empty] | _
[5 empty] | 75 | SP | 97802347128 | Oškrabání a zarovnání nerovností vnějších profilovaných omítek | m2 | 307.975 | 0 | 307.975 |  | 0 |  | 0 | 0.014 | 4.3117 | 21 | 0 | 0 |  |  | 1
[7 empty] | Plný popis: | Vyškrabání cementové malty ze spár zdiva cihelného komínového nad střechou
[7 empty] | Výkaz výměr: | profilovaná fasáda podsklepeného objektu; |  |  |  | 0 | [6 empty] | _
[8 empty] | SZ; 14,75*6,35 |  |  |  | 93.6625 | [6 empty] | _
[8 empty] | SV; 17,6*6,35 |  |  |  | 111.76 | [6 empty] | _
[8 empty] | JV; 14,75*6,35 |  |  |  | 93.6625 | [6 empty] | _
[8 empty] | JZ; 0,7*6,35*2 |  |  |  | 8.89 | [6 empty] | _
[5 empty] | 76 | SP | 978015361 | Otlučení vnějších omítek MV nebo MVC průčelí v rozsahu do 50 % | m2 | 1000.3775 | 0 | 1000.3775 |  | 0 |  | 0 | 0.029 | 29.0109 | 21 | 0 | 0 |  |  | 1
[7 empty] | Plný popis: | Otlučení omítek vápenných nebo vápenocementových stěn, stropů vnějších, s vyškrabáním spár, s očištěním zdiva, v rozsahu do 50 %
[7 empty] | Výkaz výměr: | SV; |  |  |  | 0 | [6 empty] | _
[8 empty] | 17,6*7,3-1,9*0,4*2 |  |  |  | 126.96 | [6 empty] | _
[8 empty] | 16,2*1,2+16,2*1,1*1/2 |  |  |  | 28.35 | [6 empty] | _
[8 empty] | JV; |  |  |  | 0 | [6 empty] | _
[8 empty] | 14,75*7,5 |  |  |  | 110.625 | [6 empty] | _
[8 empty] | 24,25*8,2 |  |  |  | 198.85 | [6 empty] | _
[8 empty] | 7,95*4,25 |  |  |  | 33.7875 | [6 empty] | _
[8 empty] | JZ; |  |  |  | 0 | [6 empty] | _
[8 empty] | 16,2*8,35+16,2*1,1*1/2 |  |  |  | 144.18 | [6 empty] | _
[8 empty] | 0,7*7,3*2 |  |  |  | 10.22 | [6 empty] | _
[8 empty] | SZ; |  |  |  | 0 | [6 empty] | _
[8 empty] | 14,75*7,7 |  |  |  | 113.575 | [6 empty] | _
[8 empty] | 24,25*8,2 |  |  |  | 198.85 | [6 empty] | _
[8 empty] | 7,95*4,4 |  |  |  | 34.98 | [6 empty] | _
[5 empty] | 77 | SP | 967031701R | Osekání omítky ostění a nadpraží | m | 257.05 | 0 | 257.05 |  | 0 |  | 0 |  | 0 | 21 | 0 | 0 |  |  | 1
Plný popis:
[7 empty] | Výkaz výměr: | 1.pp; |  |  |  | 0 | [6 empty] | _
[8 empty] | 0,9+2*0,4+2*(0,6+2*0,4)+0,6*3+0,9+0,6*2+0,9+0,6 |  |  |  | 9.9 | [6 empty] | _
[8 empty] | 1.np; |  |  |  | 0 | [6 empty] | _
[8 empty] | 1,25*6+2,1*3+0,6*8+1,3*4+4,55*2+1,2+1,15*4+0,6*2+2,6*2+1,85 |  |  |  | 46.95 | [6 empty] | _
[8 empty] | 1,45*16+1,2*8+2,2*2+1,0 |  |  |  | 38.2 | [6 empty] | _
[8 empty] | 2.np; |  |  |  | 0 | [6 empty] | _
[8 empty] | 1,25*14+2,1*3+1,3*4+1,15*6+0,6*2+1,7 |  |  |  | 38.8 | [6 empty] | _
[8 empty] | 2,95*32+1,8*16 |  |  |  | 123.2 | [6 empty] | _
[5 empty] | 78 | SP | 009700011R | Ochrana a zakrytí, event. demontáž a zpětná montáž stávajícího tělocvičného nářadí a vybavení | m2 | 149 | 0 | 149 |  | 0 |  | 0 |  | 0 | 21 | 0 | 0 |  |  | 1
Plný popis:
_
[8 empty] | 0098: Demolice | [5 empty] | 0 |  | 0 |  | 25.0836 |  | 0 | 0 |  |  | 2
[5 empty] | 79 | SP | 981511113 | Demolice konstrukcí objektů z betonu prostého nebo kamenného zdiva postupným rozebíráním | m3 | 9.62 | 0 | 9.62 |  | 0 |  | 0 | 2.38 | 22.8956 | 21 | 0 | 0 |  |  | 1
[7 empty] | Plný popis: | Demolice konstrukcí objektů postupným rozebíráním zdiva na maltu cementovou z kamene nebo z betonu prostého
[7 empty] | Výkaz výměr: | demolice anglických dvorků a shozu; |  |  |  | 0 | [6 empty] | _
[8 empty] | 10,4*0,7*1,0 |  |  |  | 7.28 | [6 empty] | _
[8 empty] | 1,3*0,9*2,0 |  |  |  | 2.34 | [6 empty] | _
[5 empty] | 80 | SP | 985111121 | Otlučení omítek líce kleneb a podhledů | m2 | 34.73 | 0 | 34.73 |  | 0 |  | 0 | 0.063 | 2.188 | 21 | 0 | 0 |  |  | 1
[7 empty] | Plný popis: | Otlučení nebo odsekání vrstev omítek líce kleneb a podhledů
[7 empty] | Výkaz výměr: | římsa tělocvičny; |  |  |  | 0 | [6 empty] | _
[8 empty] | 24,7*(0,3+0,25)*2+8,4*2*(0,2+0,25) |  |  |  | 34.73 | [6 empty] | _
_
[8 empty] | 099.: Přesun hmot HSV | [5 empty] | 0 |  | 0 |  | 0 |  | 0 | 0 |  |  | 10
[5 empty] | 81 | SP | 997013212 | Vnitrostaveništní doprava suti a vybouraných hmot pro budovy v do 9 m ručně | t | 235.393 | 0 | 235.393 |  | 0 |  | 0 |  | 0 | 21 | 0 | 0 |  |  | 1
[7 empty] | Plný popis: | Vnitrostaveništní doprava suti a vybouraných hmot vodorovně do 50 m svisle ručně (nošením po schodech) pro budovy a haly výšky přes 6 do 9 m
[5 empty] | 82 | SP | 997221611 | Nakládání suti na dopravní prostředky pro vodorovnou dopravu | t | 235.393 | 0 | 235.393 |  | 0 |  | 0 |  | 0 | 21 | 0 | 0 |  |  | 1
[7 empty] | Plný popis: | Nakládání na dopravní prostředky pro vodorovnou dopravu suti
[5 empty] | 83 | SP | 997211111 | Svislá doprava suti na v 3,5 m | t | 83.228 | 0 | 83.228 |  | 0 |  | 0 |  | 0 | 21 | 0 | 0 |  |  | 1
[7 empty] | Plný popis: | Svislá doprava suti nebo vybouraných hmot s naložením do dopravního zařízení a s vyprázdněním dopravního zařízení na hromadu nebo do dopravního prostředku suti na výšku do 3,5 m
[5 empty] | 84 | SP | 997321511 | Vodorovná doprava suti a vybouraných hmot po suchu do 1 km | t | 235.393 | 0 | 235.393 |  | 0 |  | 0 |  | 0 | 21 | 0 | 0 |  |  | 1
[7 empty] | Plný popis: | Vodorovná doprava suti a vybouraných hmot bez naložení, s vyložením a hrubým urovnáním po suchu, na vzdálenost do 1 km
[5 empty] | 85 | SP | 997321519 | Příplatek ZKD 1km vodorovné dopravy suti a vybouraných hmot po suchu | t | 5414.039 | 0 | 5414.039 |  | 0 |  | 0 |  | 0 | 21 | 0 | 0 |  |  | 1
[7 empty] | Plný popis: | Vodorovná doprava suti a vybouraných hmot bez naložení, s vyložením a hrubým urovnáním po suchu, na vzdálenost Příplatek k cenám za každý další i započatý 1 km přes 1 km
[7 empty] | Výkaz výměr: | 23*235,393 |  |  |  | 5414.039 | [6 empty] | _
[5 empty] | 86 | SP | 171201211 | Poplatek za uložení odpadu ze sypaniny na skládce (skládkovné) | t | 50.51 | 0 | 50.51 |  | 0 |  | 0 |  | 0 | 21 | 0 | 0 |  |  | 1
[7 empty] | Plný popis: | Uložení sypaniny poplatek za uložení sypaniny na skládce (skládkovné)
[5 empty] | 87 | SP | 997013811 | Poplatek za uložení stavebního dřevěného odpadu na skládce (skládkovné) | t | 17.679 | 0 | 17.679 |  | 0 |  | 0 |  | 0 | 21 | 0 | 0 |  |  | 1
[7 empty] | Plný popis: | Poplatek za uložení stavebního odpadu na skládce (skládkovné) dřevěného
[5 empty] | 88 | SP | 997013814 | Poplatek za uložení stavebního odpadu z izolačních hmot na skládce (skládkovné) | t | 1.114 | 0 | 1.114 |  | 0 |  | 0 |  | 0 | 21 | 0 | 0 |  |  | 1
[7 empty] | Plný popis: | Poplatek za uložení stavebního odpadu na skládce (skládkovné) z izolačních materiálů
[7 empty] | Výkaz výměr: | minerální vata; 0,65 |  |  |  | 0.65 | [6 empty] | _
[8 empty] | polystyren; 0,464 |  |  |  | 0.464 | [6 empty] | _
[5 empty] | 89 | SP | 997013814 | Poplatek za uložení stavebního odpadu z izolačních hmot na skládce (skládkovné) | t | 0.553 | 0 | 0.553 |  | 0 |  | 0 |  | 0 | 21 | 0 | 0 |  |  | 1
[7 empty] | Plný popis: | Poplatek za uložení stavebního odpadu na skládce (skládkovné) z izolačních materiálů
[7 empty] | Výkaz výměr: | asfaltové pásy; |  |  |  | 0 | [6 empty] | _
[8 empty] | 0,498+0,055 |  |  |  | 0.553 | [6 empty] | _
[5 empty] | 90 | SP | 997013831 | Poplatek za uložení stavebního směsného odpadu na skládce (skládkovné) | t | 165.802 | 0 | 165.802 |  | 0 |  | 0 |  | 0 | 21 | 0 | 0 |  |  | 1
[7 empty] | Plný popis: | Poplatek za uložení stavebního odpadu na skládce (skládkovné) směsného
_
[8 empty] | 711.: Izolace proti vodě | [5 empty] | 0 |  | 0 |  | 0.49808 |  | 0 | 0 |  |  | 1
[5 empty] | 91 | SP | 711131821 | Odstranění izolace proti zemní vlhkosti svislé | m2 | 110.685 | 0 | 110.685 |  | 0 |  | 0 | 0.0045 | 0.49808 | 21 | 0 | 0 |  |  | 1
[7 empty] | Plný popis: | Odstranění izolace proti zemní vlhkosti na ploše svislé S
[7 empty] | Výkaz výměr: | 14,75*(1,95+0,3) |  |  |  | 33.1875 | [6 empty] | _
[8 empty] | 14,75*(2,15+0,3) |  |  |  | 36.1375 | [6 empty] | _
[8 empty] | 17,6*(1,95+0,3+2,15+0,3)*1/2 |  |  |  | 41.36 | [6 empty] | _
_
[8 empty] | 712.: Povlakové krytiny | [5 empty] | 0 |  | 0 |  | 0.05544 |  | 0 | 0 |  |  | 1
[5 empty] | 92 | SP | 712300831 | Odstranění povlakové krytiny střech do 10° jednovrstvé | m2 | 9.24 | 0 | 9.24 |  | 0 |  | 0 | 0.006 | 0.05544 | 21 | 0 | 0 |  |  | 1
[7 empty] | Plný popis: | Odstranění ze střech plochých do 10 st. krytiny povlakové jednovrstvé
[7 empty] | Výkaz výměr: | markýzy podklad; |  |  |  | 0 | [6 empty] | _
[8 empty] | 1,3*6,3 |  |  |  | 8.19 | [6 empty] | _
[8 empty] | 1,5*0,7 |  |  |  | 1.05 | [6 empty] | _
_
[8 empty] | 713.: Izolace tepelné | [5 empty] | 0 |  | 0 |  | 1.1142 |  | 0 | 0 |  |  | 2
[5 empty] | 93 | SP | 713110811 | Odstranění tepelné izolace stropů volně kladených z vláknitých materiálů tl do 100 mm | m2 | 464.25 | 0 | 464.25 |  | 0 |  | 0 | 0.0014 | 0.64995 | 21 | 0 | 0 |  |  | 1
[7 empty] | Plný popis: | Odstranění tepelné izolace běžných stavebních konstrukcí z rohoží, pásů, dílců, desek, bloků stropů nebo podhledů volně kladených z vláknitých materiálů, tloušťka izolace do 100 mm
[7 empty] | Výkaz výměr: | m.č.113; |  |  |  | 0 | [6 empty] | _
[8 empty] | 23,8*15,0 |  |  |  | 357 | [6 empty] | _
[8 empty] | m.č. 114, 115, 116; |  |  |  | 0 | [6 empty] | _
[8 empty] | 7,5*(5,2+7,2)+7,5*1,9 |  |  |  | 107.25 | [6 empty] | _
[5 empty] | 94 | SP | 713110821 | Odstranění tepelné izolace stropů volně kladených z polystyrenu tl do 100 mm | m2 | 464.25 | 0 | 464.25 |  | 0 |  | 0 | 0.001 | 0.46425 | 21 | 0 | 0 |  |  | 1
[7 empty] | Plný popis: | Odstranění tepelné izolace běžných stavebních konstrukcí z rohoží, pásů, dílců, desek, bloků stropů nebo podhledů volně kladených z polystyrenu, tloušťka izolace do 100 mm
[7 empty] | Výkaz výměr: | m.č.113; |  |  |  | 0 | [6 empty] | _
[8 empty] | 23,8*15,0 |  |  |  | 357 | [6 empty] | _
[8 empty] | m.č. 114, 115, 116; |  |  |  | 0 | [6 empty] | _
[8 empty] | 7,5*(5,2+7,2)+7,5*1,9 |  |  |  | 107.25 | [6 empty] | _
_
[8 empty] | 7628: Konstrukce tesařské - stropy a stropní konstrukce | [5 empty] | 0 |  | 0 |  | 1.5015 |  | 0 | 0 |  |  | 1
[5 empty] | 95 | SP | 762841811 | Demontáž podbíjení obkladů stropů a střech sklonu do 60° z hrubých prken tl do 35 mm | m2 | 107.25 | 0 | 107.25 |  | 0 |  | 0 | 0.014 | 1.5015 | 21 | 0 | 0 |  |  | 1
[7 empty] | Plný popis: | Demontáž podbíjení obkladů stropů a střech sklonu do 60 st. z hrubých prken tl. do 35 mm bez omítky
[7 empty] | Výkaz výměr: | m.č. 114, 115, 116; |  |  |  | 0 | [6 empty] | _
[8 empty] | 7,5*(5,2+7,2)+7,5*1,9 |  |  |  | 107.25 | [6 empty] | _
_
[8 empty] | 764.: Konstrukce klempířské | [5 empty] | 0 |  | 0 |  | 0.61583 |  | 0 | 0 |  |  | 6
[5 empty] | 96 | SP | 764002851 | Demontáž oplechování parapetů do suti | m | 73.7 | 0 | 73.7 |  | 0 |  | 0 | 0.00167 | 0.12308 | 21 | 0 | 0 |  |  | 1
[7 empty] | Plný popis: | Demontáž klempířských konstrukcí oplechování parapetů do suti
[7 empty] | Výkaz výměr: | 1.pp; |  |  |  | 0 | [6 empty] | _
[8 empty] | 0,9*3+0,6*3+1,3 |  |  |  | 5.8 | [6 empty] | _
[8 empty] | 1.np; |  |  |  | 0 | [6 empty] | _
[8 empty] | 2,1*3+1,3*4+1,2*9+0,6*2 |  |  |  | 23.5 | [6 empty] | _
[8 empty] | 2.np; |  |  |  | 0 | [6 empty] | _
[8 empty] | 0,6*2+1,7+2,1*3+1,3*4+1,2+1,8*16 |  |  |  | 44.4 | [6 empty] | _
[5 empty] | 97 | SP | 764004803 | Demontáž podokapního žlabu k dalšímu použití | m | 113.7 | 0 | 113.7 |  | 0 |  | 0 | 0.0026 | 0.29562 | 21 | 0 | 0 |  |  | 1
[7 empty] | Plný popis: | Demontáž klempířských konstrukcí žlabu podokapního k dalšímu použití
[7 empty] | Výkaz výměr: | 14,6*2+0,25*2+17,8+24,5*2+0,25*2+8,1*2+0,25*2 |  |  |  | 113.7 | [6 empty] | _
[5 empty] | 98 | SP | 764004863 | Demontáž svodu k dalšímu použití | m | 28.2 | 0 | 28.2 |  | 0 |  | 0 | 0.00394 | 0.11111 | 21 | 0 | 0 |  |  | 1
[7 empty] | Plný popis: | Demontáž klempířských konstrukcí svodu k dalšímu použití
[7 empty] | Výkaz výměr: | 8,1+7,9+4,2+8,0 |  |  |  | 28.2 | [6 empty] | _
[5 empty] | 99 | SP | 764001821 | Demontáž krytiny ze svitků nebo tabulí do suti | m2 | 9.24 | 0 | 9.24 |  | 0 |  | 0 | 0.00594 | 0.054886 | 21 | 0 | 0 |  |  | 1
[7 empty] | Plný popis: | Demontáž klempířských konstrukcí krytiny ze svitků nebo tabulí do suti
[7 empty] | Výkaz výměr: | markýzy; |  |  |  | 0 | [6 empty] | _
[8 empty] | 1,3*6,3 |  |  |  | 8.19 | [6 empty] | _
[8 empty] | 1,5*0,7 |  |  |  | 1.05 | [6 empty] | _
[5 empty] | 100 | SP | 764002841 | Demontáž oplechování horních ploch zdí a nadezdívek do suti | m | 16.3 | 0 | 16.3 |  | 0 |  | 0 | 0.00191 | 0.031133 | 21 | 0 | 0 |  |  | 1
[7 empty] | Plný popis: | Demontáž klempířských konstrukcí oplechování horních ploch zdí a nadezdívek do suti
[7 empty] | Výkaz výměr: | štítová zeď; |  |  |  | 0 | [6 empty] | _
[8 empty] | 8,15*2 |  |  |  | 16.3 | [6 empty] | _
[5 empty] | 101 | SP | 764000010R | Demontáž ostatních klempířských prvků (oplechování po bouraných komínech, apod.) | soubor | 1 | 0 | 1 |  | 0 |  | 0 |  | 0 | 21 | 0 | 0 |  |  | 1
Plný popis:
_
[8 empty] | 7664: Konstrukce truhlářské - úpravy povrchů | [5 empty] | 0 |  | 0 |  | 16.0848 |  | 0 | 0 |  |  | 3
[5 empty] | 102 | SP | 766421812 | Demontáž truhlářského obložení podhledů z panelů plochy přes 1,5 m2 | m2 | 464.25 | 0 | 464.25 |  | 0 |  | 0 | 0.02465 | 11.4438 | 21 | 0 | 0 |  |  | 1
[7 empty] | Plný popis: | Demontáž obložení podhledů panely, plochy přes 1,5 m2
[7 empty] | Výkaz výměr: | m.č.113; |  |  |  | 0 | [6 empty] | _
[8 empty] | 23,8*15,0 |  |  |  | 357 | [6 empty] | _
[8 empty] | m.č. 114, 115, 116; |  |  |  | 0 | [6 empty] | _
[8 empty] | 7,5*(5,2+7,2)+7,5*1,9 |  |  |  | 107.25 | [6 empty] | _
[5 empty] | 103 | SP | 766421822 | Demontáž truhlářského obložení podhledů podkladových roštů | m2 | 357 | 0 | 357 |  | 0 |  | 0 | 0.008 | 2.856 | 21 | 0 | 0 |  |  | 1
[7 empty] | Plný popis: | Demontáž obložení podhledů podkladových roštů
[7 empty] | Výkaz výměr: | m.č.113; |  |  |  | 0 | [6 empty] | _
[8 empty] | 23,8*15,0 |  |  |  | 357 | [6 empty] | _
[5 empty] | 104 | SP | 767582800 | Demontáž roštu podhledu | m2 | 357 | 0 | 357 |  | 0 |  | 0 | 0.005 | 1.785 | 21 | 0 | 0 |  |  | 1
[7 empty] | Plný popis: | Demontáž podhledů roštů
[7 empty] | Výkaz výměr: | stávající rošt á 1,1 m, hranoly 60*100 mm; |  |  |  | 0 | [6 empty] | _
[8 empty] | m.č.113; |  |  |  | 0 | [6 empty] | _
[8 empty] | 23,8*15,0 |  |  |  | 357 | [6 empty] | _
_
[8 empty] | 7666: Konstrukce truhlářské - výplně otvorů | [5 empty] | 0 |  | 0 |  | 0.312 |  | 0 | 0 |  |  | 2
[5 empty] | 105 | SP | 766622861 | Vyvěšení nebo zavěšení křídel dřevěných nebo plastových okenních do 1,5 m2 | kus | 6 | 0 | 6 |  | 0 |  | 0 |  | 0 | 21 | 0 | 0 |  |  | 1
[7 empty] | Plný popis: | Demontáž okenních konstrukcí k opětovnému použití vyvěšení křídel dřevěných nebo plastových okenních, plochy otvoru do 1,5 m2
[7 empty] | Výkaz výměr: | 1.pp; |  |  |  | 0 | [6 empty] | _
[8 empty] | 6 |  |  |  | 6 | [6 empty] | _
[5 empty] | 106 | SP | 766691914 | Vyvěšení nebo zavěšení dřevěných křídel dveří pl do 2 m2 | kus | 13 | 0 | 13 |  | 0 |  | 0 | 0.024 | 0.312 | 21 | 0 | 0 |  |  | 1
[7 empty] | Plný popis: | Ostatní práce vyvěšení nebo zavěšení křídel s případným uložením a opětovným zavěšením po provedení stavebních změn dřevěných dveřních, plochy do 2 m2
[7 empty] | Výkaz výměr: | 1.pp; |  |  |  | 0 | [6 empty] | _
[8 empty] | vyvěšení; 9 |  |  |  | 9 | [6 empty] | _
[8 empty] | 1.np; |  |  |  | 0 | [6 empty] | _
[8 empty] | vyvěšení; 4 |  |  |  | 4 | [6 empty] | _
_
[8 empty] | 7676: Konstrukce zámečnické - otvory | [5 empty] | 0 |  | 0 |  | 0 |  | 0 | 0 |  |  | 1
[5 empty] | 107 | SP | 767691822 | Vyvěšení nebo zavěšení kovových křídel dveří do 2 m2 | kus | 3 | 0 | 3 |  | 0 |  | 0 |  | 0 | 21 | 0 | 0 |  |  | 1
[7 empty] | Plný popis: | Vyvěšení nebo zavěšení kovových křídel – ostatní práce s případným uložením a opětovným zavěšením po provedení stavebních změn dveří, plochy do 2 m2
[7 empty] | Výkaz výměr: | 1.np; |  |  |  | 0 | [6 empty] | _
[8 empty] | 2 |  |  |  | 2 | [6 empty] | _
[8 empty] | 1.pp; |  |  |  | 0 | [6 empty] | _
[8 empty] | 1 |  |  |  | 1 | [6 empty] | _
_
[8 empty] | 784.: Malby | [5 empty] | 0 |  | 1.2514 |  | 0.38795 |  | 0 | 0 |  |  | 2
[5 empty] | 108 | SP | 784121001 | Oškrabání malby v mísnostech výšky do 3,80 m | m2 | 1251.445 | 0 | 1251.445 |  | 0 | 0.001 | 1.2514 | 0.00031 | 0.38795 | 21 | 0 | 0 |  |  | 1
[7 empty] | Plný popis: | Oškrabání malby v místnostech výšky do 3,80 m
[7 empty] | Výkaz výměr: | 1.pp na zbývajících omítkách příček a stropů; |  |  |  | 0 | [6 empty] | _
[8 empty] | (2,4+2,1+3,65*4+12,1*2+1,2+1,65+5,4*2)*2,65 |  |  |  | 150.9175 | [6 empty] | _
[8 empty] | 12,41+11,28+3,36+66,41+13,36+15,93+26,89+16,2+4,0+13,38+27,38 |  |  |  | 210.6 | [6 empty] | _
[8 empty] | 1.np 101, 105, 113, 114, 115, 116; |  |  |  | 0 | [6 empty] | _
[8 empty] | (10,85+5,5*2+3,0+1,5+1,5+8,2*2+5,0)*2,9 |  |  |  | 142.825 | [6 empty] | _
[8 empty] | 15,0*2,2*2+23,8*4,3*2 |  |  |  | 270.68 | [6 empty] | _
[8 empty] | (12,35+7,5)*2*(4,6+3,55)*1/2+(1,9*4+2,6*2+4,7*2)*3,6 |  |  |  | 241.6975 | [6 empty] | _
[8 empty] | 41,97+41,0 |  |  |  | 82.97 | [6 empty] | _
[8 empty] | 2.np 201, 212; |  |  |  | 0 | [6 empty] | _
[8 empty] | (9,35+8,4+5,0+5,5+1,3)*2,9 |  |  |  | 85.695 | [6 empty] | _
[8 empty] | 48,3+17,76 |  |  |  | 66.06 | [6 empty] | _
[5 empty] | 109 | SP | 784121011 | Rozmývání podkladu po oškrabání malby v místnostech výšky do 3,80 m | m2 | 1251.445 | 0 | 1251.445 |  | 0 |  | 0 |  | 0 | 21 | 0 | 0 |  |  | 1
[7 empty] | Plný popis: | Rozmývání podkladu po oškrabání malby v místnostech výšky do 3,80 m
[7 empty] | Výkaz výměr: | 1.pp na zbývajících omítkách příček a stropů; |  |  |  | 0 | [6 empty] | _
[8 empty] | (2,4+2,1+3,65*4+12,1*2+1,2+1,65+5,4*2)*2,65 |  |  |  | 150.9175 | [6 empty] | _
[8 empty] | 12,41+11,28+3,36+66,41+13,36+15,93+26,89+16,2+4,0+13,38+27,38 |  |  |  | 210.6 | [6 empty] | _
[8 empty] | 1.np 101, 105, 113, 114, 115, 116; |  |  |  | 0 | [6 empty] | _
[8 empty] | (10,85+5,5*2+3,0+1,5+1,5+8,2*2+5,0)*2,9 |  |  |  | 142.825 | [6 empty] | _
[8 empty] | 15,0*2,2*2+23,8*4,3*2 |  |  |  | 270.68 | [6 empty] | _
[8 empty] | (12,35+7,5)*2*(4,6+3,55)*1/2+(1,9*4+2,6*2+4,7*2)*3,6 |  |  |  | 241.6975 | [6 empty] | _
[8 empty] | 41,97+41,0 |  |  |  | 82.97 | [6 empty] | _
[8 empty] | 2.np 201, 212; |  |  |  | 0 | [6 empty] | _
[8 empty] | (9,35+8,4+5,0+5,5+1,3)*2,9 |  |  |  | 85.695 | [6 empty] | _
[8 empty] | 48,3+17,76 |  |  |  | 66.06 | [6 empty] | _
_
_
[8 empty] | SO_02: 02 Stavební práce | [5 empty] | 0 |  | 308.6983 |  | 0.26507 |  | 0 | 0 |  |  | 239
[8 empty] | 001.: Zemní práce | [5 empty] | 0 |  | 39.366 |  | 0 |  | 0 | 0 |  |  | 3
[5 empty] | 110 | SP | 174101102 | Zásyp v uzavřených prostorech sypaninou se zhutněním | m3 | 21.87 | 0 | 21.87 |  | 0 |  | 0 |  | 0 | 21 | 0 | 0 |  |  | 1
[7 empty] | Plný popis: | Zásyp sypaninou z jakékoliv horniny s uložením výkopku ve vrstvách se zhutněním v uzavřených prostorách s urovnáním povrchu zásypu
[7 empty] | Výkaz výměr: | 1.pp 008; |  |  |  | 0 | [6 empty] | _
[8 empty] | 3,0*5,4*1,35 |  |  |  | 21.87 | [6 empty] | _
[5 empty] | 111 | H | 58331200 | Štěrkopísek netříděný zásypový materiál | t | 39.366 | 0 | 39.366 |  | 0 | 1 | 39.366 |  | 0 | 21 | 0 | 0 |  |  | 1
Plný popis:
[7 empty] | Výkaz výměr: | 21,87*1,8 |  |  |  | 39.366 | [6 empty] | _
[5 empty] | 112 | SP | 161103111 | Svislé přemístění sypaniny v do 7 m | m3 | 21.87 | 0 | 21.87 |  | 0 |  | 0 |  | 0 | 21 | 0 | 0 |  |  | 1
[7 empty] | Plný popis: | Svislé přemístění sypaniny pro zásyp bez naložení do dopravní nádoby, avšak s vyprázdněním dopravní nádoby, na výšku do 7 m
[7 empty] | Výkaz výměr: | 21,87 |  |  |  | 21.87 | [6 empty] | _
_
[8 empty] | 0027: Základy | [5 empty] | 0 |  | 17.4506 |  | 0 |  | 0 | 0 |  |  | 3
[5 empty] | 113 | SP | 274311125 | Základové pasy, prahy, věnce a ostruhy z betonu prostého C 16/20 | m3 | 7.46 | 0 | 7.46 |  | 0 | 2.3324 | 17.3996 |  | 0 | 21 | 0 | 0 |  |  | 1
[7 empty] | Plný popis: | Základové konstrukce z betonu prostého pasy, prahy, věnce a ostruhy ve výkopu nebo na hlavách pilot C 16/20
[7 empty] | Výkaz výměr: | základ schodiště nářaďovny; |  |  |  | 0 | [6 empty] | _
[8 empty] | 1,4*0,4*1,0 |  |  |  | 0.56 | [6 empty] | _
[8 empty] | základ vně schodiště a rampy; |  |  |  | 0 | [6 empty] | _
[8 empty] | (3,6+3,8+1,96+3,04+2,2+5,0+3,4)*0,4*0,75 |  |  |  | 6.9 | [6 empty] | _
[5 empty] | 114 | SP | 274354111 | Bednění základových pasů - zřízení | m2 | 34.5 | 0 | 34.5 |  | 0 | 0.00144 | 0.04968 |  | 0 | 21 | 0 | 0 |  |  | 1
[7 empty] | Plný popis: | Bednění základových konstrukcí pasů, prahů, věnců a ostruh zřízení
[7 empty] | Výkaz výměr: | základ vně schodiště a rampy; |  |  |  | 0 | [6 empty] | _
[8 empty] | (3,6+3,8+1,96+3,04+2,2+5,0+3,4)*0,75*2 |  |  |  | 34.5 | [6 empty] | _
[5 empty] | 115 | SP | 274354211 | Bednění základových pasů - odstranění | m2 | 34.5 | 0 | 34.5 |  | 0 | 4e-05 | 0.00138 |  | 0 | 21 | 0 | 0 |  |  | 1
[7 empty] | Plný popis: | Bednění základových konstrukcí pasů, prahů, věnců a ostruh odstranění bednění
[7 empty] | Výkaz výměr: | základ vně schodiště a rampy; |  |  |  | 0 | [6 empty] | _
[8 empty] | (3,6+3,8+1,96+3,04+2,2+5,0+3,4)*0,75*2 |  |  |  | 34.5 | [6 empty] | _
_
[8 empty] | 0031: Zdi podpěrné a volné | [5 empty] | 0 |  | 5.0672 |  | 0 |  | 0 | 0 |  |  | 5
[5 empty] | 116 | SP | 310238211 | Zazdívka otvorů pl do 1 m2 ve zdivu nadzákladovém cihlami pálenými na MVC | m3 | 0.74813 | 0 | 0.74813 |  | 0 | 1.8775 | 1.4046 |  | 0 | 21 | 0 | 0 |  |  | 1
[7 empty] | Plný popis: | Zazdívka otvorů ve zdivu nadzákladovém cihlami pálenými plochy přes 0,25 m2 do 1 m2 na maltu vápenocementovou
[7 empty] | Výkaz výměr: | 1.pp; |  |  |  | 0 | [6 empty] | _
[8 empty] | 0,4*0,45*0,6 |  |  |  | 0.108 | [6 empty] | _
[8 empty] | 0,1*0,45*0,6 |  |  |  | 0.027 | [6 empty] | _
[8 empty] | 1.np podezdění vstupních dveří; |  |  |  | 0 | [6 empty] | _
[8 empty] | 1,85*0,45*0,3 |  |  |  | 0.24975 | [6 empty] | _
[8 empty] | 2.np zazdění okna ve štítu; |  |  |  | 0 | [6 empty] | _
[8 empty] | 0,95*0,85*0,45 |  |  |  | 0.36338 | [6 empty] | _
[5 empty] | 117 | SP | 310239211 | Zazdívka otvorů pl do 4 m2 ve zdivu nadzákladovém cihlami pálenými na MVC | m3 | 1.656 | 0 | 1.656 |  | 0 | 1.8775 | 3.1091 |  | 0 | 21 | 0 | 0 |  |  | 1
[7 empty] | Plný popis: | Zazdívka otvorů ve zdivu nadzákladovém cihlami pálenými plochy přes 1 m2 do 4 m2 na maltu vápenocementovou
[7 empty] | Výkaz výměr: | 1.pp; |  |  |  | 0 | [6 empty] | _
[8 empty] | 0,7*0,45*2,0 |  |  |  | 0.63 | [6 empty] | _
[8 empty] | 1,2*0,45*1,9 |  |  |  | 1.026 | [6 empty] | _
[5 empty] | 118 | SP | 317944323 | Válcované nosníky č.14 až 22 dodatečně osazované do připravených otvorů | t | 0.11261 | 0 | 0.11261 |  | 0 | 1.09 | 0.12275 |  | 0 | 21 | 0 | 0 |  |  | 1
[7 empty] | Plný popis: | Válcované nosníky dodatečně osazované do připravených otvorů bez zazdění hlav č. 14 až 22
[7 empty] | Výkaz výměr: | 1.pp 007+008; |  |  |  | 0 | [6 empty] | _
[8 empty] | 3*2,5*14,3*1/1000*1,05 |  |  |  | 0.11261 | [6 empty] | _
[5 empty] | 119 | SP | 317234410 | Vyzdívka mezi nosníky z cihel pálených na MC | m3 | 0.1575 | 0 | 0.1575 |  | 0 | 1.943 | 0.30603 |  | 0 | 21 | 0 | 0 |  |  | 1
[7 empty] | Plný popis: | Vyzdívka mezi nosníky cihlami pálenými na maltu cementovou
[7 empty] | Výkaz výměr: | 2,5*0,45*0,14 |  |  |  | 0.1575 | [6 empty] | _
[5 empty] | 120 | SP | 346244381 | Plentování jednostranné v do 200 mm válcovaných nosníků cihlami | m2 | 0.7 | 0 | 0.7 |  | 0 | 0.17818 | 0.12473 |  | 0 | 21 | 0 | 0 |  |  | 1
[7 empty] | Plný popis: | Plentování ocelových válcovaných nosníků jednostranné cihlami na maltu, výška stojiny do 200 mm
[7 empty] | Výkaz výměr: | 2*2,5*0,14 |  |  |  | 0.7 | [6 empty] | _
_
[8 empty] | 0034: Stěny a příčky | [5 empty] | 0 |  | 3.3568 |  | 0 |  | 0 | 0 |  |  | 1
[5 empty] | 121 | SP | 342241162 | Příčky tl 140 mm z cihel plných dl 290 mm pevnosti P 15 na MC | m2 | 14.31 | 0 | 14.31 |  | 0 | 0.23458 | 3.3568 |  | 0 | 21 | 0 | 0 |  |  | 1
[7 empty] | Plný popis: | Příčky nebo přizdívky jednoduché z cihel nebo příčkovek pálených na maltu MVC nebo MC plných P 7,5 až P 15 dl. 290 mm (290x140x65 mm) o tl. 140 mm
[7 empty] | Výkaz výměr: | 1.pp; |  |  |  | 0 | [6 empty] | _
[8 empty] | 5,4*2,65 |  |  |  | 14.31 | [6 empty] | _
_
[8 empty] | 0043: Schodišťové konstrukce a rampy | [5 empty] | 0 |  | 37.2822 |  | 0 |  | 0 | 0 |  |  | 11
[5 empty] | 122 | SP | 311113132 | Nosná zeď tl do 200 mm z hladkých tvárnic ztraceného bednění včetně výplně z betonu tř. C 16/20 | m2 | 24 | 0 | 24 |  | 0 | 0.42832 | 10.2797 |  | 0 | 21 | 0 | 0 |  |  | 1
[7 empty] | Plný popis: | Nadzákladové zdi z tvárnic ztraceného bednění hladkých, včetně výplně z betonu třídy C 16/20, tloušťky zdiva přes 150 do 200 mm
[7 empty] | Výkaz výměr: | zdi u vstupního schodiště a rampy; |  |  |  | 0 | [6 empty] | _
[8 empty] | 3,6*1,2-0,4*0,2*6 |  |  |  | 3.84 | [6 empty] | _
[8 empty] | (3,04+1,96+0,6)*1,2+0,4*1,0+0,4*0,8+0,8*0,6+1,6*0,4 |  |  |  | 8.56 | [6 empty] | _
[8 empty] | (3,6+3,4)*1,2+1,6*1,0+2,0*0,8 |  |  |  | 11.6 | [6 empty] | _
[5 empty] | 123 | SP | 311361821 | Výztuž nosných zdí betonářskou ocelí 10 505 | t | 0.19312 | 0 | 0.19312 |  | 0 | 1.0488 | 0.20254 |  | 0 | 21 | 0 | 0 |  |  | 1
[7 empty] | Plný popis: | Výztuž nadzákladových zdí nosných svislých nebo odkloněných od svislice, rovných nebo oblých z betonářské oceli 10 505 (R) nebo BSt 500
[7 empty] | Výkaz výměr: | 1x pr.14 mm do každé dutiny; |  |  |  | 0 | [6 empty] | _
[8 empty] | 24,0*5*1,21*1/1000*1,33 |  |  |  | 0.19312 | [6 empty] | _
[5 empty] | 124 | SP | 348272513 | Plotová stříška pro zeď tl 195 mm z tvarovek hladkých nebo štípaných přírodních | m | 23 | 0 | 23 |  | 0 | 0.0364 | 0.8372 |  | 0 | 21 | 0 | 0 |  |  | 1
[7 empty] | Plný popis: | Ploty z tvárnic betonových plotová stříška lepená mrazuvzdorným lepidlem z tvarovek hladkých nebo štípaných, sedlového tvaru přírodních, tloušťka zdiva 195 mm
[7 empty] | Výkaz výměr: | 3,6+3,8+1,96+3,04+3,6+5,0+2,0 |  |  |  | 23 | [6 empty] | _
[5 empty] | 125 | SP | 339921131 | Osazování betonových palisád do betonového základu v řadě výšky prvku do 0,5 m | m | 11.04 | 0 | 11.04 |  | 0 | 0.12064 | 1.3319 |  | 0 | 21 | 0 | 0 |  |  | 1
[7 empty] | Plný popis: | Osazování palisád betonových v řadě se zabetonováním výšky palisády do 500 mm
[7 empty] | Výkaz výměr: | vně schody; |  |  |  | 0 | [6 empty] | _
[8 empty] | 3,68*3 |  |  |  | 11.04 | [6 empty] | _
[5 empty] | 126 | SP | 339921132 | Osazování betonových palisád do betonového základu v řadě výšky prvku přes 0,5 do 1 m | m | 11.04 | 0 | 11.04 |  | 0 | 0.24127 | 2.6636 |  | 0 | 21 | 0 | 0 |  |  | 1
[7 empty] | Plný popis: | Osazování palisád betonových v řadě se zabetonováním výšky palisády přes 500 do 1000 mm
[7 empty] | Výkaz výměr: | vně schody; |  |  |  | 0 | [6 empty] | _
[8 empty] | 3,68*3 |  |  |  | 11.04 | [6 empty] | _
[5 empty] | 127 | H | 5922841061 | PALISÁDA betonová přírodní 16X16X40 cm | kus | 73 | 0 | 73 |  | 0 | 0.05 | 3.65 |  | 0 | 21 | 0 | 0 |  |  | 1
Plný popis:
[7 empty] | Výkaz výměr: | 11,04*1/0,16*1,05 |  |  |  | 72.45 | [6 empty] | _
[8 empty] | dorovnání; 0,55 |  |  |  | 0.55 | [6 empty] | _
[5 empty] | 128 | H | 59228409 | PALISÁDA betonová přírodní 16X16X60 cm | kus | 73 | 0 | 73 |  | 0 | 0.0325 | 2.3725 |  | 0 | 21 | 0 | 0 |  |  | 1
Plný popis:
[7 empty] | Výkaz výměr: | 11,04*1/0,16*1,05 |  |  |  | 72.45 | [6 empty] | _
[8 empty] | dorovnání; 0,55 |  |  |  | 0.55 | [6 empty] | _
[5 empty] | 129 | SP | 596211130 | Kladení zámkové dlažby komunikací pro pěší tl 60 mm skupiny C pl do 50 m2 | m2 | 34.8232 | 0 | 34.8232 |  | 0 | 0.08425 | 2.9339 |  | 0 | 21 | 0 | 0 |  |  | 1
[7 empty] | Plný popis: | Kladení dlažby z betonových zámkových dlaždic komunikací pro pěší s ložem z kameniva těženého nebo drceného tl. do 40 mm, s vyplněním spár s dvojitým hutněním, vibrováním a se smetením přebytečného materiálu na krajnici tl. 60 mm skupiny C, pro plochy do 50 m2
[7 empty] | Výkaz výměr: | vně schody a rampa; |  |  |  | 0 | [6 empty] | _
[8 empty] | 3,6*3,68+1,8*0,16-3,68*0,16*6-0,5*1,0 |  |  |  | 9.5032 | [6 empty] | _
[8 empty] | (3,8+5,0+1,8+3,04+1,96)*1,6+0,2*1,8 |  |  |  | 25.32 | [6 empty] | _
[5 empty] | 130 | H | 004300010R | Dlažba betonová přírodní šedá160*160*60 mm | m2 | 36.5641 | 0 | 36.5641 |  | 0 |  | 0 |  | 0 | 21 | 0 | 0 |  |  | 1
Plný popis:
[7 empty] | Výkaz výměr: | 34,823*1,05 |  |  |  | 36.5641 | [6 empty] | _
[5 empty] | 131 | SP | 564752111 | Podklad z vibrovaného štěrku VŠ tl 150 mm | m2 | 35.3232 | 0 | 35.3232 |  | 0 | 0.36834 | 13.0109 |  | 0 | 21 | 0 | 0 |  |  | 1
[7 empty] | Plný popis: | Podklad nebo kryt z vibrovaného štěrku VŠ s rozprostřením, vlhčením a zhutněním, po zhutnění tl. 150 mm
[7 empty] | Výkaz výměr: | vně schody a rampa; |  |  |  | 0 | [6 empty] | _
[8 empty] | 3,6*3,68+1,8*0,16-3,68*0,16*6 |  |  |  | 10.0032 | [6 empty] | _
[8 empty] | (3,8+5,0+1,8+3,04+1,96)*1,6+0,2*1,8 |  |  |  | 25.32 | [6 empty] | _
[5 empty] | 132 | SP | 004300010R | D+M čistící zóny 1000*500 mm, vanička z polymerbetonu s odvodněním vč. mřížového roštu | kus | 1 | 0 | 1 |  | 0 |  | 0 |  | 0 | 21 | 0 | 0 |  |  | 1
Plný popis:
_
[8 empty] | 005.: Komunikace | [5 empty] | 0 |  | 94.7582 |  | 0 |  | 0 | 0 |  |  | 10
[5 empty] | 133 | SP | 916331112 | Osazení zahradního obrubníku betonového do lože z betonu s boční opěrou | m | 123.33 | 0 | 123.33 |  | 0 | 0.10095 | 12.4502 |  | 0 | 21 | 0 | 0 |  |  | 1
[7 empty] | Plný popis: | Osazení zahradního obrubníku betonového
[7 empty] | Výkaz výměr: | 47,27*2+17,92+1,87+3,4+3,8+1,8 |  |  |  | 123.33 | [6 empty] | _
[5 empty] | 134 | SP | 916991121 | Lože pod obrubníky, krajníky nebo obruby z dlažebních kostek z betonu prostého | m3 | 6.1665 | 0 | 6.1665 |  | 0 | 2.2563 | 13.9137 |  | 0 | 21 | 0 | 0 |  |  | 1
[7 empty] | Plný popis: | Lože pod obrubníky, krajníky nebo obruby z dlažebních kostek z betonu prostého tř. C 12/15
[7 empty] | Výkaz výměr: | 123,33*0,25*0,2 |  |  |  | 6.1665 | [6 empty] | _
[5 empty] | 135 | H | 59217212 | Obrubník betonový zahradní šedý 100 x 5 x 20 cm | kus | 130.0005 | 0 | 130.0005 |  | 0 | 0.024 | 3.12 |  | 0 | 21 | 0 | 0 |  |  | 1
Plný popis:
[7 empty] | Výkaz výměr: | 123,33*1,05 |  |  |  | 129.4965 | [6 empty] | _
[8 empty] | dorovnání; 0,504 |  |  |  | 0.504 | [6 empty] | _
[5 empty] | 136 | SP | 919726123 | Geotextilie pro ochranu, separaci a filtraci netkaná měrná hmotnost do 500 g/m2 | m2 | 146.848 | 0 | 146.848 |  | 0 | 0.00069 | 0.10133 |  | 0 | 21 | 0 | 0 |  |  | 1
[7 empty] | Plný popis: | Geotextilie netkaná pro ochranu, separaci nebo filtraci měrná hmotnost přes 300 do 500 g/m2
[7 empty] | Výkaz výměr: | (47,27*2+17,92+0,5)*(0,5+0,6+0,2) |  |  |  | 146.848 | [6 empty] | _
[5 empty] | 137 | SP | 564772111 | Podklad z vibrovaného štěrku VŠ tl 250 mm | m2 | 56.48 | 0 | 56.48 |  | 0 | 0.60104 | 33.9467 |  | 0 | 21 | 0 | 0 |  |  | 1
[7 empty] | Plný popis: | Podklad nebo kryt z vibrovaného štěrku VŠ s rozprostřením, vlhčením a zhutněním, po zhutnění tl. 250 mm
[7 empty] | Výkaz výměr: | okapový chodník; |  |  |  | 0 | [6 empty] | _
[8 empty] | (47,27*2+17,92+0,5)*0,5 |  |  |  | 56.48 | [6 empty] | _
[5 empty] | 138 | SP | 564811111 | Podklad ze štěrkodrtě ŠD tl 50 mm | m2 | 85.2944 | 0 | 85.2944 |  | 0 | 0.0982 | 8.3759 |  | 0 | 21 | 0 | 0 |  |  | 1
[7 empty] | Plný popis: | Podklad ze štěrkodrti ŠD s rozprostřením a zhutněním, po zhutnění tl. 50 mm
[7 empty] | Výkaz výměr: | okapový chodník; |  |  |  | 0 | [6 empty] | _
[8 empty] | (47,27*2+17,92+0,5)*0,5 |  |  |  | 56.48 | [6 empty] | _
[8 empty] | zámková dlažba; |  |  |  | 0 | [6 empty] | _
[8 empty] | 1,84*8,75+1,84*6,91 |  |  |  | 28.8144 | [6 empty] | _
[5 empty] | 139 | SP | 596811221 | Kladení betonové dlažby komunikací pro pěší do lože z kameniva vel do 0,25 m2 plochy do 100 m2 | m2 | 56.48 | 0 | 56.48 |  | 0 | 0.101 | 5.7045 |  | 0 | 21 | 0 | 0 |  |  | 1
[7 empty] | Plný popis: | Kladení dlažby z betonových nebo kameninových dlaždic komunikací pro pěší s vyplněním spár a se smetením přebytečného materiálu na vzdálenost do 3 m s ložem z kameniva těženého tl. do 30 mm velikosti dlaždic přes 0,09 m2 do 0,25 m2, pro plochy přes 50 do 100 m2
[7 empty] | Výkaz výměr: | okapový chodník; |  |  |  | 0 | [6 empty] | _
[8 empty] | (47,27*2+17,92+0,5)*0,5 |  |  |  | 56.48 | [6 empty] | _
[5 empty] | 140 | H | 59245601 | Dlažba desková betonová 50x50x5 cm šedá | m2 | 59.304 | 0 | 59.304 |  | 0 | 0.108 | 6.4048 |  | 0 | 21 | 0 | 0 |  |  | 1
Plný popis:
[7 empty] | Výkaz výměr: | 56,48*1,05 |  |  |  | 59.304 | [6 empty] | _
[5 empty] | 141 | SP | 564752111 | Podklad z vibrovaného štěrku VŠ tl 150 mm | m2 | 23.7324 | 0 | 23.7324 |  | 0 | 0.36834 | 8.7416 |  | 0 | 21 | 0 | 0 |  |  | 1
[7 empty] | Plný popis: | Podklad nebo kryt z vibrovaného štěrku VŠ s rozprostřením, vlhčením a zhutněním, po zhutnění tl. 150 mm
[7 empty] | Výkaz výměr: | frakce 8-16 podklad pod zámkovou dl.; |  |  |  | 0 | [6 empty] | _
[8 empty] | 1,84*6,91+1,84*1,95 |  |  |  | 16.3024 | [6 empty] | _
[8 empty] | (3,2+2,0+2,0+2,0+3,9+1,76)*0,5 |  |  |  | 7.43 | [6 empty] | _
[5 empty] | 142 | SP | 596211110 | Kladení zámkové dlažby komunikací pro pěší tl 60 mm skupiny A pl do 50 m2 | m2 | 23.7324 | 0 | 23.7324 |  | 0 | 0.08425 | 1.9995 |  | 0 | 21 | 0 | 0 |  |  | 1
[7 empty] | Plný popis: | Kladení dlažby z betonových zámkových dlaždic komunikací pro pěší s ložem z kameniva těženého nebo drceného tl. do 40 mm, s vyplněním spár s dvojitým hutněním, vibrováním a se smetením přebytečného materiálu na krajnici tl. 60 mm skupiny A, pro plochy do 50 m2
[7 empty] | Výkaz výměr: | zpětné kladení původní dlažby; |  |  |  | 0 | [6 empty] | _
[8 empty] | 1,84*6,91+1,84*1,95 |  |  |  | 16.3024 | [6 empty] | _
[8 empty] | (3,2+2,0+2,0+2,0+3,9+1,76)*0,5 |  |  |  | 7.43 | [6 empty] | _
_
[8 empty] | 0061: Úprava povrchů vnitřní | [5 empty] | 0 |  | 17.2608 |  | 0 |  | 0 | 0 |  |  | 13
[5 empty] | 143 | SP | 784181121 | Hloubková jednonásobná penetrace podkladu v místnostech výšky do 3,80 m | m2 | 42.665 | 0 | 42.665 |  | 0 | 0.0002 | 0.008533 |  | 0 | 21 | 0 | 0 |  |  | 1
[7 empty] | Plný popis: | Penetrace podkladu jednonásobná hloubková v místnostech výšky do 3,80 m
[7 empty] | Výkaz výměr: | vni stěna 004, 009, 008; |  |  |  | 0 | [6 empty] | _
[8 empty] | (7,05+3,65+5,4)*2,65 |  |  |  | 42.665 | [6 empty] | _
[5 empty] | 144 | SP | 61281100137 | Vnitřní jednovrstvá omítka stěn tloušťky do 20 mm k izolaci proti vodě | m2 | 42.665 | 0 | 42.665 |  | 0 | 0.01 | 0.42665 |  | 0 | 21 | 0 | 0 |  |  | 1
[7 empty] | Plný popis: | Omítka tepelně izolační vnitřních ploch svislých konstrukcí stěn v podlaží i na schodišti prováděná v 1 vrstvě, tloušťky do 20 mm
[7 empty] | Výkaz výměr: | vni stěna 004, 009, 008; |  |  |  | 0 | [6 empty] | _
[8 empty] | (7,05+3,65+5,4)*2,65 |  |  |  | 42.665 | [6 empty] | _
[5 empty] | 145 | SP | 61282202138 | Potažení stěn sanačním štukem tloušťky do 2 mm | m2 | 42.665 | 0 | 42.665 |  | 0 | 0.003 | 0.12799 |  | 0 | 21 | 0 | 0 |  |  | 1
[7 empty] | Plný popis: | Omítka kapilárně aktivní vnitřních ploch s vysokou absorpcí a odparem vlhkosti do vzduchu potažení štukem, tloušťky do 2 mm
[7 empty] | Výkaz výměr: | vni stěna 004, 009, 008; |  |  |  | 0 | [6 empty] | _
[8 empty] | (7,05+3,65+5,4)*2,65 |  |  |  | 42.665 | [6 empty] | _
[5 empty] | 146 | SP | 612821031 | Vnitřní vyrovnávací sanační omítka prováděná ručně | m2 | 312.145 | 0 | 312.145 |  | 0 | 0.016 | 4.9943 |  | 0 | 21 | 0 | 0 |  |  | 1
[7 empty] | Plný popis: | Sanační omítka vnitřních ploch stěn vyrovnávací vrstva, prováděná v tl. do 20 mm ručně
[7 empty] | Výkaz výměr: | 1.pp vni obvod a nosné bez JZ vni obv stěny; |  |  |  | 0 | [6 empty] | _
[8 empty] | (3,2+1,7+5,3+4,2+3,2*2+5,4*2+2,1+1,6*2+10,2*2+5,4*2+2,8+11,15+1,2+1,7+2,95*2+5,4+5,0*2+0,15*2+3,0*2+0,1*2+2,5+7,05+7,5+3,6)*2,65 |  |  |  | 353.51 | [6 empty] | _
[8 empty] | 3,0*2*1,55 |  |  |  | 9.3 | [6 empty] | _
[8 empty] | -2,0*2*2 |  |  |  | -8 | [6 empty] | _
[8 empty] | vni stěna JZ 004, 009, 008; |  |  |  | 0 | [6 empty] | _
[8 empty] | -(7,05+3,65+5,4)*2,65 |  |  |  | -42.665 | [6 empty] | _
[5 empty] | 147 | SP | 612821012 | Vnitřní sanační štuková omítka pro vlhké a zasolené zdivo prováděná ručně | m2 | 312.145 | 0 | 312.145 |  | 0 | 0.0345 | 10.769 |  | 0 | 21 | 0 | 0 |  |  | 1
[7 empty] | Plný popis: | Sanační omítka vnitřních ploch stěn pro vlhké a zasolené zdivo, prováděná ve dvou vrstvách, tl. jádrové omítky do 30 mm ručně štuková
[7 empty] | Výkaz výměr: | 1.pp vni obvod a nosné bez JZ vni obv stěny; |  |  |  | 0 | [6 empty] | _
[8 empty] | (3,2+1,7+5,3+4,2+3,2*2+5,4*2+2,1+1,6*2+10,2*2+5,4*2+2,8+11,15+1,2+1,7+2,95*2+5,4+5,0*2+0,15*2+3,0*2+0,1*2+2,5+7,05+7,5+3,6)*2,65 |  |  |  | 353.51 | [6 empty] | _
[8 empty] | 3,0*2*1,55 |  |  |  | 9.3 | [6 empty] | _
[8 empty] | -2,0*2*2 |  |  |  | -8 | [6 empty] | _
[8 empty] | vni stěna JZ 004, 009, 008; |  |  |  | 0 | [6 empty] | _
[8 empty] | -(7,05+3,65+5,4)*2,65 |  |  |  | -42.665 | [6 empty] | _
[5 empty] | 148 | SP | 612311141 | Vápenná omítka štuková dvouvrstvá vnitřních stěn nanášená ručně | m2 | 28.62 | 0 | 28.62 |  | 0 | 0.01733 | 0.49598 |  | 0 | 21 | 0 | 0 |  |  | 1
[7 empty] | Plný popis: | Omítka vápenná vnitřních ploch nanášená ručně dvouvrstvá štuková, tloušťky jádrové omítky do 10 mm a tloušťky štuku do 3 mm svislých konstrukcí stěn
[7 empty] | Výkaz výměr: | 1.pp nová příčka; |  |  |  | 0 | [6 empty] | _
[8 empty] | 5,4*2,65*2 |  |  |  | 28.62 | [6 empty] | _
[5 empty] | 149 | SP | 619991001 | Zakrytí podlah fólií přilepenou lepící páskou | m2 | 311.33 | 0 | 311.33 |  | 0 | 0.00012 | 0.03736 |  | 0 | 21 | 0 | 0 |  |  | 1
[7 empty] | Plný popis: | Zakrytí vnitřních ploch před znečištěním včetně pozdějšího odkrytí podlah fólií přilepenou lepící páskou
[7 empty] | Výkaz výměr: | 1.pp; |  |  |  | 0 | [6 empty] | _
[8 empty] | 12,41+11,28+3,36+66,41+13,36+15,93+26,89+16,2+4,0+13,38+27,38 |  |  |  | 210.6 | [6 empty] | _
[8 empty] | 1.np; |  |  |  | 0 | [6 empty] | _
[8 empty] | 41,97+41,0 |  |  |  | 82.97 | [6 empty] | _
[8 empty] | 2.np; |  |  |  | 0 | [6 empty] | _
[8 empty] | 17,76 |  |  |  | 17.76 | [6 empty] | _
[5 empty] | 150 | SP | 629991011 | Zakrytí výplní otvorů a svislých ploch fólií přilepenou lepící páskou | m2 | 108.17 | 0 | 108.17 |  | 0 | 0.00012 | 0.01298 |  | 0 | 21 | 0 | 0 |  |  | 1
[7 empty] | Plný popis: | Zakrytí vnějších ploch před znečištěním včetně pozdějšího odkrytí výplní otvorů a svislých ploch fólií přilepenou lepící páskou
[7 empty] | Výkaz výměr: | 1.pp; |  |  |  | 0 | [6 empty] | _
[8 empty] | 0,9*0,4+0,6*0,4*2+0,6*0,6+0,9*0,6*2 |  |  |  | 2.28 | [6 empty] | _
[8 empty] | 1.np; |  |  |  | 0 | [6 empty] | _
[8 empty] | 1,85*2,6 |  |  |  | 4.81 | [6 empty] | _
[8 empty] | 1,2*1,45*8+1,0*2,2 |  |  |  | 16.12 | [6 empty] | _
[8 empty] | 2.np; |  |  |  | 0 | [6 empty] | _
[8 empty] | 1,8*2,95*16 |  |  |  | 84.96 | [6 empty] | _
[5 empty] | 151 | SP | 615142002 | Potažení vnitřních nosníků sklovláknitým pletivem | m2 | 1.275 | 0 | 1.275 |  | 0 | 0.00106 | 0.0013515 |  | 0 | 21 | 0 | 0 |  |  | 1
[7 empty] | Plný popis: | Potažení vnitřních ploch pletivem v ploše nebo pruzích, na plném podkladu sklovláknitým provizorním přichycením nosníků
[7 empty] | Výkaz výměr: | (0,6+1,1)*(0,3+0,45) |  |  |  | 1.275 | [6 empty] | _
[5 empty] | 152 | SP | 622143004 | Montáž omítkových samolepících začišťovacích profilů (APU lišt) | m | 30.45 | 0 | 30.45 |  | 0 |  | 0 |  | 0 | 21 | 0 | 0 |  |  | 1
[7 empty] | Plný popis: | Montáž omítkových profilů plastových nebo pozinkovaných, upevněných vtlačením do podkladní vrstvy nebo přibitím začišťovacích samolepících (APU lišty)
[7 empty] | Výkaz výměr: | 1.pp; |  |  |  | 0 | [6 empty] | _
[8 empty] | (0,9+0,4)*2 |  |  |  | 2.6 | [6 empty] | _
[8 empty] | (0,6+0,4)*2*2 |  |  |  | 4 | [6 empty] | _
[8 empty] | (0,6+0,6)*2 |  |  |  | 2.4 | [6 empty] | _
[8 empty] | (0,9+0,6)*2*2 |  |  |  | 6 | [6 empty] | _
[8 empty] | 1.np; |  |  |  | 0 | [6 empty] | _
[8 empty] | 2,3*2+1,85 |  |  |  | 6.45 | [6 empty] | _
[8 empty] | 2,2*2+1,0 |  |  |  | 5.4 | [6 empty] | _
[8 empty] | W12; |  |  |  | 0 | [6 empty] | _
[8 empty] | 0,85*2+0,95*2 |  |  |  | 3.6 | [6 empty] | _
[5 empty] | 153 | H | 56284212 | Lišta začišťovací pro omítky APU | m | 31.9725 | 0 | 31.9725 |  | 0 | 5e-05 | 0.0015986 |  | 0 | 21 | 0 | 0 |  |  | 1
Plný popis:
[7 empty] | Výkaz výměr: | 30,45*1,05 |  |  |  | 31.9725 | [6 empty] | _
[5 empty] | 154 | SP | 612325302 | Vápenocementová štuková omítka ostění nebo nadpraží | m2 | 5.838 | 0 | 5.838 |  | 0 | 0.03358 | 0.19604 |  | 0 | 21 | 0 | 0 |  |  | 1
[7 empty] | Plný popis: | Vápenocementová nebo vápenná omítka ostění nebo nadpraží štuková
[7 empty] | Výkaz výměr: | kalkulováno pouze při W12, D01, D02, vni omítka ostění v 1.pp je zahrnuta v sanační omítce stěn; |  |  |  | 0 | [6 empty] | _
[8 empty] | (0,98+0,85)*2*0,3 |  |  |  | 1.098 | [6 empty] | _
[8 empty] | (2,3*2+1,85)*0,4 |  |  |  | 2.58 | [6 empty] | _
[8 empty] | (2,2*2+1,0)*0,4 |  |  |  | 2.16 | [6 empty] | _
[5 empty] | 155 | SP | 632450124 | Vyrovnávací cementový potěr tl do 50 mm ze suchých směsí provedený v pásu | m2 | 1.8 | 0 | 1.8 |  | 0 | 0.105 | 0.189 |  | 0 | 21 | 0 | 0 |  |  | 1
[7 empty] | Plný popis: | Potěr cementový vyrovnávací ze suchých směsí v pásu o průměrné (střední) tl. přes 40 do 50 mm
[7 empty] | Výkaz výměr: | vyrovnání parapetů po výměně oken v 1.pp; |  |  |  | 0 | [6 empty] | _
[8 empty] | (0,9+0,6*2+0,6+0,9*2)*0,4 |  |  |  | 1.8 | [6 empty] | _
_
[8 empty] | 0062: Úprava povrchů vnější | [5 empty] | 0 |  | 51.4497 |  | 0 |  | 0 | 0 |  |  | 39
[5 empty] | 156 | SP | 629991011 | Zakrytí výplní otvorů a svislých ploch fólií přilepenou lepící páskou | m2 | 144.548 | 0 | 144.548 |  | 0 | 0.00012 | 0.017346 |  | 0 | 21 | 0 | 0 |  |  | 1
[7 empty] | Plný popis: | Zakrytí vnějších ploch před znečištěním včetně pozdějšího odkrytí výplní otvorů a svislých ploch fólií přilepenou lepící páskou
[7 empty] | Výkaz výměr: | 1.pp; |  |  |  | 0 | [6 empty] | _
[8 empty] | 0,9*0,4+0,6*0,4*2+0,6*0,6+0,9*0,6*2 |  |  |  | 2.28 | [6 empty] | _
[8 empty] | 1.np; |  |  |  | 0 | [6 empty] | _
[8 empty] | 2,1*1,25*3+1,3*0,6*4+0,6*1,15*2+1,85*2,6+1,2*4,55 |  |  |  | 22.645 | [6 empty] | _
[8 empty] | 1,2*1,45*8+1,0*2,2 |  |  |  | 16.12 | [6 empty] | _
[8 empty] | 2.np; |  |  |  | 0 | [6 empty] | _
[8 empty] | 2,1*1,25*3+1,3*1,25*4+0,6*1,15*2+1,7*1,15 |  |  |  | 17.71 | [6 empty] | _
[8 empty] | 1,8*2,95*16 |  |  |  | 84.96 | [6 empty] | _
[8 empty] | 0,98*0,85 |  |  |  | 0.833 | [6 empty] | _
[5 empty] | 157 | SP | 622335103 | Oprava cementové hladké omítky vnějších stěn v rozsahu do 50% | m2 | 1000.3775 | 0 | 1000.3775 |  | 0 | 0.02428 | 24.2892 |  | 0 | 21 | 0 | 0 |  |  | 1
[7 empty] | Plný popis: | Oprava cementové omítky vnějších ploch hladké stěn, v rozsahu opravované plochy přes 30 do 50%
[7 empty] | Výkaz výměr: | SV; |  |  |  | 0 | [6 empty] | _
[8 empty] | 17,6*7,3-1,9*0,4*2 |  |  |  | 126.96 | [6 empty] | _
[8 empty] | 16,2*1,2+16,2*1,1*1/2 |  |  |  | 28.35 | [6 empty] | _
[8 empty] | JV; |  |  |  | 0 | [6 empty] | _
[8 empty] | 14,75*7,5 |  |  |  | 110.625 | [6 empty] | _
[8 empty] | 24,25*8,2 |  |  |  | 198.85 | [6 empty] | _
[8 empty] | 7,95*4,25 |  |  |  | 33.7875 | [6 empty] | _
[8 empty] | JZ; |  |  |  | 0 | [6 empty] | _
[8 empty] | 16,2*8,35+16,2*1,1*1/2 |  |  |  | 144.18 | [6 empty] | _
[8 empty] | 0,7*7,3*2 |  |  |  | 10.22 | [6 empty] | _
[8 empty] | SZ; |  |  |  | 0 | [6 empty] | _
[8 empty] | 14,75*7,7 |  |  |  | 113.575 | [6 empty] | _
[8 empty] | 24,25*8,2 |  |  |  | 198.85 | [6 empty] | _
[8 empty] | 7,95*4,4 |  |  |  | 34.98 | [6 empty] | _
[5 empty] | 158 | SP | 622135002 | Vyrovnání podkladu vnějších stěn maltou cementovou tl do 10 mm | m2 | 250.0945 | 0 | 250.0945 |  | 0 | 0.0273 | 6.8276 |  | 0 | 21 | 0 | 0 |  |  | 1
[7 empty] | Plný popis: | Vyrovnání nerovností podkladu vnějších omítaných ploch maltou, tloušťky do 10 mm cementovou stěn
[7 empty] | Výkaz výměr: | vyrovnání nerovností z 50-ti % u neopravovaného podkladu; |  |  |  | 0 | [6 empty] | _
[8 empty] | 1000,378*0,5*0,5 |  |  |  | 250.0945 | [6 empty] | _
[5 empty] | 159 | SP | 622135092 | Příplatek k vyrovnání vnějších stěn maltou cementovou za každých dalších 5 mm tl | m2 | 250.095 | 0 | 250.095 |  | 0 | 0.0105 | 2.626 |  | 0 | 21 | 0 | 0 |  |  | 1
[7 empty] | Plný popis: | Vyrovnání nerovností podkladu vnějších omítaných ploch tmelem, tloušťky do 2 mm Příplatek k ceně za každých dalších 5 mm tloušťky podkladní vrstvy přes 10 mm maltou cementovou stěn
[5 empty] | 160 | SP | 621331121 | Cementová omítka hladká jednovrstvá vnějších podhledů nanášená ručně | m2 | 34.73 | 0 | 34.73 |  | 0 | 0.0315 | 1.094 |  | 0 | 21 | 0 | 0 |  |  | 1
[7 empty] | Plný popis: | Omítka cementová vnějších ploch nanášená ručně jednovrstvá, tloušťky do 15 mm hladká podhledů
[7 empty] | Výkaz výměr: | římsa tělocvičny; |  |  |  | 0 | [6 empty] | _
[8 empty] | 24,7*(0,3+0,25)*2+8,4*2*(0,2+0,25) |  |  |  | 34.73 | [6 empty] | _
[5 empty] | 161 | SP | 622211031 | Montáž zateplení vnějších stěn z polystyrénových desek tl do 160 mm | m2 | 778.3305 | 0 | 778.3305 |  | 0 | 0.0085 | 6.6158 |  | 0 | 21 | 0 | 0 |  |  | 1
[7 empty] | Plný popis: | Montáž kontaktního zateplení z polystyrenových desek na vnější stěny, tloušťky desek přes 120 do 160 mm
[7 empty] | Výkaz výměr: | certifikovaný ETICS EPS 70F; |  |  |  | 0 | [6 empty] | _
[8 empty] | SZ; |  |  |  | 0 | [6 empty] | _
[8 empty] | 15,07*6,95-1,2*4,55-2,1*1,25-1,3*0,6*2 |  |  |  | 95.0915 | [6 empty] | _
[8 empty] | 24,25*7,55+0,6*0,5-1,8*2,95*8 |  |  |  | 140.9075 | [6 empty] | _
[8 empty] | 7,95*3,85-1,0*2,2 |  |  |  | 28.4075 | [6 empty] | _
[8 empty] | JV; |  |  |  | 0 | [6 empty] | _
[8 empty] | 15,07*6,95-2,1*1,25*2-1,3*0,6*2-2,1*1,25*2-1,3*1,25*2 |  |  |  | 89.4265 | [6 empty] | _
[8 empty] | 24,25*7,55+0,6*0,5-1,8*2,95*8 |  |  |  | 140.9075 | [6 empty] | _
[8 empty] | 7,95*3,85-1,2*1,45*5 |  |  |  | 21.9075 | [6 empty] | _
[8 empty] | SV; |  |  |  | 0 | [6 empty] | _
[8 empty] | 17,92*6,95-6,25*0,3-0,6*1,15*2-1,85*2,6-0,6*1,15*2-1,7*1,15-4,95*0,6-2,1*0,3 |  |  |  | 109.544 | [6 empty] | _
[8 empty] | 16,52*1,0+16,2*1,1*1/2-0,95*0,85 |  |  |  | 24.6225 | [6 empty] | _
[8 empty] | JZ; |  |  |  | 0 | [6 empty] | _
[8 empty] | 15,62*7,55+14,9*1,1*1/2-7,8*0,2*2-1,2*1,45*3 |  |  |  | 117.786 | [6 empty] | _
[8 empty] | 0,7*6,95*2 |  |  |  | 9.73 | [6 empty] | _
[5 empty] | 162 | H | 28375952 | Deska fasádní polystyrénová EPS 70 F 1000 x 500 x 160 mm - (součinitel tepelné vodivosti - viz. PD) | m2 | 817.2476 | 0 | 817.2476 |  | 0 | 0.00272 | 2.2229 |  | 0 | 21 | 0 | 0 |  |  | 1
Plný popis:
[7 empty] | Výkaz výměr: | 778,331*1,05 |  |  |  | 817.2476 | [6 empty] | _
[5 empty] | 163 | SP | 622211031 | Montáž zateplení vnějších stěn z polystyrénových desek tl do 160 mm | m2 | 109.674 | 0 | 109.674 |  | 0 | 0.0085 | 0.93223 |  | 0 | 21 | 0 | 0 |  |  | 1
[7 empty] | Plný popis: | Montáž kontaktního zateplení z polystyrenových desek na vnější stěny, tloušťky desek přes 120 do 160 mm
[7 empty] | Výkaz výměr: | certifikovaný ETICS EPS perimetr; |  |  |  | 0 | [6 empty] | _
[8 empty] | SZ; |  |  |  | 0 | [6 empty] | _
[8 empty] | 15,07*1,2-0,6*0,6-0,9*0,6-0,9*0,6 |  |  |  | 16.644 | [6 empty] | _
[8 empty] | 24,25*0,6 |  |  |  | 14.55 | [6 empty] | _
[8 empty] | 7,95*0,6 |  |  |  | 4.77 | [6 empty] | _
[8 empty] | JV; |  |  |  | 0 | [6 empty] | _
[8 empty] | 15,07*1,2-0,9*0,4-0,6*0,4-0,6*0,4-1,1*0,6 |  |  |  | 16.584 | [6 empty] | _
[8 empty] | 24,25*0,6 |  |  |  | 14.55 | [6 empty] | _
[8 empty] | 7,95*0,6 |  |  |  | 4.77 | [6 empty] | _
[8 empty] | SV; |  |  |  | 0 | [6 empty] | _
[8 empty] | 17,92*1,2+8,6*0,6-1,8*0,3+2,1*0,3 |  |  |  | 26.754 | [6 empty] | _
[8 empty] | JZ; |  |  |  | 0 | [6 empty] | _
[8 empty] | 15,62*0,6 |  |  |  | 9.372 | [6 empty] | _
[8 empty] | 0,7*1,2*2 |  |  |  | 1.68 | [6 empty] | _
[5 empty] | 164 | H | 2837601755 | Deska fasádní polystyrénová soklová 1000 x 500 x 160 mm - (součinitel tepelné vodivosti - viz. PD) | m2 | 120.6414 | 0 | 120.6414 |  | 0 | 0.0035 | 0.42224 |  | 0 | 21 | 0 | 0 |  |  | 1
Plný popis:
[7 empty] | Výkaz výměr: | 109,674*1,1 |  |  |  | 120.6414 | [6 empty] | _
[5 empty] | 165 | SP | 622211011 | Montáž zateplení vnějších stěn z polystyrénových desek tl do 80 mm | m2 | 79.136 | 0 | 79.136 |  | 0 | 0.00825 | 0.65287 |  | 0 | 21 | 0 | 0 |  |  | 1
[7 empty] | Plný popis: | Montáž kontaktního zateplení z polystyrenových desek na vnější stěny, tloušťky desek přes 40 do 80 mm
[7 empty] | Výkaz výměr: | certifikovaný ETICS EPS perimetr podsklepený objekt; |  |  |  | 0 | [6 empty] | _
[8 empty] | SZ; |  |  |  | 0 | [6 empty] | _
[8 empty] | 15,07*1,6 |  |  |  | 24.112 | [6 empty] | _
[8 empty] | JV; |  |  |  | 0 | [6 empty] | _
[8 empty] | 15,07*1,6 |  |  |  | 24.112 | [6 empty] | _
[8 empty] | SV; |  |  |  | 0 | [6 empty] | _
[8 empty] | 17,92*1,6 |  |  |  | 28.672 | [6 empty] | _
[8 empty] | JZ; |  |  |  | 0 | [6 empty] | _
[8 empty] | 0,7*1,6*2 |  |  |  | 2.24 | [6 empty] | _
[5 empty] | 166 | H | 28376016 | Deska fasádní polystyrénová soklová 1000 x 500 x 80 mm - (součinitel tepelné vodivosti - viz. PD) | m2 | 87.0496 | 0 | 87.0496 |  | 0 | 0.0028 | 0.24374 |  | 0 | 21 | 0 | 0 |  |  | 1
Plný popis:
[7 empty] | Výkaz výměr: | 79,136*1,1 |  |  |  | 87.0496 | [6 empty] | _
[5 empty] | 167 | SP | 622212051 | Montáž zateplení vnějšího ostění hl. špalety do 400 mm z polystyrénových desek tl do 40 mm | m | 332.45 | 0 | 332.45 |  | 0 | 0.00331 | 1.1004 |  | 0 | 21 | 0 | 0 |  |  | 1
[7 empty] | Plný popis: | Montáž kontaktního zateplení vnějšího ostění nebo nadpraží z polystyrenových desek hloubky špalet přes 200 do 400 mm, tloušťky desek do 40 mm
[7 empty] | Výkaz výměr: | certifikovaný ETICS ostění EPS 70F + parapety XPS; |  |  |  | 0 | [6 empty] | _
[8 empty] | SZ; |  |  |  | 0 | [6 empty] | _
[8 empty] | (1,2+4,55+2,1+1,25+1,3+0,6+1,3+0,6)*2 |  |  |  | 25.8 | [6 empty] | _
[8 empty] | (2,1+1,25+1,3+1,25+1,3+1,25)*2 |  |  |  | 16.9 | [6 empty] | _
[8 empty] | (1,8+2,95)*2*8 |  |  |  | 76 | [6 empty] | _
[8 empty] | 1,0+2,2*2 |  |  |  | 5.4 | [6 empty] | _
[8 empty] | JV; |  |  |  | 0 | [6 empty] | _
[8 empty] | (2,1+1,25+2,1+1,25+1,3+0,6+1,3+0,6)*2 |  |  |  | 21 | [6 empty] | _
[8 empty] | (2,1+1,25+2,1+1,25+1,3+1,25+1,3+1,25)*2 |  |  |  | 23.6 | [6 empty] | _
[8 empty] | (1,8+2,95)*2*8 |  |  |  | 76 | [6 empty] | _
[8 empty] | (1,2+1,45)*2*5 |  |  |  | 26.5 | [6 empty] | _
[8 empty] | SV; |  |  |  | 0 | [6 empty] | _
[8 empty] | (0,6+1,15)*2*2+1,85+2,6*2 |  |  |  | 14.05 | [6 empty] | _
[8 empty] | (0,6+1,15+1,7+1,15+0,6+1,15)*2+0,95*2+0,85*2 |  |  |  | 16.3 | [6 empty] | _
[8 empty] | JZ; |  |  |  | 0 | [6 empty] | _
[8 empty] | (1,2+1,45)*2*3 |  |  |  | 15.9 | [6 empty] | _
[8 empty] | certifikovaný ETICS ostění perimetr + parapety XPS (1.pp); |  |  |  | 0 | [6 empty] | _
[8 empty] | SZ; |  |  |  | 0 | [6 empty] | _
[8 empty] | (0,6+0,6+0,9+0,6+0,9+0,6)*2 |  |  |  | 8.4 | [6 empty] | _
[8 empty] | JV; |  |  |  | 0 | [6 empty] | _
[8 empty] | (0,9+0,4+0,6+0,4+0,6+0,4)*2 |  |  |  | 6.6 | [6 empty] | _
[5 empty] | 168 | H | 28375944 | Deska fasádní polystyrénová EPS 100 F 1000 x 500 x 40 mm - (součinitel tepelné vodivosti - viz. PD) | m2 | 94.2921 | 0 | 94.2921 |  | 0 | 0.00092 | 0.086749 |  | 0 | 21 | 0 | 0 |  |  | 1
Plný popis:
[7 empty] | Výkaz výměr: | ostění; |  |  |  | 0 | [6 empty] | _
[8 empty] | SZ; |  |  |  | 0 | [6 empty] | _
[8 empty] | ((1,2+4,55+2,1+1,25+1,3+0,6+1,3+0,6)*2-1,2-2,1-1,3*2)*0,36*1,05 |  |  |  | 7.5222 | [6 empty] | _
[8 empty] | ((2,1+1,25+1,3+1,25+1,3+1,25)*2-2,1-1,3*2)*0,36*1,05 |  |  |  | 4.6116 | [6 empty] | _
[8 empty] | ((1,8+2,95)*2*8-1,8*8)*0,36*1,05 |  |  |  | 23.2848 | [6 empty] | _
[8 empty] | (1,0+2,2*2)*0,36*1,05 |  |  |  | 2.0412 | [6 empty] | _
[8 empty] | JV; |  |  |  | 0 | [6 empty] | _
[8 empty] | ((2,1+1,25+2,1+1,25+1,3+0,6+1,3+0,6)*2-2,1*2-1,3*2)*0,36*1,05 |  |  |  | 5.3676 | [6 empty] | _
[8 empty] | ((2,1+1,25+2,1+1,25+1,3+1,25+1,3+1,25)*2-2,1*2-1,3*3)*0,36*1,05 |  |  |  | 5.859 | [6 empty] | _
[8 empty] | ((1,8+2,95)*2*8-1,8*8)*0,36*1,05 |  |  |  | 23.2848 | [6 empty] | _
[8 empty] | ((1,2+1,45)*2*5-1,2*5)*0,36*1,05 |  |  |  | 7.749 | [6 empty] | _
[8 empty] | SV; |  |  |  | 0 | [6 empty] | _
[8 empty] | ((0,6+1,15)*2*2+1,85+2,6*2-0,6*2)*0,36*1,05 |  |  |  | 4.8573 | [6 empty] | _
[8 empty] | ((0,6+1,15+1,7+1,15+0,6+1,15)*2+0,95*2+0,85*2-0,6*2-1,7)*0,36*1,05 |  |  |  | 5.0652 | [6 empty] | _
[8 empty] | JZ; |  |  |  | 0 | [6 empty] | _
[8 empty] | ((1,2+1,45)*2*3-1,2*3)*0,36*1,05 |  |  |  | 4.6494 | [6 empty] | _
[5 empty] | 169 | H | 28376012 | Deska fasádní polystyrénová soklová 1000 x 500 x 40 mm - (součinitel tepelné vodivosti - viz. PD) | m2 | 3.969 | 0 | 3.969 |  | 0 | 0.0014 | 0.0055566 |  | 0 | 21 | 0 | 0 |  |  | 1
Plný popis:
[7 empty] | Výkaz výměr: | sokl 1.pp; |  |  |  | 0 | [6 empty] | _
[8 empty] | SZ; |  |  |  | 0 | [6 empty] | _
[8 empty] | ((0,6+0,6+0,9+0,6+0,9+0,6)*2-0,6-0,9*2)*0,36*1,05 |  |  |  | 2.268 | [6 empty] | _
[8 empty] | JV; |  |  |  | 0 | [6 empty] | _
[8 empty] | ((0,9+0,4+0,6+0,4+0,6+0,4)*2-0,9-0,6*2)*0,36*1,05 |  |  |  | 1.701 | [6 empty] | _
[5 empty] | 170 | H | 28376416 | Deska z extrudovaného polystyrénu XPS 300 40 mm - (součinitel tepelné vodivosti - viz. PD) | m2 | 27.2727 | 0 | 27.2727 |  | 0 | 0.0012 | 0.032727 |  | 0 | 21 | 0 | 0 |  |  | 1
Plný popis:
[7 empty] | Výkaz výměr: | parapety; |  |  |  | 0 | [6 empty] | _
[8 empty] | SZ; |  |  |  | 0 | [6 empty] | _
[8 empty] | (0,6+0,9*2+1,2+2,1+1,3+1,3+2,1+1,3*2+1,8*8)*0,36*1,05 |  |  |  | 10.3572 | [6 empty] | _
[8 empty] | JV; |  |  |  | 0 | [6 empty] | _
[8 empty] | (0,9+0,6*2+2,1*2+1,3*2+2,1*2+1,3*2+1,8*8+1,2*5)*0,36*1,05 |  |  |  | 13.6458 | [6 empty] | _
[8 empty] | SV; |  |  |  | 0 | [6 empty] | _
[8 empty] | (0,6*2+0,6*2+1,7+0,95)*0,36*1,05 |  |  |  | 1.9089 | [6 empty] | _
[8 empty] | JZ; |  |  |  | 0 | [6 empty] | _
[8 empty] | (1,2*3)*0,36*1,05 |  |  |  | 1.3608 | [6 empty] | _
[5 empty] | 171 | SP | 621221011 | Montáž zateplení vnějších podhledů z minerální vlny s podélnou orientací vláken tl do 80 mm | m2 | 8.25 | 0 | 8.25 |  | 0 | 0.00937 | 0.077302 |  | 0 | 21 | 0 | 0 |  |  | 1
[7 empty] | Plný popis: | Montáž kontaktního zateplení z desek z minerální vlny s podélnou orientací vláken na vnější podhledy, tloušťky desek přes 40 do 80 mm
[7 empty] | Výkaz výměr: | markýzy; |  |  |  | 0 | [6 empty] | _
[8 empty] | 6,3*1,1 |  |  |  | 6.93 | [6 empty] | _
[8 empty] | 1,5*0,88 |  |  |  | 1.32 | [6 empty] | _
[5 empty] | 172 | H | 63151511 | Deska minerální izolační tl. 80 mm - (součinitel tepelné vodivosti - viz. PD) | m2 | 9.075 | 0 | 9.075 |  | 0 | 0.008 | 0.0726 |  | 0 | 21 | 0 | 0 |  |  | 1
Plný popis:
[7 empty] | Výkaz výměr: | 8,25*1,1 |  |  |  | 9.075 | [6 empty] | _
[5 empty] | 173 | SP | 622211011 | Montáž zateplení vnějších stěn z polystyrénových desek tl do 80 mm | m2 | 9.765 | 0 | 9.765 |  | 0 | 0.00825 | 0.080561 |  | 0 | 21 | 0 | 0 |  |  | 1
[7 empty] | Plný popis: | Montáž kontaktního zateplení z polystyrenových desek na vnější stěny, tloušťky desek přes 40 do 80 mm
[7 empty] | Výkaz výměr: | certifikovaný ETICS EPS 150S markýzy; |  |  |  | 0 | [6 empty] | _
[8 empty] | 6,3*1,3 |  |  |  | 8.19 | [6 empty] | _
[8 empty] | 1,5*1,05 |  |  |  | 1.575 | [6 empty] | _
[5 empty] | 174 | H | 28375912 | Deska z pěnového polystyrenu EPS 150 S 1000 x 1000 x 80 mm - (součinitel tepelné vodivosti - viz. PD) | m2 | 10.7415 | 0 | 10.7415 |  | 0 | 0.0024 | 0.02578 |  | 0 | 21 | 0 | 0 |  |  | 1
Plný popis:
[7 empty] | Výkaz výměr: | 9,765*1,1 |  |  |  | 10.7415 | [6 empty] | _
[5 empty] | 175 | SP | 622211001 | Montáž zateplení vnějších stěn z polystyrénových desek tl do 40 mm | m2 | 11.9362 | 0 | 11.9362 |  | 0 | 0.00825 | 0.098474 |  | 0 | 21 | 0 | 0 |  |  | 1
[7 empty] | Plný popis: | Montáž kontaktního zateplení z polystyrenových desek na vnější stěny, tloušťky desek do 40 mm
[7 empty] | Výkaz výměr: | certifikovaný ETICS EPS 70F; |  |  |  | 0 | [6 empty] | _
[8 empty] | boky markýz; |  |  |  | 0 | [6 empty] | _
[8 empty] | (6,3+1,1*2)*0,3 |  |  |  | 2.55 | [6 empty] | _
[8 empty] | (1,5+0,88*2)*0,3 |  |  |  | 0.978 | [6 empty] | _
[8 empty] | obvod ploché střechy; |  |  |  | 0 | [6 empty] | _
[8 empty] | (0,7*2+15,07*2+17,92)*0,17 |  |  |  | 8.4082 | [6 empty] | _
[5 empty] | 176 | H | 28375944 | Deska fasádní polystyrénová EPS 100 F 1000 x 500 x 40 mm - (součinitel tepelné vodivosti - viz. PD) | m2 | 13.1296 | 0 | 13.1296 |  | 0 | 0.00092 | 0.012079 |  | 0 | 21 | 0 | 0 |  |  | 1
Plný popis:
[7 empty] | Výkaz výměr: | 11,936*1,1 |  |  |  | 13.1296 | [6 empty] | _
[5 empty] | 177 | SP | 006200010R | Klín ze soklového EPS 160*160 mm - D+M | m | 81.42 | 0 | 81.42 |  | 0 |  | 0 |  | 0 | 21 | 0 | 0 |  |  | 1
Plný popis:
[7 empty] | Výkaz výměr: | ukončení soklu pod terénem "DET.02"; |  |  |  | 0 | [6 empty] | _
[8 empty] | 24,25*2+0,7*2+7,95*2+15,62 |  |  |  | 81.42 | [6 empty] | _
[5 empty] | 178 | SP | 622251101 | Příplatek k cenám zateplení vnějších stěn za použití tepelněizolačních zátek z polystyrenu | m2 | 1097.109 | 0 | 1097.109 |  | 0 | 6e-05 | 0.065827 |  | 0 | 21 | 0 | 0 |  |  | 1
[7 empty] | Plný popis: | Montáž kontaktního zateplení Příplatek k cenám za zápustnou montáž kotev s použitím tepelněizolačních zátek na vnější stěny z polystyrenu
[7 empty] | Výkaz výměr: | 781,931+104,424+79,136+332,45*0,36+11,936 |  |  |  | 1097.109 | [6 empty] | _
[5 empty] | 179 | SP | 622251105 | Příplatek k cenám zateplení vnějších stěn za použití tepelněizolačních zátek z minerální vlny | m2 | 8.25 | 0 | 8.25 |  | 0 | 6e-05 | 0.000495 |  | 0 | 21 | 0 | 0 |  |  | 1
[7 empty] | Plný popis: | Montáž kontaktního zateplení Příplatek k cenám za zápustnou montáž kotev s použitím tepelněizolačních zátek na vnější stěny z minerální vlny
[7 empty] | Výkaz výměr: | 8,25 |  |  |  | 8.25 | [6 empty] | _
[5 empty] | 180 | SP | 622252001 | Montáž zakládacích soklových lišt zateplení | m | 15.6 | 0 | 15.6 |  | 0 | 6e-05 | 0.000936 |  | 0 | 21 | 0 | 0 |  |  | 1
[7 empty] | Plný popis: | Montáž lišt kontaktního zateplení zakládacích soklových připevněných hmoždinkami
[7 empty] | Výkaz výměr: | viz. DET.08; |  |  |  | 0 | [6 empty] | _
[8 empty] | 7,8*2 |  |  |  | 15.6 | [6 empty] | _
[5 empty] | 181 | H | 59051653 | Lišta soklová Al s okapničkou, zakládací U 16 cm, 0,95/200 cm | m | 16 | 0 | 16 |  | 0 | 0.0006 | 0.0096 |  | 0 | 21 | 0 | 0 |  |  | 1
Plný popis:
[7 empty] | Výkaz výměr: | 16,0 |  |  |  | 16 | [6 empty] | _
[5 empty] | 182 | SP | 622252002 | Montáž ostatních lišt zateplení | m | 1129.69 | 0 | 1129.69 |  | 0 | 0.00025 | 0.28242 |  | 0 | 21 | 0 | 0 |  |  | 1
[7 empty] | Plný popis: | Montáž lišt kontaktního zateplení ostatních stěnových, dilatačních apod. lepených do tmelu
[7 empty] | Výkaz výměr: | rohový profil; |  |  |  | 0 | [6 empty] | _
[8 empty] | 9,85*4+8,4*2+4,5*2+0,3*4+0,95*2+7,95*2 |  |  |  | 84.2 | [6 empty] | _
[8 empty] | 0,6*2*4+0,4*2*3+1,25*2*3+0,6*2*4+4,55*2+2,6*2+1,15*2*2+1,45*2*8+2,2*2+1,25*2*7+1,15*2*3+2,95*2*16 |  |  |  | 184.8 | [6 empty] | _
[8 empty] | rohový profil s okapničkou; |  |  |  | 0 | [6 empty] | _
[8 empty] | 1,1*2+6,3+0,88*2+1,5 |  |  |  | 11.76 | [6 empty] | _
[8 empty] | 0,6+0,9*2+1,2+2,1+1,3+1,3+2,1+1,3*2+1,8*8 |  |  |  | 27.4 | [6 empty] | _
[8 empty] | 0,9+0,6*2+2,1*2+1,3*2+2,1*2+1,3*2+1,8*8+1,2*5 |  |  |  | 36.1 | [6 empty] | _
[8 empty] | 0,6*2+0,6*2+1,7+0,95 |  |  |  | 5.05 | [6 empty] | _
[8 empty] | 1,2*3 |  |  |  | 3.6 | [6 empty] | _
[8 empty] | 24,25*2+8,4*2+7,95*2+7,8*2 |  |  |  | 96.8 | [6 empty] | _
[8 empty] | parapetní profil; |  |  |  | 0 | [6 empty] | _
[8 empty] | 0,6+0,9*2+1,2+2,1+1,3+1,3+2,1+1,3*2+1,8*8 |  |  |  | 27.4 | [6 empty] | _
[8 empty] | 0,9+0,6*2+2,1*2+1,3*2+2,1*2+1,3*2+1,8*8+1,2*5 |  |  |  | 36.1 | [6 empty] | _
[8 empty] | 0,6*2+0,6*2+1,7+0,95 |  |  |  | 5.05 | [6 empty] | _
[8 empty] | 1,2*3 |  |  |  | 3.6 | [6 empty] | _
[8 empty] | začišťovací APU; |  |  |  | 0 | [6 empty] | _
[8 empty] | (1,2+4,55+2,1+1,25+1,3+0,6+1,3+0,6)*2-1,2-2,1-1,3*2 |  |  |  | 19.9 | [6 empty] | _
[8 empty] | (2,1+1,25+1,3+1,25+1,3+1,25)*2-2,1-1,3*2 |  |  |  | 12.2 | [6 empty] | _
[8 empty] | (1,8+2,95)*2*8-1,8*8 |  |  |  | 61.6 | [6 empty] | _
[8 empty] | 1,0+2,2*2 |  |  |  | 5.4 | [6 empty] | _
[8 empty] | (2,1+1,25+2,1+1,25+1,3+0,6+1,3+0,6)*2-2,1*2-1,3*2 |  |  |  | 14.2 | [6 empty] | _
[8 empty] | (2,1+1,25+2,1+1,25+1,3+1,25+1,3+1,25)*2-2,1*2-1,3*3 |  |  |  | 15.5 | [6 empty] | _
[8 empty] | (1,8+2,95)*2*8-1,8*8 |  |  |  | 61.6 | [6 empty] | _
[8 empty] | (1,2+1,45)*2*5-1,2*5 |  |  |  | 20.5 | [6 empty] | _
[8 empty] | (0,6+1,15)*2*2+1,85+2,6*2-0,6*2 |  |  |  | 12.85 | [6 empty] | _
[8 empty] | (0,6+1,15+1,7+1,15+0,6+1,15)*2+0,95*2+0,85*2-0,6*2-1,7 |  |  |  | 13.4 | [6 empty] | _
[8 empty] | (1,2+1,45)*2*3-1,2*3 |  |  |  | 12.3 | [6 empty] | _
[8 empty] | (0,6+0,6+0,9+0,6+0,9+0,6)*2-0,6-0,9*2 |  |  |  | 6 | [6 empty] | _
[8 empty] | (0,9+0,4+0,6+0,4+0,6+0,4)*2-0,9-0,6*2 |  |  |  | 4.5 | [6 empty] | _
[8 empty] | systémový pro napojení oplechování; |  |  |  | 0 | [6 empty] | _
[8 empty] | 0,36*2*51 |  |  |  | 36.72 | [6 empty] | _
[8 empty] | 6,3+1,5+16,52 |  |  |  | 24.32 | [6 empty] | _
[8 empty] | rozdělovací profil (sokl x fasáda); |  |  |  | 0 | [6 empty] | _
[8 empty] | 17,92*2+47,27*2-1,0+0,16*2 |  |  |  | 129.7 | [6 empty] | _
[8 empty] | ukončovací profil; |  |  |  | 0 | [6 empty] | _
[8 empty] | 0,7*2+15,07*2+17,92+24,25*2+7,95*4+15,62+1,1*2+6,3+1,5+0,88*2 |  |  |  | 157.14 | [6 empty] | _
[5 empty] | 183 | H | 59051480 | Lišta rohová Al 10/10 cm s tkaninou bal. 2,5 m | m | 282.45 | 0 | 282.45 |  | 0 | 3e-05 | 0.0084735 |  | 0 | 21 | 0 | 0 |  |  | 1
Plný popis:
[7 empty] | Výkaz výměr: | 269,0*1,05 |  |  |  | 282.45 | [6 empty] | _
[5 empty] | 184 | H | 59051492 | Profil zakončovací s okapničkou a tkaninou 100/150 mm, délka 2 m | m | 189.7455 | 0 | 189.7455 |  | 0 | 0.0004 | 0.075898 |  | 0 | 21 | 0 | 0 |  |  | 1
Plný popis:
[7 empty] | Výkaz výměr: | 180,71*1,05 |  |  |  | 189.7455 | [6 empty] | _
[5 empty] | 185 | H | 59051494 | Připojovací profil parapetní variabilní s tkaninou, výška pěnové pásky 4 mm, délka 2 m | m | 75.7575 | 0 | 75.7575 |  | 0 | 0.0004 | 0.030303 |  | 0 | 21 | 0 | 0 |  |  | 1
Plný popis:
[7 empty] | Výkaz výměr: | 72,15*1,05 |  |  |  | 75.7575 | [6 empty] | _
[5 empty] | 186 | H | 56284211 | Lišta začišťovací pro tenkovrstvé omítky APU | m | 272.9475 | 0 | 272.9475 |  | 0 | 5e-05 | 0.013647 |  | 0 | 21 | 0 | 0 |  |  | 1
Plný popis:
[7 empty] | Výkaz výměr: | 259,95*1,05 |  |  |  | 272.9475 | [6 empty] | _
[5 empty] | 187 | H | 59051010R | Profil systémový pro napojení oplechování | m | 64.092 | 0 | 64.092 |  | 0 |  | 0 |  | 0 | 21 | 0 | 0 |  |  | 1
Plný popis:
[7 empty] | Výkaz výměr: | 61,04*1,05 |  |  |  | 64.092 | [6 empty] | _
[5 empty] | 188 | H | 59051011R | Profil systémový rozdělovací sokl x fasáda | m | 136.185 | 0 | 136.185 |  | 0 |  | 0 |  | 0 | 21 | 0 | 0 |  |  | 1
Plný popis:
[7 empty] | Výkaz výměr: | 129,7*1,05 |  |  |  | 136.185 | [6 empty] | _
[5 empty] | 189 | H | 59051012R | Profil systémový ukončovací | m | 164.997 | 0 | 164.997 |  | 0 |  | 0 |  | 0 | 21 | 0 | 0 |  |  | 1
Plný popis:
[7 empty] | Výkaz výměr: | 157,14*1,05 |  |  |  | 164.997 | [6 empty] | _
[5 empty] | 190 | SP | 621142001 | Potažení vnějších podhledů sklovláknitým pletivem vtlačeným do tenkovrstvé hmoty | m2 | 33.246 | 0 | 33.246 |  | 0 | 0.00489 | 0.16257 |  | 0 | 21 | 0 | 0 |  |  | 1
[7 empty] | Plný popis: | Potažení vnějších ploch pletivem v ploše nebo pruzích, na plném podkladu sklovláknitým vtlačením do tmelu podhledů
[7 empty] | Výkaz výměr: | římsy nezateplené; |  |  |  | 0 | [6 empty] | _
[8 empty] | 2*25,02*(0,15+0,25) |  |  |  | 20.016 | [6 empty] | _
[8 empty] | 2*8,4*(0,15+0,25) |  |  |  | 6.72 | [6 empty] | _
[8 empty] | 2*7,95*(0,15+0,1+0,13) |  |  |  | 6.042 | [6 empty] | _
[8 empty] | 2*7,8*(0,15*0,2) |  |  |  | 0.468 | [6 empty] | _
[5 empty] | 191 | SP | 622142001 | Potažení vnějších stěn sklovláknitým pletivem vtlačeným do tenkovrstvé hmoty | m2 | 29.71 | 0 | 29.71 |  | 0 | 0.00489 | 0.14528 |  | 0 | 21 | 0 | 0 |  |  | 1
[7 empty] | Plný popis: | Potažení vnějších ploch pletivem v ploše nebo pruzích, na plném podkladu sklovláknitým vtlačením do tmelu stěn
[7 empty] | Výkaz výměr: | vně zdi u schodiště a rampy; |  |  |  | 0 | [6 empty] | _
[8 empty] | (3,6*1,1-0,4*0,2*6)*2-1,9*1,0-1,6*0,8*1/2 |  |  |  | 4.42 | [6 empty] | _
[8 empty] | (3,04+1,96+0,6)*1,1*2+0,4*0,9*2+0,4*0,7*2+0,8*0,5*2+1,6*0,3*2-1,6*0,8*1/2-(1,96+3,04+3,04+1,96-0,2+3,8)*1,0*1/2 |  |  |  | 7.92 | [6 empty] | _
[8 empty] | (3,6+3,4)*1,1*2+1,6*0,9*2+2,0*0,7*2-(3,4+5,0+2,2)*0,7*1/2 |  |  |  | 17.37 | [6 empty] | _
[5 empty] | 192 | SP | 622531011 | Tenkovrstvá silikonová zrnitá omítka tl. 1,5 mm včetně penetrace vnějších stěn | m2 | 914.5457 | 0 | 914.5457 |  | 0 | 0.00268 | 2.451 |  | 0 | 21 | 0 | 0 |  |  | 1
[7 empty] | Plný popis: | Omítka tenkovrstvá silikonová vnějších ploch probarvená, včetně penetrace podkladu zrnitá, tloušťky 1,5 mm stěn
[7 empty] | Výkaz výměr: | zateplené plochy; |  |  |  | 0 | [6 empty] | _
[8 empty] | SZ; |  |  |  | 0 | [6 empty] | _
[8 empty] | 15,07*6,65-1,2*4,55-2,1*1,25-1,3*0,6*2 |  |  |  | 90.5705 | [6 empty] | _
[8 empty] | 24,25*7,25+0,6*0,5-1,8*2,95*8 |  |  |  | 133.6325 | [6 empty] | _
[8 empty] | 7,95*3,55-1,0*2,2 |  |  |  | 26.0225 | [6 empty] | _
[8 empty] | JV; |  |  |  | 0 | [6 empty] | _
[8 empty] | 15,07*6,65-2,1*1,25*2-1,3*0,6*2-2,1*1,25*2-1,3*1,25*2 |  |  |  | 84.9055 | [6 empty] | _
[8 empty] | 24,25*7,25+0,6*0,5-1,8*2,95*8 |  |  |  | 133.6325 | [6 empty] | _
[8 empty] | 7,95*3,55-1,2*1,45*5 |  |  |  | 19.5225 | [6 empty] | _
[8 empty] | SV; |  |  |  | 0 | [6 empty] | _
[8 empty] | 17,92*6,65-6,25*0,3-0,6*1,15*2-1,85*2,6-0,6*1,15*2-1,7*1,15-4,95*0,3 |  |  |  | 106.283 | [6 empty] | _
[8 empty] | 16,52*1,0+16,2*1,1*1/2-0,95*0,85 |  |  |  | 24.6225 | [6 empty] | _
[8 empty] | JZ; |  |  |  | 0 | [6 empty] | _
[8 empty] | 15,62*7,25+14,9*1,1*1/2-7,8*0,2*2-1,2*1,45*3 |  |  |  | 113.1 | [6 empty] | _
[8 empty] | 0,7*6,65*2 |  |  |  | 9.31 | [6 empty] | _
[8 empty] | ostění; |  |  |  | 0 | [6 empty] | _
[8 empty] | SZ; |  |  |  | 0 | [6 empty] | _
[8 empty] | ((1,2+4,55+2,1+1,25+1,3+0,6+1,3+0,6)*2-1,2-2,1-1,3*2)*0,36 |  |  |  | 7.164 | [6 empty] | _
[8 empty] | ((2,1+1,25+1,3+1,25+1,3+1,25)*2-2,1-1,3*2)*0,36 |  |  |  | 4.392 | [6 empty] | _
[8 empty] | ((1,8+2,95)*2*8-1,8*8)*0,36 |  |  |  | 22.176 | [6 empty] | _
[8 empty] | (1,0+2,2*2)*0,36 |  |  |  | 1.944 | [6 empty] | _
[8 empty] | JV; |  |  |  | 0 | [6 empty] | _
[8 empty] | ((2,1+1,25+2,1+1,25+1,3+0,6+1,3+0,6)*2-2,1*2-1,3*2)*0,36 |  |  |  | 5.112 | [6 empty] | _
[8 empty] | ((2,1+1,25+2,1+1,25+1,3+1,25+1,3+1,25)*2-2,1*2-1,3*3)*0,36 |  |  |  | 5.58 | [6 empty] | _
[8 empty] | ((1,8+2,95)*2*8-1,8*8)*0,36 |  |  |  | 22.176 | [6 empty] | _
[8 empty] | ((1,2+1,45)*2*5-1,2*5)*0,36 |  |  |  | 7.38 | [6 empty] | _
[8 empty] | SV; |  |  |  | 0 | [6 empty] | _
[8 empty] | ((0,6+1,15)*2*2+1,85+2,6*2-0,6*2)*0,36 |  |  |  | 4.626 | [6 empty] | _
[8 empty] | ((0,6+1,15+1,7+1,15+0,6+1,15)*2+0,95*2+0,85*2-0,6*2-1,7)*0,36 |  |  |  | 4.824 | [6 empty] | _
[8 empty] | JZ; |  |  |  | 0 | [6 empty] | _
[8 empty] | ((1,2+1,45)*2*3-1,2*3)*0,36 |  |  |  | 4.428 | [6 empty] | _
[8 empty] | markýzy; |  |  |  | 0 | [6 empty] | _
[8 empty] | 6,3*1,1 |  |  |  | 6.93 | [6 empty] | _
[8 empty] | 1,5*0,88 |  |  |  | 1.32 | [6 empty] | _
[8 empty] | (6,3+1,1*2)*0,3 |  |  |  | 2.55 | [6 empty] | _
[8 empty] | (1,5+0,88*2)*0,3 |  |  |  | 0.978 | [6 empty] | _
[8 empty] | obvod ploché střechy; |  |  |  | 0 | [6 empty] | _
[8 empty] | (0,7*2+15,07*2+17,92)*0,17 |  |  |  | 8.4082 | [6 empty] | _
[8 empty] | římsy nezateplené; |  |  |  | 0 | [6 empty] | _
[8 empty] | 2*25,02*(0,15+0,25) |  |  |  | 20.016 | [6 empty] | _
[8 empty] | 2*8,4*(0,15+0,25) |  |  |  | 6.72 | [6 empty] | _
[8 empty] | 2*7,95*(0,15+0,1+0,13) |  |  |  | 6.042 | [6 empty] | _
[8 empty] | 2*7,8*(0,15*0,2) |  |  |  | 0.468 | [6 empty] | _
[8 empty] | vně zdi u schodiště a rampy; |  |  |  | 0 | [6 empty] | _
[8 empty] | (3,6*1,1-0,4*0,2*6)*2-1,9*1,0-1,6*0,8*1/2 |  |  |  | 4.42 | [6 empty] | _
[8 empty] | (3,04+1,96+0,6)*1,1*2+0,4*0,9*2+0,4*0,7*2+0,8*0,5*2+1,6*0,3*2-1,6*0,8*1/2-(1,96+3,04+3,04+1,96-0,2+3,8)*1,0*1/2 |  |  |  | 7.92 | [6 empty] | _
[8 empty] | (3,6+3,4)*1,1*2+1,6*0,9*2+2,0*0,7*2-(3,4+5,0+2,2)*0,7*1/2 |  |  |  | 17.37 | [6 empty] | _
[5 empty] | 193 | SP | 622511111 | Tenkovrstvá akrylátová mozaiková střednězrnná omítka včetně penetrace vnějších stěn | m2 | 103.883 | 0 | 103.883 |  | 0 | 0.00628 | 0.65239 |  | 0 | 21 | 0 | 0 |  |  | 1
[7 empty] | Plný popis: | Omítka tenkovrstvá akrylátová vnějších ploch probarvená, včetně penetrace podkladu mozaiková střednězrnná stěn
[7 empty] | Výkaz výměr: | soklová omítka; |  |  |  | 0 | [6 empty] | _
[8 empty] | SZ; |  |  |  | 0 | [6 empty] | _
[8 empty] | 15,07*1,0+24,25*0,8+7,95*0,7 |  |  |  | 40.035 | [6 empty] | _
[8 empty] | JV; |  |  |  | 0 | [6 empty] | _
[8 empty] | 15,07*1,2+24,25*0,7+7,95*0,6 |  |  |  | 39.829 | [6 empty] | _
[8 empty] | SV; |  |  |  | 0 | [6 empty] | _
[8 empty] | 6,9*1,15+0,9*0,3+5,9*0,3+3,0*0,4*1/2+2,1*0,4+0,6*0,1 |  |  |  | 11.475 | [6 empty] | _
[8 empty] | JZ; |  |  |  | 0 | [6 empty] | _
[8 empty] | 17,92*0,7 |  |  |  | 12.544 | [6 empty] | _
[5 empty] | 194 | SP | 625681011 | Ochrana proti holubům hrotovým systémem jednořadým s účinnou šířkou 10 cm | m | 15.9 | 0 | 15.9 |  | 0 | 0.00093 | 0.014787 |  | 0 | 21 | 0 | 0 |  |  | 1
[7 empty] | Plný popis: | Ochrana proti holubům hrotový systém jednořadý, účinná šíře 10 cm
[7 empty] | Výkaz výměr: | viz. DET.06; |  |  |  | 0 | [6 empty] | _
[8 empty] | 7,95*2 |  |  |  | 15.9 | [6 empty] | _
_
[8 empty] | 0063: Podlahy a podlahové konstrukce | [5 empty] | 0 |  | 11.2008 |  | 0 |  | 0 | 0 |  |  | 6
[5 empty] | 195 | SP | 631312141 | Doplnění rýh v dosavadních mazaninách betonem prostým | m3 | 0.049 | 0 | 0.049 |  | 0 | 2.2563 | 0.11056 |  | 0 | 21 | 0 | 0 |  |  | 1
[7 empty] | Plný popis: | Doplnění dosavadních mazanin prostým betonem s dodáním hmot, bez potěru, plochy jednotlivě rýh v dosavadních mazaninách
[7 empty] | Výkaz výměr: | 1.pp po bourané příčce; |  |  |  | 0 | [6 empty] | _
[8 empty] | 2,5*0,1*0,1 |  |  |  | 0.025 | [6 empty] | _
[8 empty] | 1.pp u jímky; |  |  |  | 0 | [6 empty] | _
[8 empty] | 4*0,6*0,1*0,1 |  |  |  | 0.024 | [6 empty] | _
[5 empty] | 196 | SP | 631311125 | Mazanina tl do 120 mm z betonu prostého tř. C 20/25 | m3 | 3.94 | 0 | 3.94 |  | 0 | 2.4533 | 9.666 |  | 0 | 21 | 0 | 0 |  |  | 1
[7 empty] | Plný popis: | Mazanina z betonu prostého tl. přes 80 do 120 mm tř. C 20/25
[7 empty] | Výkaz výměr: | 1.pp 008 podklad + vrchní; |  |  |  | 0 | [6 empty] | _
[8 empty] | 3,0*5,4*0,1*2 |  |  |  | 3.24 | [6 empty] | _
[8 empty] | 1.np 101; |  |  |  | 0 | [6 empty] | _
[8 empty] | 1,4*5,0*0,1 |  |  |  | 0.7 | [6 empty] | _
[5 empty] | 197 | SP | 631362021 | Výztuž mazanin svařovanými sítěmi Kari | t | 0.12876 | 0 | 0.12876 |  | 0 | 1.0531 | 0.13559 |  | 0 | 21 | 0 | 0 |  |  | 1
[7 empty] | Plný popis: | Výztuž mazanin ze svařovaných sítí z drátů typu KARI
[7 empty] | Výkaz výměr: | kari 100x100/6; |  |  |  | 0 | [6 empty] | _
[8 empty] | 3,0*5,4*4,44*1,25*1/1000 |  |  |  | 0.08991 | [6 empty] | _
[8 empty] | 1,4*5,0*4,44*1,25*1/1000 |  |  |  | 0.03885 | [6 empty] | _
[5 empty] | 198 | SP | 631319173 | Příplatek k mazanině tl do 120 mm za stržení povrchu spodní vrstvy před vložením výztuže | m3 | 2.32 | 0 | 2.32 |  | 0 |  | 0 |  | 0 | 21 | 0 | 0 |  |  | 1
[7 empty] | Plný popis: | Příplatek k cenám mazanin za stržení povrchu spodní vrstvy mazaniny latí před vložením výztuže nebo pletiva pro tl. obou vrstev mazaniny přes 80 do 120 mm
[7 empty] | Výkaz výměr: | 3,0*5,4*0,1 |  |  |  | 1.62 | [6 empty] | _
[8 empty] | 1,4*5,0*0,1 |  |  |  | 0.7 | [6 empty] | _
[5 empty] | 199 | SP | 631319012 | Příplatek k mazanině tl do 120 mm za přehlazení povrchu | m3 | 3.94 | 0 | 3.94 |  | 0 |  | 0 |  | 0 | 21 | 0 | 0 |  |  | 1
[7 empty] | Plný popis: | Příplatek k cenám mazanin za úpravu povrchu mazaniny přehlazením, mazanina tl. přes 80 do 120 mm
[7 empty] | Výkaz výměr: | 3,0*5,4*0,1*2 |  |  |  | 3.24 | [6 empty] | _
[8 empty] | 1,4*5,0*0,1 |  |  |  | 0.7 | [6 empty] | _
[5 empty] | 200 | SP | 632450133 | Vyrovnávací cementový potěr tl do 40 mm ze suchých směsí provedený v ploše | m2 | 15.3413 | 0 | 15.3413 |  | 0 | 0.084 | 1.2887 |  | 0 | 21 | 0 | 0 |  |  | 1
[7 empty] | Plný popis: | Potěr cementový vyrovnávací ze suchých směsí v ploše o průměrné (střední) tl. přes 30 do 40 mm
[7 empty] | Výkaz výměr: | 1.pp 007 a 008 oprava z 1/4 plochy; |  |  |  | 0 | [6 empty] | _
[8 empty] | (2,45*5,4+8,15*5,4+2,5*1,65)*1/4 |  |  |  | 15.3413 | [6 empty] | _
_
[8 empty] | 0064: Osazování výplní otvorů | [5 empty] | 0 |  | 0.06134 |  | 0 |  | 0 | 0 |  |  | 2
[5 empty] | 201 | SP | 642944121 | Osazování ocelových zárubní dodatečné pl do 2,5 m2 | kus | 1 | 0 | 1 |  | 0 | 0.04684 | 0.04684 |  | 0 | 21 | 0 | 0 |  |  | 1
[7 empty] | Plný popis: | Osazení ocelových dveřních zárubní lisovaných nebo z úhelníků dodatečně s vybetonováním prahu, plochy do 2,5 m2
[7 empty] | Výkaz výměr: | D03; 1 |  |  |  | 1 | [6 empty] | _
[5 empty] | 202 | H | 5533116053 | Zárubeň ocelová pro běžné zdění H 160 1100 L/P | kus | 1 | 0 | 1 |  | 0 | 0.0145 | 0.0145 |  | 0 | 21 | 0 | 0 |  |  | 1
Plný popis:
_
[8 empty] | 0089: Ostatní konstrukce | [5 empty] | 0 |  | 0.67394 |  | 0 |  | 0 | 0 |  |  | 1
[5 empty] | 203 | SP | 89321512130 | Šachtice domovní obestavěný prostor do 0,75 m3 se stěnami z betonu | m3 | 0.448 | 0 | 0.448 |  | 0 | 1.5043 | 0.67394 |  | 0 | 21 | 0 | 0 |  |  | 1
[7 empty] | Plný popis: | Šachtice domovní pro vodoměry nebo vodovodní uzávěry se stěnami z betonu se základovou deskou (dnem) z betonu s cementovým potěrem, s vyspravením nerovností, s vynecháním prostupů ve stěnách pro potrubí a jeho obetonováním, s dodáním a osazením lehkého litinového poklopu vel. 600x600 mm obestavěného prostoru do 0,75 m3
[7 empty] | Výkaz výměr: | 1.pp betonová jímka; |  |  |  | 0 | [6 empty] | _
[8 empty] | 0,8*0,8*0,7 |  |  |  | 0.448 | [6 empty] | _
_
[8 empty] | 009.: Ostatní konstrukce a práce | [5 empty] | 0 |  | 0 |  | 0 |  | 0 | 0 |  |  | 8
[5 empty] | 204 | SP | 619990010x | Zakrytí a ochrana vlysové podlahy geotextílií, PE fólií a OSB deskami, vč. následné demontáže | m2 | 460.68 | 0 | 460.68 |  | 0 |  | 0 |  | 0 | 21 | 0 | 0 |  |  | 1
Plný popis:
[7 empty] | Výkaz výměr: | 1.np 113, 114, 115, 116; |  |  |  | 0 | [6 empty] | _
[8 empty] | 357,0+89,71+4,94+9,03 |  |  |  | 460.68 | [6 empty] | _
[5 empty] | 205 | SP | 619990011x | Zakrytí a ochrana vesl trenažéru - tesařská kce, PE fólie, OSB desky, vč. následné demontáže | m2 | 66.41 | 0 | 66.41 |  | 0 |  | 0 |  | 0 | 21 | 0 | 0 |  |  | 1
Plný popis:
[7 empty] | Výkaz výměr: | 1.pp 004; |  |  |  | 0 | [6 empty] | _
[8 empty] | 66,41 |  |  |  | 66.41 | [6 empty] | _
[5 empty] | 206 | SP | 619990005x | Tesařská n ocel lávka pro zajištění přístupu do odkopaného objektu - dl. 3,0 m, š. 1,0 m, zábradlí po obou stranách v. 1,0 m | kus | 1 | 0 | 1 |  | 0 |  | 0 |  | 0 | 21 | 0 | 0 |  |  | 1
Plný popis:
[5 empty] | 207 | SP | 619990006x | Opatření pro zajištění užívání objektu při provádění prací | soubor | 1 | 0 | 1 |  | 0 |  | 0 |  | 0 | 21 | 0 | 0 |  |  | 1
Plný popis:
[5 empty] | 208 | SP | 619990007x | Zpětná montáž demontovaných prvků na fasádu (info tabule, schránka, apod.) | kus | 3 | 0 | 3 |  | 0 |  | 0 |  | 0 | 21 | 0 | 0 |  |  | 1
Plný popis:
[5 empty] | 209 | SP | 619990008x | D+M plastové větrací mřížky na fasádě 200*200 mm | kus | 2 | 0 | 2 |  | 0 |  | 0 |  | 0 | 21 | 0 | 0 |  |  | 1
Plný popis:
[5 empty] | 210 | SP | 619990009x | Očištění a nátěr stávajících dvířek skříní elektroinstalace na fasádě - 1 ks 300*300 mm, 1 ks 400*600 mm | sada | 1 | 0 | 1 |  | 0 |  | 0 |  | 0 | 21 | 0 | 0 |  |  | 1
Plný popis:
[5 empty] | 211 | SP | 619990012x | Posun ochranných mříží halogenových reflektorů níže z důvodu nového VZT potrubí | kus | 2 | 0 | 2 |  | 0 |  | 0 |  | 0 | 21 | 0 | 0 |  |  | 1
Plný popis:
_
[8 empty] | 0094: Lešení, systémové bednění a stavební výtahy | [5 empty] | 0 |  | 0.050243 |  | 0 |  | 0 | 0 |  |  | 9
[5 empty] | 212 | SP | 949101111 | Lešení pomocné pro objekty pozemních staveb s lešeňovou podlahou v do 1,9 m zatížení do 150 kg/m2 | m2 | 219 | 0 | 219 |  | 0 | 0.00013 | 0.02847 |  | 0 | 21 | 0 | 0 |  |  | 1
[7 empty] | Plný popis: | Lešení pomocné pracovní pro objekty pozemních staveb pro zatížení do 150 kg/m2, o výšce lešeňové podlahy do 1,9 m
[7 empty] | Výkaz výměr: | 1.pp; |  |  |  | 0 | [6 empty] | _
[8 empty] | 12,41+11,28+3,36+66,41+13,36+15,93+26,89+16,2+4,0+13,38+27,38 |  |  |  | 210.6 | [6 empty] | _
[8 empty] | 1.np 105; |  |  |  | 0 | [6 empty] | _
[8 empty] | (0,65+1,2*2+0,8+0,65)*1,2 |  |  |  | 5.4 | [6 empty] | _
[8 empty] | 2.np 212; |  |  |  | 0 | [6 empty] | _
[8 empty] | (0,65*2+1,2)*1,2 |  |  |  | 3 | [6 empty] | _
[5 empty] | 213 | SP | 949101112 | Lešení pomocné pro objekty pozemních staveb s lešeňovou podlahou v do 3,5 m zatížení do 150 kg/m2 | m2 | 103.68 | 0 | 103.68 |  | 0 | 0.00021 | 0.021773 |  | 0 | 21 | 0 | 0 |  |  | 1
[7 empty] | Plný popis: | Lešení pomocné pracovní pro objekty pozemních staveb pro zatížení do 150 kg/m2, o výšce lešeňové podlahy přes 1,9 do 3,5 m
[7 empty] | Výkaz výměr: | 1.np 114, 115, 116; |  |  |  | 0 | [6 empty] | _
[8 empty] | 89,71+4,94+9,03 |  |  |  | 103.68 | [6 empty] | _
[5 empty] | 214 | SP | 943211111 | Montáž lešení prostorového rámového lehkého s podlahami zatížení do 200 kg/m2 v do 10 m | m3 | 1785 | 0 | 1785 |  | 0 |  | 0 |  | 0 | 21 | 0 | 0 |  |  | 1
[7 empty] | Plný popis: | Montáž lešení prostorového rámového lehkého pracovního s podlahami s provozním zatížením tř. 3 do 200 kg/m2, výšky do 10 m
[7 empty] | Výkaz výměr: | 1.np 113; |  |  |  | 0 | [6 empty] | _
[8 empty] | 23,8*15,0*5,0 |  |  |  | 1785 | [6 empty] | _
[5 empty] | 215 | SP | 943211211 | Příplatek k lešení prostorovému rámovému lehkému s podlahami v do 10 m za první a ZKD den použití | m3 | 107100 | 0 | 107100 |  | 0 |  | 0 |  | 0 | 21 | 0 | 0 |  |  | 1
[7 empty] | Plný popis: | Montáž lešení prostorového rámového lehkého pracovního s podlahami Příplatek za první a každý další den použití lešení k ceně -1111
[7 empty] | Výkaz výměr: | 1785,0*60 |  |  |  | 107100 | [6 empty] | _
[5 empty] | 216 | SP | 943211811 | Demontáž lešení prostorového rámového lehkého s podlahami zatížení do 200 kg/m2 v do 10 m | m3 | 1785 | 0 | 1785 |  | 0 |  | 0 |  | 0 | 21 | 0 | 0 |  |  | 1
[7 empty] | Plný popis: | Demontáž lešení prostorového rámového lehkého pracovního s podlahami s provozním zatížením tř. 3 do 200 kg/m2, výšky do 10 m
[7 empty] | Výkaz výměr: | 1.np 113; |  |  |  | 0 | [6 empty] | _
[8 empty] | 23,8*15,0*5,0 |  |  |  | 1785 | [6 empty] | _
[5 empty] | 217 | SP | 941111221 | Příplatek k lešení řadovému trubkovému lehkému s podlahami š 1,2 m v 10 m za první a ZKD den použití | m2 | 92921.67 | 0 | 92921.67 |  | 0 |  | 0 |  | 0 | 21 | 0 | 0 |  |  | 1
[7 empty] | Plný popis: | Montáž lešení řadového trubkového lehkého pracovního s podlahami s provozním zatížením tř. 3 do 200 kg/m2 Příplatek za první a každý další den použití lešení k ceně -1121
[7 empty] | Výkaz výměr: | předpoklad pro stavební práce - 90 dní; |  |  |  | 0 | [6 empty] | _
[8 empty] | 90*1032,463 |  |  |  | 92921.67 | [6 empty] | _
[5 empty] | 218 | SP | 941111821 | Demontáž lešení řadového trubkového lehkého s podlahami zatížení do 200 kg/m2 š do 1,2 m v do 10 m | m2 | 1032.463 | 0 | 1032.463 |  | 0 |  | 0 |  | 0 | 21 | 0 | 0 |  |  | 1
[7 empty] | Plný popis: | Demontáž lešení řadového trubkového lehkého pracovního s podlahami s provozním zatížením tř. 3 do 200 kg/m2 šířky tř. W09 přes 0,9 do 1,2 m, výšky do 10 m
[7 empty] | Výkaz výměr: | 1032,463 |  |  |  | 1032.463 | [6 empty] | _
[5 empty] | 219 | SP | 944511211 | Příplatek k ochranné síti za první a ZKD den použití | m2 | 92921.67 | 0 | 92921.67 |  | 0 |  | 0 |  | 0 | 21 | 0 | 0 |  |  | 1
[7 empty] | Plný popis: | Montáž ochranné sítě Příplatek za první a každý další den použití sítě k ceně -1111
[7 empty] | Výkaz výměr: | předpoklad pro stavební práce - 90 dní; |  |  |  | 0 | [6 empty] | _
[8 empty] | 90*1032,463 |  |  |  | 92921.67 | [6 empty] | _
[5 empty] | 220 | SP | 944511811 | Demontáž ochranné sítě z textilie z umělých vláken | m2 | 1032.463 | 0 | 1032.463 |  | 0 |  | 0 |  | 0 | 21 | 0 | 0 |  |  | 1
[7 empty] | Plný popis: | Demontáž ochranné sítě zavěšené na konstrukci lešení z textilie z umělých vláken
[7 empty] | Výkaz výměr: | 1032,463 |  |  |  | 1032.463 | [6 empty] | _
_
[8 empty] | 0095: Dokončovací konstrukce a práce pozemních staveb | [5 empty] | 0 |  | 0.034638 |  | 0 |  | 0 | 0 |  |  | 2
[5 empty] | 221 | SP | 952901111 | Vyčištění budov bytové a občanské výstavby při výšce podlaží do 4 m | m2 | 419.23 | 0 | 419.23 |  | 0 | 4e-05 | 0.016769 |  | 0 | 21 | 0 | 0 |  |  | 1
[7 empty] | Plný popis: | Vyčištění budov nebo objektů před předáním do užívání budov bytové nebo občanské výstavby - zametení a umytí podlah, dlažeb, obkladů, schodů v místnostech, chodbách a schodištích, vyčištění a umytí oken, dveří s rámy, zárubněmi, umytí a vyčištění jiných zasklených a natíraných ploch a zařizovacích předmětů, při světlé výšce podlaží do 4 m
[7 empty] | Výkaz výměr: | 1.pp; |  |  |  | 0 | [6 empty] | _
[8 empty] | 12,41+11,28+3,36+66,41+13,36+15,93+26,89+16,2+4,0+13,38+27,38 |  |  |  | 210.6 | [6 empty] | _
[8 empty] | 1.np; |  |  |  | 0 | [6 empty] | _
[8 empty] | 41,97+41,0+4,94+9,03 |  |  |  | 96.94 | [6 empty] | _
[8 empty] | 2.np; |  |  |  | 0 | [6 empty] | _
[8 empty] | 48,3+45,63+17,76 |  |  |  | 111.69 | [6 empty] | _
[5 empty] | 222 | SP | 952901114 | Vyčištění budov bytové a občanské výstavby při výšce podlaží přes 4 m | m2 | 446.71 | 0 | 446.71 |  | 0 | 4e-05 | 0.017868 |  | 0 | 21 | 0 | 0 |  |  | 1
[7 empty] | Plný popis: | Vyčištění budov nebo objektů před předáním do užívání budov bytové nebo občanské výstavby - zametení a umytí podlah, dlažeb, obkladů, schodů v místnostech, chodbách a schodištích, vyčištění a umytí oken, dveří s rámy, zárubněmi, umytí a vyčištění jiných zasklených a natíraných ploch a zařizovacích předmětů, při světlé výšce podlaží přes 4 m
[7 empty] | Výkaz výměr: | 1.np; |  |  |  | 0 | [6 empty] | _
[8 empty] | 357,0+89,71 |  |  |  | 446.71 | [6 empty] | _
_
[8 empty] | 099.: Přesun hmot HSV | [5 empty] | 0 |  | 0 |  | 0 |  | 0 | 0 |  |  | 1
[5 empty] | 223 | SP | 998011002 | Přesun hmot pro budovy zděné v do 12 m | t | 278.0126 | 0 | 278.0126 |  | 0 |  | 0 |  | 0 | 21 | 0 | 0 |  |  | 1
[7 empty] | Plný popis: | Přesun hmot pro budovy občanské výstavby, bydlení, výrobu a služby s nosnou svislou konstrukcí zděnou z cihel, tvárnic nebo kamene vodorovná dopravní vzdálenost do 100 m pro budovy výšky přes 6 do 12 m
_
[8 empty] | 711.: Izolace proti vodě | [5 empty] | 0 |  | 4.5695 |  | 0.001068 |  | 0 | 0 |  |  | 18
[5 empty] | 224 | SP | 711111001 | Provedení izolace proti zemní vlhkosti vodorovné za studena nátěrem penetračním | m2 | 16.2 | 0 | 16.2 |  | 0 |  | 0 |  | 0 | 21 | 0 | 0 |  |  | 1
[7 empty] | Plný popis: | Provedení izolace proti zemní vlhkosti natěradly a tmely za studena na ploše vodorovné V nátěrem penetračním
[7 empty] | Výkaz výměr: | 1.pp 008; |  |  |  | 0 | [6 empty] | _
[8 empty] | 3,0*5,4 |  |  |  | 16.2 | [6 empty] | _
[5 empty] | 225 | H | 11163150 | Lak asfaltový ALP/9 bal 9 kg | t | 0.0081 | 0 | 0.0081 |  | 0 | 1 | 0.0081 |  | 0 | 21 | 0 | 0 |  |  | 1
Plný popis:
[7 empty] | Výkaz výměr: | 16,2*0,5*1/1000 |  |  |  | 0.0081 | [6 empty] | _
[5 empty] | 226 | SP | 711141559 | Provedení izolace proti zemní vlhkosti pásy přitavením vodorovné NAIP | m2 | 16.2 | 0 | 16.2 |  | 0 | 0.0004 | 0.00648 |  | 0 | 21 | 0 | 0 |  |  | 1
[7 empty] | Plný popis: | Provedení izolace proti zemní vlhkosti pásy přitavením NAIP na ploše vodorovné V
[7 empty] | Výkaz výměr: | 1.pp 008; |  |  |  | 0 | [6 empty] | _
[8 empty] | 3,0*5,4 |  |  |  | 16.2 | [6 empty] | _
[5 empty] | 227 | H | 62833161 | Pás těžký asfaltovaný modifikovaný vyztužený skelnou tkaninou | m2 | 18.63 | 0 | 18.63 |  | 0 | 0.0045 | 0.083835 |  | 0 | 21 | 0 | 0 |  |  | 1
Plný popis:
[7 empty] | Výkaz výměr: | 16,2*1,15 |  |  |  | 18.63 | [6 empty] | _
[5 empty] | 228 | SP | 319202123 | Dodatečná izolace zdiva tl 450 mm nízkotlakou injektáží křemičitým roztokem | m | 98.2 | 0 | 98.2 |  | 0 | 0.00678 | 0.6658 | 1e-05 | 0.000982 | 21 | 0 | 0 |  |  | 1
[7 empty] | Plný popis: | Dodatečná izolace zdiva injektáží nízkotlakou metodou křemičitým roztokem, tloušťka zdiva přes 300 do 450 mm
[7 empty] | Výkaz výměr: | 1.pp; |  |  |  | 0 | [6 empty] | _
[8 empty] | 14,75+17,6+14,75 |  |  |  | 47.1 | [6 empty] | _
[8 empty] | 11,3+3,2+0,95+7,6+5,4-1,0-0,9-1,0+17,6 |  |  |  | 43.15 | [6 empty] | _
[8 empty] | 2,65*3 |  |  |  | 7.95 | [6 empty] | _
[5 empty] | 229 | SP | 319202122 | Dodatečná izolace zdiva tl 300 mm nízkotlakou injektáží křemičitým roztokem | m | 8.6 | 0 | 8.6 |  | 0 | 0.00452 | 0.038872 | 1e-05 | 8.6e-05 | 21 | 0 | 0 |  |  | 1
[7 empty] | Plný popis: | Dodatečná izolace zdiva injektáží nízkotlakou metodou křemičitým roztokem, tloušťka zdiva přes 150 do 300 mm
[7 empty] | Výkaz výměr: | 1.pp; |  |  |  | 0 | [6 empty] | _
[8 empty] | 1,7*2+4,0+1,2 |  |  |  | 8.6 | [6 empty] | _
[5 empty] | 230 | SP | 61934513131 | Vytažení fabionů, hran nebo koutů | m | 47.1 | 0 | 47.1 |  | 0 | 0.0068 | 0.32028 |  | 0 | 21 | 0 | 0 |  |  | 1
[7 empty] | Plný popis: | Vytažení profilů, fabionů, hran a koutů při opravách sádrových omítek fabionů, hran a koutů (s dodáním hmot) jakékoliv délky
[7 empty] | Výkaz výměr: | provedení fabionů z těsnící malty u paty 1.pp; |  |  |  | 0 | [6 empty] | _
[8 empty] | 14,75+17,6+14,75 |  |  |  | 47.1 | [6 empty] | _
[5 empty] | 231 | SP | 627633111 | Stěrka z těsnící malty vnějších a vnitřních stěn | m2 | 156.64 | 0 | 156.64 |  | 0 | 0.008 | 1.2531 |  | 0 | 21 | 0 | 0 |  |  | 1
[7 empty] | Plný popis: | Vnější úprava povrchu betonových šachet stěrkou z těsnící cementové malty dvouvrstvou, šachet čtyř a vícehranných
[7 empty] | Výkaz výměr: | podklad pod sv. hydroizolací; |  |  |  | 0 | [6 empty] | _
[8 empty] | 14,75*(1,95+0,3) |  |  |  | 33.1875 | [6 empty] | _
[8 empty] | 14,75*(2,15+0,3) |  |  |  | 36.1375 | [6 empty] | _
[8 empty] | 17,6*(1,95+0,3+2,15+0,3)*1/2 |  |  |  | 41.36 | [6 empty] | _
[8 empty] | 0,7*(1,95+0,3) |  |  |  | 1.575 | [6 empty] | _
[8 empty] | 0,7*(2,15+0,3) |  |  |  | 1.715 | [6 empty] | _
[8 empty] | vni stěna 004, 009, 008; |  |  |  | 0 | [6 empty] | _
[8 empty] | (7,05+3,65+5,4)*2,65 |  |  |  | 42.665 | [6 empty] | _
[5 empty] | 232 | SP | 71111312132 | Izolace proti zemní vlhkosti na svislé ploše za studena penetrace | m2 | 123.675 | 0 | 123.675 |  | 0 | 0.001 | 0.12367 |  | 0 | 21 | 0 | 0 |  |  | 1
[7 empty] | Plný popis: | Izolace proti zemní vlhkosti natěradly a tmely za studena na ploše svislé S emulzí
[7 empty] | Výkaz výměr: | 14,75*(1,95+0,3+0,2) |  |  |  | 36.1375 | [6 empty] | _
[8 empty] | 14,75*(2,15+0,3+0,2) |  |  |  | 39.0875 | [6 empty] | _
[8 empty] | 17,6*(1,95+0,3+0,2+2,15+0,3+0,2)*1/2 |  |  |  | 44.88 | [6 empty] | _
[8 empty] | 0,7*(1,95+0,3+0,2) |  |  |  | 1.715 | [6 empty] | _
[8 empty] | 0,7*(2,15+0,3+0,2) |  |  |  | 1.855 | [6 empty] | _
[5 empty] | 233 | SP | 711113125 | Izolace proti zemní vlhkosti na svislé ploše za studena těsnicí hmotou | m2 | 247.35 | 0 | 247.35 |  | 0 | 0.004 | 0.9894 |  | 0 | 21 | 0 | 0 |  |  | 1
[7 empty] | Plný popis: | Izolace proti zemní vlhkosti natěradly a tmely za studena na ploše svislé S těsnicí hmotou
[7 empty] | Výkaz výměr: | svislá izolace ve 2-vrstvách; |  |  |  | 0 | [6 empty] | _
[8 empty] | 2*123,675 |  |  |  | 247.35 | [6 empty] | _
[5 empty] | 234 | SP | 622142001 | Potažení vnějších stěn sklovláknitým pletivem vtlačeným do tenkovrstvé hmoty | m2 | 123.675 | 0 | 123.675 |  | 0 | 0.00489 | 0.60477 |  | 0 | 21 | 0 | 0 |  |  | 1
[7 empty] | Plný popis: | Potažení vnějších ploch pletivem v ploše nebo pruzích, na plném podkladu sklovláknitým vtlačením do tmelu stěn
[7 empty] | Výkaz výměr: | 123,675 |  |  |  | 123.675 | [6 empty] | _
[5 empty] | 235 | SP | 711161515 | Izolace fóliemi nopovými pro ochranu asfaltových stěrkových izolací zatížitelnost 400 kN/m2 | m2 | 156.851 | 0 | 156.851 |  | 0 | 0.00072 | 0.11293 |  | 0 | 21 | 0 | 0 |  |  | 1
[7 empty] | Plný popis: | Izolace nopovými foliemi systém na ploše svislé drenážní a ochranný systém asfaltových stěrkových hydroizolací, zatížitelnost 400 kN/m2 (Geo DRAIN Quattro)
[7 empty] | Výkaz výměr: | 14,91*(1,95+0,3) |  |  |  | 33.5475 | [6 empty] | _
[8 empty] | 14,91*(2,15+0,3) |  |  |  | 36.5295 | [6 empty] | _
[8 empty] | 17,92*(1,95+0,3+2,15+0,3)*1/2 |  |  |  | 42.112 | [6 empty] | _
[8 empty] | 0,86*(1,95+0,3) |  |  |  | 1.935 | [6 empty] | _
[8 empty] | 0,86*(2,15+0,3) |  |  |  | 2.107 | [6 empty] | _
[8 empty] | nepodsklepená část; |  |  |  | 0 | [6 empty] | _
[8 empty] | (24,41*2+7,95*2+0,45*2+15,62)*0,5 |  |  |  | 40.62 | [6 empty] | _
[5 empty] | 236 | SP | 711792620 | Izolace proti zemní vlhkosti krycí lišta pro překrytí okraje nopové izolace | m | 130.7 | 0 | 130.7 |  | 0 | 0.00016 | 0.020912 |  | 0 | 21 | 0 | 0 |  |  | 1
[7 empty] | Plný popis: | Izolace proti vodě a vlhkosti - ostatní lišta pro překrytí okraje izolace krycí z plastu
[7 empty] | Výkaz výměr: | 14,91+17,92+14,91+0,86*2 |  |  |  | 49.46 | [6 empty] | _
[8 empty] | 24,41*2+7,95*2+0,45*2+15,62 |  |  |  | 81.24 | [6 empty] | _
[5 empty] | 237 | SP | 711110010x | Provedení utěsnění prostupů hydroizolační stěrkou s vloženou skelnou síťovinou | soubor | 1 | 0 | 1 |  | 0 |  | 0 |  | 0 | 21 | 0 | 0 |  |  | 1
Plný popis:
[5 empty] | 238 | SP | 711110011x | Provedení klínu z těsnící malty | m | 16.1 | 0 | 16.1 |  | 0 |  | 0 |  | 0 | 21 | 0 | 0 |  |  | 1
Plný popis:
[7 empty] | Výkaz výměr: | 1.pp 004, 008, 009; |  |  |  | 0 | [6 empty] | _
[8 empty] | 5,4+0,45+1,2+3,65+5,4 |  |  |  | 16.1 | [6 empty] | _
[5 empty] | 239 | SP | 711110012x | Provedení soklové těsnící zóny z těsnící malty | m | 16.1 | 0 | 16.1 |  | 0 |  | 0 |  | 0 | 21 | 0 | 0 |  |  | 1
Plný popis:
[7 empty] | Výkaz výměr: | 1.pp 004, 008, 009; |  |  |  | 0 | [6 empty] | _
[8 empty] | 5,4+0,45+1,2+3,65+5,4 |  |  |  | 16.1 | [6 empty] | _
[5 empty] | 240 | SP | 61763211136 | Těsnící vrstva vnitřních stěn z těsnící malty jednovrstvá | m2 | 42.665 | 0 | 42.665 |  | 0 | 0.008 | 0.34132 |  | 0 | 21 | 0 | 0 |  |  | 1
[7 empty] | Plný popis: | Vnitřní úprava povrchu betonového pláště vodárenské studny stěrkou z těsnící cementové malty dvouvrstvou
[7 empty] | Výkaz výměr: | vni stěna 004, 009, 008; |  |  |  | 0 | [6 empty] | _
[8 empty] | (7,05+3,65+5,4)*2,65 |  |  |  | 42.665 | [6 empty] | _
[5 empty] | 241 | SP | 998711202 | Přesun hmot procentní pro izolace proti vodě, vlhkosti a plynům v objektech v do 12 m | % | 3.21 | 0 | 3.21 |  | 0 |  | 0 |  | 0 | 21 | 0 | 0 |  |  | 1
[7 empty] | Plný popis: | Přesun hmot pro izolace proti vodě, vlhkosti a plynům stanovený procentní sazbou z ceny vodorovná dopravní vzdálenost do 50 m v objektech výšky přes 6 do 12 m
_
[8 empty] | 712.: Povlakové krytiny | [5 empty] | 0 |  | 0.56877 |  | 0 |  | 0 | 0 |  |  | 3
[5 empty] | 242 | SP | 712361705 | Provedení povlakové krytiny střech do 10° fólií lepenou se svařovanými spoji | m2 | 270.8436 | 0 | 270.8436 |  | 0 | 3e-05 | 0.0081253 |  | 0 | 21 | 0 | 0 |  |  | 1
[7 empty] | Plný popis: | Provedení povlakové krytiny střech plochých do 10 st. fólií lepená se svařovanými spoji
[7 empty] | Výkaz výměr: | provedení fóliové krytiny vč. všech systémových lišt, prvků, hranolů a OSB desek - viz. skladba R01 a detaily; |  |  |  | 0 | [6 empty] | _
[8 empty] | 14,54*18,0+(2*9,0-2*8,26)*0,57 |  |  |  | 262.5636 | [6 empty] | _
[8 empty] | provedení fóliové krytiny vč. všech systémových lišt, prvků, hranolů a OSB desek - viz. skladba R04 a detaily; |  |  |  | 0 | [6 empty] | _
[8 empty] | markýzy; |  |  |  | 0 | [6 empty] | _
[8 empty] | 1,1*6,3+1,5*0,9 |  |  |  | 8.28 | [6 empty] | _
[5 empty] | 243 | H | 2832206260 | Fólie střešní PVC tl. 1,5 mm pro lepení s nakašírovanou PES textílií 120 g/m2 | m2 | 311.4706 | 0 | 311.4706 |  | 0 | 0.0018 | 0.56065 |  | 0 | 21 | 0 | 0 |  |  | 1
Plný popis:
[7 empty] | Výkaz výměr: | 270,844*1,15 |  |  |  | 311.4706 | [6 empty] | _
[5 empty] | 244 | SP | 998712202 | Přesun hmot procentní pro krytiny povlakové v objektech v do 12 m | % | 3.15 | 0 | 3.15 |  | 0 |  | 0 |  | 0 | 21 | 0 | 0 |  |  | 1
[7 empty] | Plný popis: | Přesun hmot pro povlakové krytiny stanovený procentní sazbou z ceny vodorovná dopravní vzdálenost do 50 m v objektech výšky přes 6 do 12 m
_
[8 empty] | 713.: Izolace tepelné | [5 empty] | 0 |  | 8.373 |  | 0 |  | 0 | 0 |  |  | 18
[5 empty] | 245 | SP | 713121111 | Montáž izolace tepelné podlah volně kladenými rohožemi, pásy, dílci, deskami 1 vrstva | m2 | 5.17 | 0 | 5.17 |  | 0 |  | 0 |  | 0 | 21 | 0 | 0 |  |  | 1
[7 empty] | Plný popis: | Montáž tepelné izolace podlah rohožemi, pásy, deskami, dílci, bloky (izolační materiál ve specifikaci) kladenými volně jednovrstvá
[7 empty] | Výkaz výměr: | 1.np 101; |  |  |  | 0 | [6 empty] | _
[8 empty] | 1,1*4,7 |  |  |  | 5.17 | [6 empty] | _
[5 empty] | 246 | H | 28375992 | Deska z pěnového polystyrenu EPS 150 S 1000 x 1000 x 180 mm - (součinitel tepelné vodivosti - viz. PD) | m2 | 5.687 | 0 | 5.687 |  | 0 | 0.0054 | 0.03071 |  | 0 | 21 | 0 | 0 |  |  | 1
Plný popis:
[7 empty] | Výkaz výměr: | 1.np 101; |  |  |  | 0 | [6 empty] | _
[8 empty] | 5,17*1,1 |  |  |  | 5.687 | [6 empty] | _
[5 empty] | 247 | SP | 713191132 | Montáž izolace tepelné podlah, stropů vrchem nebo střech překrytí separační fólií z PE | m2 | 7 | 0 | 7 |  | 0 |  | 0 |  | 0 | 21 | 0 | 0 |  |  | 1
[7 empty] | Plný popis: | Montáž tepelné izolace stavebních konstrukcí - doplňky a konstrukční součásti podlah, stropů vrchem nebo střech překrytím fólií separační z PE
[7 empty] | Výkaz výměr: | 1.np 101; |  |  |  | 0 | [6 empty] | _
[8 empty] | 1,4*5,0 |  |  |  | 7 | [6 empty] | _
[5 empty] | 248 | H | 28323150 | Fólie separační PE bal. 100 m2 | m2 | 8.4 | 0 | 8.4 |  | 0 | 0.00011 | 0.000924 |  | 0 | 21 | 0 | 0 |  |  | 1
Plný popis:
[7 empty] | Výkaz výměr: | 1.np 101; |  |  |  | 0 | [6 empty] | _
[8 empty] | 7*1,2 |  |  |  | 8.4 | [6 empty] | _
[5 empty] | 249 | SP | 713111121 | Montáž izolace tepelné spodem stropů s uchycením drátem rohoží, pásů, dílců, desek | m2 | 1278.36 | 0 | 1278.36 |  | 0 | 0.0003 | 0.38351 |  | 0 | 21 | 0 | 0 |  |  | 1
[7 empty] | Plný popis: | Montáž tepelné izolace stropů rohožemi, pásy, dílci, deskami, bloky (izolační materiál ve specifikaci) rovných spodem s uchycením (drátem, páskou apod.)
[7 empty] | Výkaz výměr: | podhled tělocvičny 113 - 3 vrstvy viz. R02; |  |  |  | 0 | [6 empty] | _
[8 empty] | 23,8*15,0*3 |  |  |  | 1071 | [6 empty] | _
[8 empty] | 114, 115, 116 - 2 vrstvy viz. R03; |  |  |  | 0 | [6 empty] | _
[8 empty] | (89,71+4,94+9,03)*2 |  |  |  | 207.36 | [6 empty] | _
[5 empty] | 250 | H | 63148102 | Deska minerální izolační tl. 60 mm - (součinitel tepelné vodivosti - viz. PD) | m2 | 374.85 | 0 | 374.85 |  | 0 | 0.0021 | 0.78719 |  | 0 | 21 | 0 | 0 |  |  | 1
Plný popis:
[7 empty] | Výkaz výměr: | tělocvična 113 - 1x; |  |  |  | 0 | [6 empty] | _
[8 empty] | 357*1*1,05 |  |  |  | 374.85 | [6 empty] | _
[5 empty] | 251 | H | 63148105 | Deska minerální izolační tl. 120 mm - (součinitel tepelné vodivosti - viz. PD) | m2 | 749.7 | 0 | 749.7 |  | 0 | 0.0042 | 3.1487 |  | 0 | 21 | 0 | 0 |  |  | 1
Plný popis:
[7 empty] | Výkaz výměr: | tělocvična 113 - 2x; |  |  |  | 0 | [6 empty] | _
[8 empty] | 357*2*1,05 |  |  |  | 749.7 | [6 empty] | _
[5 empty] | 252 | H | 63148107 | Deska minerální izolační tl. 160 mm - (součinitel tepelné vodivosti - viz. PD) | m2 | 217.728 | 0 | 217.728 |  | 0 | 0.0056 | 1.2193 |  | 0 | 21 | 0 | 0 |  |  | 1
Plný popis:
[7 empty] | Výkaz výměr: | 114, 115, 116 - viz. R03; |  |  |  | 0 | [6 empty] | _
[8 empty] | (89,71+4,94+9,03)*2*1,05 |  |  |  | 217.728 | [6 empty] | _
[5 empty] | 253 | SP | 713291132 | Montáž izolace tepelné parotěsné zábrany stropů fólií | m2 | 817.68 | 0 | 817.68 |  | 0 | 4e-05 | 0.032707 |  | 0 | 21 | 0 | 0 |  |  | 1
[7 empty] | Plný popis: | Montáž tepelné izolace chlazených a temperovaných místností - doplňky a konstrukční součásti parotěsné zábrany stropů vrchem fólií
[7 empty] | Výkaz výměr: | tělocvična 113; |  |  |  | 0 | [6 empty] | _
[8 empty] | difúzní fólie shora R02; |  |  |  | 0 | [6 empty] | _
[8 empty] | 357,0 |  |  |  | 357 | [6 empty] | _
[8 empty] | parotěs spodem R02; |  |  |  | 0 | [6 empty] | _
[8 empty] | 357,0 |  |  |  | 357 | [6 empty] | _
[8 empty] | 114, 115, 116 - viz. R03; |  |  |  | 0 | [6 empty] | _
[8 empty] | 89,71+4,94+9,03 |  |  |  | 103.68 | [6 empty] | _
[5 empty] | 254 | SP | 713291152 | Montáž izolace tepelné parotěsné zábrany stropů přepáskování spár | m2 | 576.68 | 0 | 576.68 |  | 0 |  | 0 |  | 0 | 21 | 0 | 0 |  |  | 1
[7 empty] | Plný popis: | Montáž tepelné izolace chlazených a temperovaných místností - doplňky a konstrukční součásti parotěsné zábrany stropů vrchem přepáskování spár
[7 empty] | Výkaz výměr: | tělocvična 113; |  |  |  | 0 | [6 empty] | _
[8 empty] | parotěs spodem R02; |  |  |  | 0 | [6 empty] | _
[8 empty] | 357,0 |  |  |  | 357 | [6 empty] | _
[8 empty] | 114, 115, 116; |  |  |  | 116 | [6 empty] | _
[8 empty] | parotěs spodem R03; |  |  |  | 0 | [6 empty] | _
[8 empty] | 89,71+4,94+9,03 |  |  |  | 103.68 | [6 empty] | _
[5 empty] | 255 | H | 59244251 | Folie hydroizolační difúzní | m2 | 410.55 | 0 | 410.55 |  | 0 | 0.00014 | 0.057477 |  | 0 | 21 | 0 | 0 |  |  | 1
Plný popis:
[7 empty] | Výkaz výměr: | R02; 357,0*1,15 |  |  |  | 410.55 | [6 empty] | _
[5 empty] | 256 | H | 28329336 | Fólie vysoce parotěsná (1,5 x 50 m) | m2 | 529.782 | 0 | 529.782 |  | 0 | 0.00016 | 0.084765 |  | 0 | 21 | 0 | 0 |  |  | 1
Plný popis:
[7 empty] | Výkaz výměr: | R02; 357,0*1,15 |  |  |  | 410.55 | [6 empty] | _
[8 empty] | R03; (89,71+4,94+9,03)*1,15 |  |  |  | 119.232 | [6 empty] | _
[5 empty] | 257 | SP | 713391193 | Montáž izolace tepelné těles těsnění spojů samolepicí páskou | m | 139.6 | 0 | 139.6 |  | 0 |  | 0 |  | 0 | 21 | 0 | 0 |  |  | 1
[7 empty] | Plný popis: | Montáž izolace tepelné těles - doplňky a konstrukční součásti plechové povrchové úpravy těsnění spojů těles a potrubí samolepící páskou
[7 empty] | Výkaz výměr: | 113 po obvodě parotěs; |  |  |  | 0 | [6 empty] | _
[8 empty] | (23,8+15,0)*2 |  |  |  | 77.6 | [6 empty] | _
[8 empty] | 114, 115, 116 po obvodě parotěs; |  |  |  | 0 | [6 empty] | _
[8 empty] | (7,5+12,35+2,6+1,9+4,75+1,9)*2 |  |  |  | 62 | [6 empty] | _
[5 empty] | 258 | H | 59039047 | Lepící páska AIRSTOP FLEX | m | 153.56 | 0 | 153.56 |  | 0 | 2e-05 | 0.0030712 |  | 0 | 21 | 0 | 0 |  |  | 1
Plný popis:
[7 empty] | Výkaz výměr: | 139,6*1,1 |  |  |  | 153.56 | [6 empty] | _
[5 empty] | 259 | SP | 713141131 | Montáž izolace tepelné střech plochých lepené za studena 1 vrstva rohoží, pásů, dílců, desek | m2 | 533.4072 | 0 | 533.4072 |  | 0 | 0.00116 | 0.61875 |  | 0 | 21 | 0 | 0 |  |  | 1
[7 empty] | Plný popis: | Montáž tepelné izolace střech plochých rohožemi, pásy, deskami, dílci, bloky (izolační materiál ve specifikaci) přilepenými za studena zplna, jednovrstvá
[7 empty] | Výkaz výměr: | provedení izolace ve 2-vrstvách - viz. skladba R01 a detaily; |  |  |  | 0 | [6 empty] | _
[8 empty] | 2*(14,54*18,0+(2*9,0-2*8,26)*0,57) |  |  |  | 525.1272 | [6 empty] | _
[8 empty] | provedení izolace - viz. skladba R04 a detaily; |  |  |  | 0 | [6 empty] | _
[8 empty] | 1,1*6,3+1,5*0,9 |  |  |  | 8.28 | [6 empty] | _
[5 empty] | 260 | H | 28375915 | Deska z pěnového polystyrenu EPS 150 S 1000 x 1000 x 120 mm - (součinitel tepelné vodivosti - viz. PD) | m2 | 551.3833 | 0 | 551.3833 |  | 0 | 0.0036 | 1.985 |  | 0 | 21 | 0 | 0 |  |  | 1
Plný popis:
[7 empty] | Výkaz výměr: | 525,127*1,05 |  |  |  | 551.3833 | [6 empty] | _
[5 empty] | 261 | H | 28375912 | Deska z pěnového polystyrenu EPS 150 S 1000 x 1000 x 80 mm - (součinitel tepelné vodivosti - viz. PD) | m2 | 8.694 | 0 | 8.694 |  | 0 | 0.0024 | 0.020866 |  | 0 | 21 | 0 | 0 |  |  | 1
Plný popis:
[7 empty] | Výkaz výměr: | 8,28*1,05 |  |  |  | 8.694 | [6 empty] | _
[5 empty] | 262 | SP | 998713202 | Přesun hmot procentní pro izolace tepelné v objektech v do 12 m | % | 1.95 | 0 | 1.95 |  | 0 |  | 0 |  | 0 | 21 | 0 | 0 |  |  | 1
[7 empty] | Plný popis: | Přesun hmot pro izolace tepelné stanovený procentní sazbou z ceny vodorovná dopravní vzdálenost do 50 m v objektech výšky přes 6 do 12 m
_
[8 empty] | 7623: Konstrukce tesařské - zastřešení | [5 empty] | 0 |  | 0.83312 |  | 0 |  | 0 | 0 |  |  | 8
[5 empty] | 263 | SP | 762341675 | Montáž bednění štítových okapových říms z dřevotřískových na pero a drážku | m2 | 26.5418 | 0 | 26.5418 |  | 0 |  | 0 |  | 0 | 21 | 0 | 0 |  |  | 1
[7 empty] | Plný popis: | Bednění a laťování montáž bednění štítových okapových říms, krajnic, závětrných prken a žaluzií ve spádu nebo rovnoběžně s okapem z desek dřevotřískových nebo dřevoštěpkových na pero a drážku
[7 empty] | Výkaz výměr: | viz. detail ukončení ploché střechy; |  |  |  | 0 | [6 empty] | _
[8 empty] | (0,6+15,11+18,0+15,11+0,6)*0,3375 |  |  |  | 16.6792 | [6 empty] | _
[8 empty] | viz detail ukončení zateplení střechy u zateplení stěny; |  |  |  | 0 | [6 empty] | _
[8 empty] | (8,26*2+0,14*2)*0,35 |  |  |  | 5.88 | [6 empty] | _
[8 empty] | viz. detail zateplení střechy nářaďovny - markýza; |  |  |  | 0 | [6 empty] | _
[8 empty] | (1,1*2+6,3+1,5+0,9*2)*0,3375 |  |  |  | 3.9825 | [6 empty] | _
[5 empty] | 264 | H | 60726272 | Deska dřevoštěpková OSB 3 PD4 2500x675x15 mm | m2 | 18.3472 | 0 | 18.3472 |  | 0 | 0.009 | 0.16512 |  | 0 | 21 | 0 | 0 |  |  | 1
Plný popis:
[7 empty] | Výkaz výměr: | viz. detail ukončení ploché střechy; |  |  |  | 0 | [6 empty] | _
[8 empty] | (0,6+15,11+18,0+15,11+0,6)*0,3375*1,1 |  |  |  | 18.3472 | [6 empty] | _
[5 empty] | 265 | H | 60726280 | Deska dřevoštěpková OSB 3 PD4 2500x675x25 mm | m2 | 10.8488 | 0 | 10.8488 |  | 0 | 0.0145 | 0.15731 |  | 0 | 21 | 0 | 0 |  |  | 1
Plný popis:
[7 empty] | Výkaz výměr: | viz detail ukončení zateplení střechy u zateplení stěny; |  |  |  | 0 | [6 empty] | _
[8 empty] | (8,26*2+0,14*2)*0,35*1,1 |  |  |  | 6.468 | [6 empty] | _
[8 empty] | viz. detail zateplení střechy nářaďovny - markýza; |  |  |  | 0 | [6 empty] | _
[8 empty] | (1,1*2+6,3+1,5+0,9*2)*0,3375*1,1 |  |  |  | 4.3807 | [6 empty] | _
[5 empty] | 266 | SP | 76282311288 | Montáž trámu z hraněného řeziva průřezové plochy do 120 cm2 na nosnou kci střechy vč. kotvení | m | 90.22 | 0 | 90.22 |  | 0 |  | 0 |  | 0 | 21 | 0 | 0 |  |  | 1
[7 empty] | Plný popis: | Montáž stropních trámů z hraněného řeziva mezi nosnou konstrukci, průřezové plochy přes 75 do 120 cm2
[7 empty] | Výkaz výměr: | viz. detail ukončení ploché střechy; |  |  |  | 0 | [6 empty] | _
[8 empty] | (16*2+17+2)*0,8 |  |  |  | 40.8 | [6 empty] | _
[8 empty] | 0,6+15,11+18,0+15,11+0,6 |  |  |  | 49.42 | [6 empty] | _
[5 empty] | 267 | H | 60512111 | Řezivo jehličnaté hranol jakost I-II délka 2 - 3,5 m | m3 | 0.86574 | 0 | 0.86574 |  | 0 | 0.55 | 0.47616 |  | 0 | 21 | 0 | 0 |  |  | 1
Plný popis:
[7 empty] | Výkaz výměr: | viz. detail ukončení ploché střechy; |  |  |  | 0 | [6 empty] | _
[8 empty] | (16*2+17+2)*0,8*0,08*0,12*1,1 |  |  |  | 0.43085 | [6 empty] | _
[8 empty] | (0,6+15,11+18,0+15,11+0,6)*0,08*0,1*1,1 |  |  |  | 0.4349 | [6 empty] | _
[5 empty] | 268 | SP | 762083121 | Impregnace řeziva proti dřevokaznému hmyzu, houbám a plísním máčením třída ohrožení 1 a 2 | m3 | 1.4124 | 0 | 1.4124 |  | 0 | 0.00108 | 0.0015254 |  | 0 | 21 | 0 | 0 |  |  | 1
[7 empty] | Plný popis: | Práce společné pro tesařské konstrukce impregnace řeziva máčením proti dřevokaznému hmyzu, houbám a plísním, třída ohrožení 1 a 2 (dřevo v interiéru)
[7 empty] | Výkaz výměr: | 0,866 |  |  |  | 0.866 | [6 empty] | _
[8 empty] | 18,347*0,015 |  |  |  | 0.2752 | [6 empty] | _
[8 empty] | 10,849*0,025 |  |  |  | 0.27122 | [6 empty] | _
[5 empty] | 269 | SP | 762395000 | Spojovací prostředky pro montáž krovu, bednění, laťování, světlíky, klíny | m3 | 1.4124 | 0 | 1.4124 |  | 0 | 0.02337 | 0.033008 |  | 0 | 21 | 0 | 0 |  |  | 1
[7 empty] | Plný popis: | Spojovací prostředky krovů, bednění a laťování, nadstřešních konstrukcí svory, prkna, hřebíky, pásová ocel, vruty
[7 empty] | Výkaz výměr: | 0,866 |  |  |  | 0.866 | [6 empty] | _
[8 empty] | 18,347*0,015 |  |  |  | 0.2752 | [6 empty] | _
[8 empty] | 10,849*0,025 |  |  |  | 0.27122 | [6 empty] | _
[5 empty] | 270 | SP | 998762202 | Přesun hmot procentní pro kce tesařské v objektech v do 12 m | % | 5.58 | 0 | 5.58 |  | 0 |  | 0 |  | 0 | 21 | 0 | 0 |  |  | 1
[7 empty] | Plný popis: | Přesun hmot pro konstrukce tesařské stanovený procentní sazbou z ceny vodorovná dopravní vzdálenost do 50 m v objektech výšky přes 6 do 12 m
_
[8 empty] | 7631: Konstrukce montované - sádrokartonové | [5 empty] | 0 |  | 1.8837 |  | 0 |  | 0 | 0 |  |  | 4
[5 empty] | 271 | SP | 763164651 | SDK obklad kovových kcí tvaru U š přes 1,2 m desky 1xA 12,5 | m2 | 6.09 | 0 | 6.09 |  | 0 | 0.01296 | 0.078926 |  | 0 | 21 | 0 | 0 |  |  | 1
[7 empty] | Plný popis: | Obklad ze sádrokartonových desek konstrukcí kovových včetně ochranných úhelníků ve tvaru U rozvinuté šíře přes 1,2 m, opláštěný deskou standardní A, tl. 12,5 mm
[7 empty] | Výkaz výměr: | 1.np; |  |  |  | 0 | [6 empty] | _
[8 empty] | (0,65*2+0,8)*2,9 |  |  |  | 6.09 | [6 empty] | _
[5 empty] | 272 | SP | 763164551 | SDK obklad kovových kcí tvaru L š přes 0,8 m desky 1xA 12,5 | m2 | 3.77 | 0 | 3.77 |  | 0 | 0.01284 | 0.048407 |  | 0 | 21 | 0 | 0 |  |  | 1
[7 empty] | Plný popis: | Obklad ze sádrokartonových desek konstrukcí kovových včetně ochranných úhelníků ve tvaru L rozvinuté šíře přes 0,8 m, opláštěný deskou standardní A, tl. 12,5 mm
[7 empty] | Výkaz výměr: | 2.np; |  |  |  | 0 | [6 empty] | _
[8 empty] | 0,65*2*2,9 |  |  |  | 3.77 | [6 empty] | _
[5 empty] | 273 | SP | 763131432 | SDK podhled deska 1xDF 15 bez TI dvouvrstvá spodní kce profil CD+UD | m2 | 103.68 | 0 | 103.68 |  | 0 | 0.01694 | 1.7563 |  | 0 | 21 | 0 | 0 |  |  | 1
[7 empty] | Plný popis: | Podhled ze sádrokartonových desek dvouvrstvá zavěšená spodní konstrukce z ocelových profilů CD, UD jednoduše opláštěná deskou protipožární DF, tl. 15 mm, bez TI
[7 empty] | Výkaz výměr: | 114, 115, 116 - viz. R03; |  |  |  | 0 | [6 empty] | _
[8 empty] | 89,71+4,94+9,03 |  |  |  | 103.68 | [6 empty] | _
[5 empty] | 274 | SP | 998763402 | Přesun hmot procentní pro sádrokartonové konstrukce v objektech v do 12 m | % | 1.52 | 0 | 1.52 |  | 0 |  | 0 |  | 0 | 21 | 0 | 0 |  |  | 1
[7 empty] | Plný popis: | Přesun hmot pro konstrukce montované z desek stanovený procentní sazbou z ceny vodorovná dopravní vzdálenost do 50 m v objektech výšky přes 6 do 12 m
_
[8 empty] | 7633: Konstrukce montované - střešní konstrukce | [5 empty] | 0 |  | 12.3855 |  | 0 |  | 0 | 0 |  |  | 7
[5 empty] | 275 | SP | 76242900143 | Montáž obložení stropu podkladový rošt - D+M | m2 | 357 | 0 | 357 |  | 0 | 2e-05 | 0.00714 |  | 0 | 21 | 0 | 0 |  |  | 1
[7 empty] | Plný popis: | Obložení stropů nebo střešních podhledů montáž deskami z dřevovláknitých hmot rošt podkladový
[7 empty] | Výkaz výměr: | tělocvična 113 - horní rošt viz. R02; |  |  |  | 0 | [6 empty] | _
[8 empty] | 357,0 |  |  |  | 357 | [6 empty] | _
[5 empty] | 276 | SP | 76333120544 | Dřevovláknitý podhled desky 1x25 mm dvouvrstvá spodní kce profil CD+UD bez TI, akustický s PO EI 30 | m2 | 357 | 0 | 357 |  | 0 | 0.02984 | 10.6529 |  | 0 | 21 | 0 | 0 |  |  | 1
[7 empty] | Plný popis: | Podhled z cementovláknitých nebo cementových desek dvouvrstvá zavěšená spodní konstrukce z ocelových profilů CD, UD dvojitě opláštěná deskami tl. 2 x 12,5 mm bez TI
[7 empty] | Výkaz výměr: | tělocvična 113 - viz. skladba R02 a TZ; |  |  |  | 0 | [6 empty] | _
[8 empty] | 357,0 |  |  |  | 357 | [6 empty] | _
[5 empty] | 277 | SP | 766427112 | Montáž obložení podhledů podkladového roštu | m | 350.9055 | 0 | 350.9055 |  | 0 |  | 0 |  | 0 | 21 | 0 | 0 |  |  | 1
[7 empty] | Plný popis: | Montáž obložení podhledů rošt podkladový
[7 empty] | Výkaz výměr: | tělocvična 113 - nový nosný rošt podhledu á 1100 mm viz. R02; |  |  |  | 0 | [6 empty] | _
[8 empty] | ((23,8*1/1,1)+0,364+1)*15,0+5,9 |  |  |  | 350.9055 | [6 empty] | _
[5 empty] | 278 | H | 60512111 | Řezivo jehličnaté hranol jakost I-II délka 2 - 3,5 m | m3 | 3.0037 | 0 | 3.0037 |  | 0 | 0.55 | 1.6521 |  | 0 | 21 | 0 | 0 |  |  | 1
Plný popis:
[7 empty] | Výkaz výměr: | tělocvična 113 - nový nosný rošt podhledu, hranoly 80*100 mm á 1100 mm viz. R02, specifikace; |  |  |  | 0 | [6 empty] | _
[8 empty] | 350,905*0,08*0,1*1,07 |  |  |  | 3.0037 | [6 empty] | _
[5 empty] | 279 | SP | 762083121 | Impregnace řeziva proti dřevokaznému hmyzu, houbám a plísním máčením třída ohrožení 1 a 2 | m3 | 3.004 | 0 | 3.004 |  | 0 | 0.00108 | 0.0032443 |  | 0 | 21 | 0 | 0 |  |  | 1
[7 empty] | Plný popis: | Práce společné pro tesařské konstrukce impregnace řeziva máčením proti dřevokaznému hmyzu, houbám a plísním, třída ohrožení 1 a 2 (dřevo v interiéru)
[7 empty] | Výkaz výměr: | 3,004 |  |  |  | 3.004 | [6 empty] | _
[5 empty] | 280 | SP | 762395000 | Spojovací prostředky pro montáž krovu, bednění, laťování, světlíky, klíny | m3 | 3.004 | 0 | 3.004 |  | 0 | 0.02337 | 0.070203 |  | 0 | 21 | 0 | 0 |  |  | 1
[7 empty] | Plný popis: | Spojovací prostředky krovů, bednění a laťování, nadstřešních konstrukcí svory, prkna, hřebíky, pásová ocel, vruty
[7 empty] | Výkaz výměr: | 3,004 |  |  |  | 3.004 | [6 empty] | _
[5 empty] | 281 | SP | 998763402 | Přesun hmot procentní pro sádrokartonové konstrukce v objektech v do 12 m | % | 1.52 | 0 | 1.52 |  | 0 |  | 0 |  | 0 | 21 | 0 | 0 |  |  | 1
[7 empty] | Plný popis: | Přesun hmot pro konstrukce montované z desek stanovený procentní sazbou z ceny vodorovná dopravní vzdálenost do 50 m v objektech výšky přes 6 do 12 m
_
[8 empty] | 764.: Konstrukce klempířské | [5 empty] | 0 |  | 0.00572 |  | 0 |  | 0 | 0 |  |  | 22
[5 empty] | 282 | SP | 764100010R | D+M oplechování parapetu l=2,1 m, pozink pl. tl. 0,6 mm s barev ochr proti UV, rš 400 mm, ozn. K01 | kus | 6 | 0 | 6 |  | 0 |  | 0 |  | 0 | 21 | 0 | 0 |  |  | 1
Plný popis:
[5 empty] | 283 | SP | 764100011R | D+M oplechování parapetu l=1,3 m, pozink pl. tl. 0,6 mm s barev ochr proti UV, rš 400 mm, ozn. K02 | kus | 8 | 0 | 8 |  | 0 |  | 0 |  | 0 | 21 | 0 | 0 |  |  | 1
Plný popis:
[5 empty] | 284 | SP | 764100012R | D+M oplechování parapetu l=1,2 m, pozink pl. tl. 0,6 mm s barev ochr proti UV, rš 400 mm, ozn. K03 | kus | 9 | 0 | 9 |  | 0 |  | 0 |  | 0 | 21 | 0 | 0 |  |  | 1
Plný popis:
[5 empty] | 285 | SP | 764100013R | D+M oplechování parapetu l=0,6 m, pozink pl. tl. 0,6 mm s barev ochr proti UV, rš 400 mm, ozn. K04 | kus | 7 | 0 | 7 |  | 0 |  | 0 |  | 0 | 21 | 0 | 0 |  |  | 1
Plný popis:
[5 empty] | 286 | SP | 764100014R | D+M oplechování parapetu l=1,7 m, pozink pl. tl. 0,6 mm s barev ochr proti UV, rš 400 mm, ozn. K05 | kus | 1 | 0 | 1 |  | 0 |  | 0 |  | 0 | 21 | 0 | 0 |  |  | 1
Plný popis:
[5 empty] | 287 | SP | 764100015R | D+M oplechování parapetu l=0,95 m, pozink pl. tl. 0,6 mm s barev ochr proti UV, rš 400 mm, ozn. K06 | kus | 1 | 0 | 1 |  | 0 |  | 0 |  | 0 | 21 | 0 | 0 |  |  | 1
Plný popis:
[5 empty] | 288 | SP | 764100016R | D+M oplechování parapetu l=1,8 m, pozink pl. tl. 0,6 mm s barev ochr proti UV, rš 500 mm, ozn. K07 | kus | 16 | 0 | 16 |  | 0 |  | 0 |  | 0 | 21 | 0 | 0 |  |  | 1
Plný popis:
[5 empty] | 289 | SP | 764100017R | D+M oplechování parapetu l=0,9 m, pozink pl. tl. 0,6 mm s barev ochr proti UV, rš 400 mm, ozn. K08 | kus | 3 | 0 | 3 |  | 0 |  | 0 |  | 0 | 21 | 0 | 0 |  |  | 1
Plný popis:
[5 empty] | 290 | SP | 764100018R | D+M svodu kruhového DN87, pozink pl. tl. 0,6 mm s barev ochr proti UV, vč.syst.detailů, ozn. K09 | m | 22 | 0 | 22 |  | 0 |  | 0 |  | 0 | 21 | 0 | 0 |  |  | 1
Plný popis:
[5 empty] | 291 | SP | 764100019R | D+M podokap žlabu kru DN125, pozink pl. tl. 0,6 mm s barev ochr proti UV, vč.syst.detailů, ozn. K10 | m | 98.2 | 0 | 98.2 |  | 0 |  | 0 |  | 0 | 21 | 0 | 0 |  |  | 1
Plný popis:
[5 empty] | 292 | SP | 764100020R | D+M oplechování hor. hr. KZS, pozink pl. tl. 0,6 mm s barev ochr proti UV, rš 250 mm, ozn. K11 | m | 15.9 | 0 | 15.9 |  | 0 |  | 0 |  | 0 | 21 | 0 | 0 |  |  | 1
Plný popis:
[5 empty] | 293 | SP | 764100021R | D+M oplechování atiky, pozink pl. tl. 0,6 mm s barev ochr proti UV, rš 460 mm, ozn. K12 | m | 15.9 | 0 | 15.9 |  | 0 |  | 0 |  | 0 | 21 | 0 | 0 |  |  | 1
Plný popis:
[5 empty] | 294 | SP | 764100022R | D+M okapnice, pozink pl. tl. 0,55 mm + vrstva PVC 0,6 mm, rš 150 mm, ozn. K13 | m | 56 | 0 | 56 |  | 0 |  | 0 |  | 0 | 21 | 0 | 0 |  |  | 1
Plný popis:
[5 empty] | 295 | SP | 764100023R | D+M závětrné lišty, pozink pl. tl. 0,55 mm + vrstva PVC 0,6 mm, rš 250 mm, ozn. K14 | m | 5.5 | 0 | 5.5 |  | 0 |  | 0 |  | 0 | 21 | 0 | 0 |  |  | 1
Plný popis:
[5 empty] | 296 | SP | 764100024R | D+M rovné lišty, pozink pl. tl. 0,55 mm + vrstva PVC 0,6 mm, rš 100 mm, ozn. K15 | m | 24.4 | 0 | 24.4 |  | 0 |  | 0 |  | 0 | 21 | 0 | 0 |  |  | 1
Plný popis:
[5 empty] | 297 | SP | 764100025R | D+M lišty L vni, pozink pl. tl. 0,55 mm + vrstva PVC 0,6 mm, rš 100 mm, ozn. K16 | m | 24.4 | 0 | 24.4 |  | 0 |  | 0 |  | 0 | 21 | 0 | 0 |  |  | 1
Plný popis:
[5 empty] | 298 | SP | 764100026R | D+M oplechování soklu l=1,0 m, pozink pl. tl. 0,6 mm s barev ochr proti UV, rš 390 mm, ozn. K17 | kus | 1 | 0 | 1 |  | 0 |  | 0 |  | 0 | 21 | 0 | 0 |  |  | 1
Plný popis:
[5 empty] | 299 | SP | 764100027R | D+M oplechování parapetu l=0,3 m, pozink pl. tl. 0,6 mm s barev ochr proti UV, rš 250 mm, ozn. K18 | kus | 1 | 0 | 1 |  | 0 |  | 0 |  | 0 | 21 | 0 | 0 |  |  | 1
Plný popis:
[5 empty] | 300 | SP | 764100028R | D+M oplechování parapetu l=0,4 m, pozink pl. tl. 0,6 mm s barev ochr proti UV, rš 250 mm, ozn. K19 | kus | 1 | 0 | 1 |  | 0 |  | 0 |  | 0 | 21 | 0 | 0 |  |  | 1
Plný popis:
[5 empty] | 301 | SP | 764100029R | D+M kotlíku kruhového DN87, pozink pl. tl. 0,6 mm s barev ochr proti UV, vč.syst.detailů | kus | 8 | 0 | 8 |  | 0 |  | 0 |  | 0 | 21 | 0 | 0 |  |  | 1
Plný popis:
[5 empty] | 302 | SP | 721242115 | Lapač střešních splavenin z PP se zápachovou klapkou a lapacím košem DN 110 | kus | 4 | 0 | 4 |  | 0 | 0.00143 | 0.00572 |  | 0 | 21 | 0 | 0 |  |  | 1
[7 empty] | Plný popis: | Lapače střešních splavenin z polypropylenu (PP) DN 110
[5 empty] | 303 | SP | 998764202 | Přesun hmot procentní pro konstrukce klempířské v objektech v do 12 m | % | 1.56 | 0 | 1.56 |  | 0 |  | 0 |  | 0 | 21 | 0 | 0 |  |  | 1
[7 empty] | Plný popis: | Přesun hmot pro konstrukce klempířské stanovený procentní sazbou z ceny vodorovná dopravní vzdálenost do 50 m v objektech výšky přes 6 do 12 m
_
[8 empty] | 7666: Konstrukce truhlářské - výplně otvorů | [5 empty] | 0 |  | 0 |  | 0.264 |  | 0 | 0 |  |  | 2
[5 empty] | 304 | SP | 766691914 | Vyvěšení nebo zavěšení dřevěných křídel dveří pl do 2 m2 | kus | 11 | 0 | 11 |  | 0 |  | 0 | 0.024 | 0.264 | 21 | 0 | 0 |  |  | 1
[7 empty] | Plný popis: | Ostatní práce vyvěšení nebo zavěšení křídel s případným uložením a opětovným zavěšením po provedení stavebních změn dřevěných dveřních, plochy do 2 m2
[7 empty] | Výkaz výměr: | 1.pp; |  |  |  | 0 | [6 empty] | _
[8 empty] | zavěšení; 8 |  |  |  | 8 | [6 empty] | _
[8 empty] | 1.np; |  |  |  | 0 | [6 empty] | _
[8 empty] | zavěšení; 3 |  |  |  | 3 | [6 empty] | _
[5 empty] | 305 | SP | 998766202 | Přesun hmot procentní pro konstrukce truhlářské v objektech v do 12 m | % | 1.08 | 0 | 1.08 |  | 0 |  | 0 |  | 0 | 21 | 0 | 0 |  |  | 1
[7 empty] | Plný popis: | Přesun hmot pro konstrukce truhlářské stanovený procentní sazbou z ceny vodorovná dopravní vzdálenost do 50 m v objektech výšky přes 6 do 12 m
_
[8 empty] | 7669: Výplně otvorů | [5 empty] | 0 |  | 0.00346 |  | 0 |  | 0 | 0 |  |  | 11
[5 empty] | 306 | SP | 766622216 | Montáž plastových oken plochy do 1 m2 otevíravých s rámem do zdiva - vč. těsnících pásek a tepelněizolační vrstvy dle technické zprávy | kus | 7 | 0 | 7 |  | 0 | 0.00025 | 0.00175 |  | 0 | 21 | 0 | 0 |  |  | 1
[7 empty] | Plný popis: | Montáž oken plastových plochy do 1 m2 včetně montáže rámu na polyuretanovou pěnu otevíravých nebo sklápěcích do zdiva
[7 empty] | Výkaz výměr: | W09; 1 |  |  |  | 1 | [6 empty] | _
[8 empty] | W10; 2 |  |  |  | 2 | [6 empty] | _
[8 empty] | W11; 1 |  |  |  | 1 | [6 empty] | _
[8 empty] | W12; 1 |  |  |  | 1 | [6 empty] | _
[8 empty] | W13; 2 |  |  |  | 2 | [6 empty] | _
[5 empty] | 307 | H | 766600010R | Okno plast 900*400 mm, S+mikrovent, vč. vni parapetu, viz. W09 | kus | 1 | 0 | 1 |  | 0 |  | 0 |  | 0 | 21 | 0 | 0 |  |  | 1
Plný popis:
[5 empty] | 308 | H | 766600011R | Okno plast 600*400 mm, S+mikrovent, vč. vni parapetu, viz. W10 | kus | 2 | 0 | 2 |  | 0 |  | 0 |  | 0 | 21 | 0 | 0 |  |  | 1
Plný popis:
[5 empty] | 309 | H | 766600012R | Okno plast 600*600 mm, S+mikrovent, vč. vni parapetu, viz. W11 | kus | 1 | 0 | 1 |  | 0 |  | 0 |  | 0 | 21 | 0 | 0 |  |  | 1
Plný popis:
[5 empty] | 310 | H | 766600013R | Okno plast 950*850 mm, O+mikrovent, viz. W12 | kus | 1 | 0 | 1 |  | 0 |  | 0 |  | 0 | 21 | 0 | 0 |  |  | 1
Plný popis:
[5 empty] | 311 | H | 766600014R | Okno plast 900*600 mm, S+mikrovent, vč. vni parapetu, viz. W13 | kus | 2 | 0 | 2 |  | 0 |  | 0 |  | 0 | 21 | 0 | 0 |  |  | 1
Plný popis:
[5 empty] | 312 | SP | 766660451 | Montáž vchodových dveří 2křídlových bez nadsvětlíku do zdiva - vč. těsnících pásek a tepelněizolační vrstvy dle technické zprávy | kus | 1 | 0 | 1 |  | 0 | 0.00084 | 0.00084 |  | 0 | 21 | 0 | 0 |  |  | 1
[7 empty] | Plný popis: | Montáž dveřních křídel dřevěných nebo plastových vchodových dveří včetně rámu do zdiva dvoukřídlových bez nadsvětlíku
[7 empty] | Výkaz výměr: | D01; 1 |  |  |  | 1 | [6 empty] | _
[5 empty] | 313 | H | 766600015R | Dveře vchodové hliník 2-kř. 1850*2300, O+O, vč. bezp. kování a doplňků, viz. D01 | kus | 1 | 0 | 1 |  | 0 |  | 0 |  | 0 | 21 | 0 | 0 |  |  | 1
Plný popis:
[5 empty] | 314 | SP | 766660411 | Montáž vchodových dveří 1křídlových bez nadsvětlíku do zdiva - vč. těsnících pásek a tepelněizolační vrstvy dle technické zprávy | kus | 1 | 0 | 1 |  | 0 | 0.00087 | 0.00087 |  | 0 | 21 | 0 | 0 |  |  | 1
[7 empty] | Plný popis: | Montáž dveřních křídel dřevěných nebo plastových vchodových dveří včetně rámu do zdiva jednokřídlových bez nadsvětlíku
[7 empty] | Výkaz výměr: | D02; 1 |  |  |  | 1 | [6 empty] | _
[5 empty] | 315 | H | 766600016R | Dveře vchodové plast 1-kř. 1000*2200, O, vč. bezp. kování a doplňků, viz. D02 | kus | 1 | 0 | 1 |  | 0 |  | 0 |  | 0 | 21 | 0 | 0 |  |  | 1
Plný popis:
[5 empty] | 316 | SP | 998766202 | Přesun hmot procentní pro konstrukce truhlářské v objektech v do 12 m | % | 1.08 | 0 | 1.08 |  | 0 |  | 0 |  | 0 | 21 | 0 | 0 |  |  | 1
[7 empty] | Plný popis: | Přesun hmot pro konstrukce truhlářské stanovený procentní sazbou z ceny vodorovná dopravní vzdálenost do 50 m v objektech výšky přes 6 do 12 m
_
[8 empty] | 767.: Konstrukce zámečnické | [5 empty] | 0 |  | 0 |  | 0 |  | 0 | 0 |  |  | 4
[5 empty] | 317 | SP | 767000009R | Montáž původního ocel žebříku dl. 6,5 m vč. ochr, koše + úprava kotvení přes KZS | kus | 1 | 0 | 1 |  | 0 |  | 0 |  | 0 | 21 | 0 | 0 |  |  | 1
Plný popis:
[5 empty] | 318 | SP | 767000010R | Přesunutí sloupku plotu a zkrácení plotového pole | kus | 1 | 0 | 1 |  | 0 |  | 0 |  | 0 | 21 | 0 | 0 |  |  | 1
Plný popis:
[7 empty] | Výkaz výměr: | viz. v.č. 21; |  |  |  | 0 | [6 empty] | _
[8 empty] | 1 |  |  |  | 1 | [6 empty] | _
[5 empty] | 319 | SP | 767000011R | D+M nového plotu s brankou š. 900 mm z ocelových profilů, pozink, š. 1,8 m, v. 2,0 m | kus | 1 | 0 | 1 |  | 0 |  | 0 |  | 0 | 21 | 0 | 0 |  |  | 1
Plný popis:
[5 empty] | 320 | SP | 998767202 | Přesun hmot procentní pro zámečnické konstrukce v objektech v do 12 m | % | 1.79 | 0 | 1.79 |  | 0 |  | 0 |  | 0 | 21 | 0 | 0 |  |  | 1
[7 empty] | Plný popis: | Přesun hmot pro zámečnické konstrukce stanovený procentní sazbou z ceny vodorovná dopravní vzdálenost do 50 m v objektech výšky přes 6 do 12 m
_
[8 empty] | 7672: Konstrukce zámečnické - schodiště | [5 empty] | 0 |  | 0 |  | 0 |  | 0 | 0 |  |  | 6
[5 empty] | 321 | SP | 767200005R | D+M ocelového zábradlí vstup schodiště, žárový pozink, viz. "ostatní výrobky - zábradlí 1" | m | 3.49 | 0 | 3.49 |  | 0 |  | 0 |  | 0 | 21 | 0 | 0 |  |  | 1
Plný popis:
[7 empty] | Výkaz výměr: | 1,68+1,81 |  |  |  | 3.49 | [6 empty] | _
[5 empty] | 322 | SP | 767200006R | D+M ocelového zábradlí vstup schodiště a rampy, žárový pozink, viz. "ostatní výrobky - zábradlí 2" | m | 15.65 | 0 | 15.65 |  | 0 |  | 0 |  | 0 | 21 | 0 | 0 |  |  | 1
Plný popis:
[7 empty] | Výkaz výměr: | 2,15+1,7+1,68+0,24 |  |  |  | 5.77 | [6 empty] | _
[8 empty] | 1,7+3,0+0,15+0,15+3,0+1,88 |  |  |  | 9.88 | [6 empty] | _
[5 empty] | 323 | SP | 767200007R | D+M ocelového zábradlí vstup schodiště a rampy, žárový pozink, viz. "ostatní výrobky - zábradlí 3" | m | 10.84 | 0 | 10.84 |  | 0 |  | 0 |  | 0 | 21 | 0 | 0 |  |  | 1
Plný popis:
[7 empty] | Výkaz výměr: | 2,15+0,18 |  |  |  | 2.33 | [6 empty] | _
[8 empty] | 0,1+1,25*4 |  |  |  | 5.1 | [6 empty] | _
[8 empty] | 3,41 |  |  |  | 3.41 | [6 empty] | _
[5 empty] | 324 | SP | 767200008R | D+M ocelového zábradlí vstup schodiště a rampy, žárový pozink, viz. "ostatní výrobky - zábradlí 4" | m | 5.01 | 0 | 5.01 |  | 0 |  | 0 |  | 0 | 21 | 0 | 0 |  |  | 1
Plný popis:
[7 empty] | Výkaz výměr: | 0,15+3,0+1,86 |  |  |  | 5.01 | [6 empty] | _
[5 empty] | 325 | SP | 767200011R | D+M ocelového schodiště 2200*1060 mm vč. zábradlí u nářaďovny, žárový pozink, viz. "ostatní výrobky" | kus | 1 | 0 | 1 |  | 0 |  | 0 |  | 0 | 21 | 0 | 0 |  |  | 1
Plný popis:
[5 empty] | 326 | SP | 998767202 | Přesun hmot procentní pro zámečnické konstrukce v objektech v do 12 m | % | 1.79 | 0 | 1.79 |  | 0 |  | 0 |  | 0 | 21 | 0 | 0 |  |  | 1
[7 empty] | Plný popis: | Přesun hmot pro zámečnické konstrukce stanovený procentní sazbou z ceny vodorovná dopravní vzdálenost do 50 m v objektech výšky přes 6 do 12 m
_
[8 empty] | 7676: Konstrukce zámečnické - otvory | [5 empty] | 0 |  | 0 |  | 0 |  | 0 | 0 |  |  | 3
[5 empty] | 327 | SP | 766660002 | Montáž dveřních křídel otvíravých 1křídlových š přes 0,8 m do ocelové zárubně | kus | 1 | 0 | 1 |  | 0 |  | 0 |  | 0 | 21 | 0 | 0 |  |  | 1
[7 empty] | Plný popis: | Montáž dveřních křídel dřevěných nebo plastových otevíravých do ocelové zárubně povrchově upravených jednokřídlových, šířky přes 800 mm
[7 empty] | Výkaz výměr: | D03; 1 |  |  |  | 1 | [6 empty] | _
[5 empty] | 328 | H | 767600010R | Dveře vni plechové otočné 1-kř. 1000*1970 mm, bílé, vč. kování a doplňků, viz. D03 | kus | 1 | 0 | 1 |  | 0 |  | 0 |  | 0 | 21 | 0 | 0 |  |  | 1
Plný popis:
[5 empty] | 329 | SP | 998767202 | Přesun hmot procentní pro zámečnické konstrukce v objektech v do 12 m | % | 1.79 | 0 | 1.79 |  | 0 |  | 0 |  | 0 | 21 | 0 | 0 |  |  | 1
[7 empty] | Plný popis: | Přesun hmot pro zámečnické konstrukce stanovený procentní sazbou z ceny vodorovná dopravní vzdálenost do 50 m v objektech výšky přes 6 do 12 m
_
[8 empty] | 7683: Světlíky plastové | [5 empty] | 0 |  | 0.03916 |  | 0 |  | 0 | 0 |  |  | 5
[5 empty] | 330 | SP | 761661001 | Osazení sklepních světlíků (anglických dvorků) hloubky do 0,60 m, šířky do 1,0 m | kus | 3 | 0 | 3 |  | 0 | 0.00012 | 0.00036 |  | 0 | 21 | 0 | 0 |  |  | 1
[7 empty] | Plný popis: | Osazení sklepních světlíků (anglických dvorků) včetně osazení roštu, osazení odvodňovacího prvku a osazení pojistky (proti vloupání ) hloubky do 0,60 m, šířky do 1,0 m
[7 empty] | Výkaz výměr: | vč. kotvení přes montážní desku; |  |  |  | 0 | [6 empty] | _
[8 empty] | 3 |  |  |  | 3 | [6 empty] | _
[5 empty] | 331 | H | 56245260 | Světlík sklepní včetně odvodňovacího prvku, rošt mřížkový, oka 30/30, 80x60x40 cm - vč. montážní desky, viz. PD | kus | 1 | 0 | 1 |  | 0 | 0.0114 | 0.0114 |  | 0 | 21 | 0 | 0 |  |  | 1
Plný popis:
[5 empty] | 332 | H | 56245261 | Světlík sklepní včetně odvodňovacího prvku, rošt mřížkový, oka 30/30, 100x60x40 cm - vč. montážní desky, viz. PD | kus | 2 | 0 | 2 |  | 0 | 0.0137 | 0.0274 |  | 0 | 21 | 0 | 0 |  |  | 1
Plný popis:
[5 empty] | 333 | SP | 768300010R | D+M odvodnění světlíků potr. PVC KG DN 110, dl. 11,1 m vč. tvarovek, viz. v.č. 12 | m | 11.1 | 0 | 11.1 |  | 0 |  | 0 |  | 0 | 21 | 0 | 0 |  |  | 1
Plný popis:
[5 empty] | 334 | SP | 998767202 | Přesun hmot procentní pro zámečnické konstrukce v objektech v do 12 m | % | 1.79 | 0 | 1.79 |  | 0 |  | 0 |  | 0 | 21 | 0 | 0 |  |  | 1
[7 empty] | Plný popis: | Přesun hmot pro zámečnické konstrukce stanovený procentní sazbou z ceny vodorovná dopravní vzdálenost do 50 m v objektech výšky přes 6 do 12 m
_
[8 empty] | 773.: Podlahy z litého teraca | [5 empty] | 0 |  | 0.53815 |  | 0 |  | 0 | 0 |  |  | 4
[5 empty] | 335 | SP | 773500920 | Opravy podlah z litého teraca tl do 30 mm pásů šířky přes 450 mm | m2 | 7 | 0 | 7 |  | 0 | 0.07654 | 0.53578 |  | 0 | 21 | 0 | 0 |  |  | 1
[7 empty] | Plný popis: | Opravy litých teracových podlah tl. do 30 mm vysekaných pásů šířky přes 150 do 450 mm
[7 empty] | Výkaz výměr: | 1.np 101; |  |  |  | 0 | [6 empty] | _
[8 empty] | 1,4*5,0 |  |  |  | 7 | [6 empty] | _
[5 empty] | 336 | SP | 773901112 | Strojní broušení povrchu litého teraca | m2 | 7 | 0 | 7 |  | 0 |  | 0 |  | 0 | 21 | 0 | 0 |  |  | 1
[7 empty] | Plný popis: | Opravy podlah z litého teraca strojní broušení povrchu
[7 empty] | Výkaz výměr: | 1.np 101; |  |  |  | 0 | [6 empty] | _
[8 empty] | 1,4*5,0 |  |  |  | 7 | [6 empty] | _
[5 empty] | 337 | SP | 773992002 | Výplně dilatačních spár litého teraca vložkami z PVC | m | 6.4 | 0 | 6.4 |  | 0 | 0.00037 | 0.002368 |  | 0 | 21 | 0 | 0 |  |  | 1
[7 empty] | Plný popis: | Ostatní práce výplně dilatačních spár teraca vložkami z PVC
[7 empty] | Výkaz výměr: | 1,4+5,0 |  |  |  | 6.4 | [6 empty] | _
[5 empty] | 338 | SP | 998773202 | Přesun hmot procentní pro podlahy teracové lité v objektech v do 12 m | % | 3.71 | 0 | 3.71 |  | 0 |  | 0 |  | 0 | 21 | 0 | 0 |  |  | 1
[7 empty] | Plný popis: | Přesun hmot pro podlahy teracové lité stanovený procentní sazbou z ceny vodorovná dopravní vzdálenost do 50 m v objektech výšky přes 6 do 12 m
_
[8 empty] | 777.: Podlahy lité | [5 empty] | 0 |  | 0.069342 |  | 0 |  | 0 | 0 |  |  | 2
[5 empty] | 339 | SP | 777615213 | Nátěry epoxidové podlah betonových dvojnásobné | m2 | 61.365 | 0 | 61.365 |  | 0 | 0.00113 | 0.069342 |  | 0 | 21 | 0 | 0 |  |  | 1
[7 empty] | Plný popis: | Nátěry epoxidové podlah s penetrací s penetrací betonových dvojnásobné
[7 empty] | Výkaz výměr: | 1.pp 007 a 008; |  |  |  | 0 | [6 empty] | _
[8 empty] | 2,45*5,4+8,15*5,4+2,5*1,65 |  |  |  | 61.365 | [6 empty] | _
[5 empty] | 340 | SP | 998777202 | Přesun hmot procentní pro podlahy lité v objektech v do 12 m | % | 0.8 | 0 | 0.8 |  | 0 |  | 0 |  | 0 | 21 | 0 | 0 |  |  | 1
[7 empty] | Plný popis: | Přesun hmot pro podlahy lité stanovený procentní sazbou z ceny vodorovná dopravní vzdálenost do 50 m v objektech výšky přes 6 do 12 m
_
[8 empty] | 7831: Nátěry ocelových konstrukcí | [5 empty] | 0 |  | 0.39476 |  | 0 |  | 0 | 0 |  |  | 2
[5 empty] | 341 | SP | 783195152 | Nátěry vodou ředitelné OK lehkých "C" barva standardní lesklý povrch 1x antikorozní a 2x email | m2 | 0.81 | 0 | 0.81 |  | 0 | 0.00069 | 0.0005589 |  | 0 | 21 | 0 | 0 |  |  | 1
[7 empty] | Plný popis: | Nátěry ocelových konstrukcí - ostatní vodou ředitelné standardními barvami konstrukcí středních "C" nebo velmi lehkých „CC“ lesklý povrch jednonásobné antikorozní a 2x email
[7 empty] | Výkaz výměr: | zárubeň D03; |  |  |  | 0 | [6 empty] | _
[8 empty] | 0,81 |  |  |  | 0.81 | [6 empty] | _
[5 empty] | 342 | SP | 783195132 | Nátěry vodou ředitelné OK středních "B" barva standardní lesklý povrch 1x antikorozní a 2x email | m2 | 597.272 | 0 | 597.272 |  | 0 | 0.00066 | 0.3942 |  | 0 | 21 | 0 | 0 |  |  | 1
[7 empty] | Plný popis: | Nátěry ocelových konstrukcí - ostatní vodou ředitelné standardními barvami konstrukcí středních "B" lesklý povrch jednonásobné antikorozní a 2x email
[7 empty] | Výkaz výměr: | ocelové vazníky; |  |  |  | 0 | [6 empty] | _
[8 empty] | 15,0*(0,9+1,7)*1/2*24 |  |  |  | 468 | [6 empty] | _
[8 empty] | ocelové vaznice; |  |  |  | 0 | [6 empty] | _
[8 empty] | 0,32*23,8*7 |  |  |  | 53.312 | [6 empty] | _
[8 empty] | ocelové vlašské krokve IPE180; |  |  |  | 0 | [6 empty] | _
[8 empty] | (0,18*2+0,091*3)*7,5*16 |  |  |  | 75.96 | [6 empty] | _
_
[8 empty] | 784.: Malby | [5 empty] | 0 |  | 1.0215 |  | 0 |  | 0 | 0 |  |  | 6
[5 empty] | 343 | SP | 784181121 | Hloubková jednonásobná penetrace podkladu v místnostech výšky do 3,80 m | m2 | 1111.7375 | 0 | 1111.7375 |  | 0 | 0.0002 | 0.22235 |  | 0 | 21 | 0 | 0 |  |  | 1
[7 empty] | Plný popis: | Penetrace podkladu jednonásobná hloubková v místnostech výšky do 3,80 m
[7 empty] | Výkaz výměr: | 1.pp staré omítky příček a stropů; |  |  |  | 0 | [6 empty] | _
[8 empty] | (2,4+2,1+3,65*4+12,1*2+1,2+1,65+5,4*2)*2,65 |  |  |  | 150.9175 | [6 empty] | _
[8 empty] | 12,41+11,28+3,36+66,41+13,36+15,93+26,89+16,2+4,0+13,38+27,38 |  |  |  | 210.6 | [6 empty] | _
[8 empty] | 1.pp nové omítky; |  |  |  | 0 | [6 empty] | _
[8 empty] | (3,2+1,7+5,3+4,2+3,2*2+5,4*2+2,1+1,6*2+10,2*2+5,4*2+2,8+11,15+1,2+1,7+2,95*2+5,4+5,0*2+0,15*2+3,0*2+0,1*2+2,5+7,05+7,5+3,6)*2,65 |  |  |  | 353.51 | [6 empty] | _
[8 empty] | 3,0*2*1,55 |  |  |  | 9.3 | [6 empty] | _
[8 empty] | 1.np 101, 105; |  |  |  | 0 | [6 empty] | _
[8 empty] | (10,85+5,5*2+3,0+1,5+1,5+8,2*2+5,0)*2,9 |  |  |  | 142.825 | [6 empty] | _
[8 empty] | 41,97+41,0 |  |  |  | 82.97 | [6 empty] | _
[8 empty] | 2.np 201, 212; |  |  |  | 0 | [6 empty] | _
[8 empty] | (9,35+8,4+5,0+5,5+1,3)*2,9 |  |  |  | 85.695 | [6 empty] | _
[8 empty] | 48,3+17,76 |  |  |  | 66.06 | [6 empty] | _
[8 empty] | SDK kastlíky; |  |  |  | 0 | [6 empty] | _
[8 empty] | 6,09+3,77 |  |  |  | 9.86 | [6 empty] | _
[5 empty] | 344 | SP | 784181123 | Hloubková jednonásobná penetrace podkladu v místnostech výšky do 5,00 m | m2 | 345.3775 | 0 | 345.3775 |  | 0 | 0.0002 | 0.069075 |  | 0 | 21 | 0 | 0 |  |  | 1
[7 empty] | Plný popis: | Penetrace podkladu jednonásobná hloubková v místnostech výšky přes 3,80 do 5,00 m
[7 empty] | Výkaz výměr: | 1.np 114, 115, 116; |  |  |  | 0 | [6 empty] | _
[8 empty] | (12,35+7,5)*2*(4,6+3,55)*1/2+(1,9*4+2,6*2+4,7*2)*3,6 |  |  |  | 241.6975 | [6 empty] | _
[8 empty] | 89,71+4,94+9,03 |  |  |  | 103.68 | [6 empty] | _
[5 empty] | 345 | SP | 784181125 | Hloubková jednonásobná penetrace podkladu v místnostech výšky přes 5,00 m | m2 | 627.68 | 0 | 627.68 |  | 0 | 0.0002 | 0.12554 |  | 0 | 21 | 0 | 0 |  |  | 1
[7 empty] | Plný popis: | Penetrace podkladu jednonásobná hloubková v místnostech výšky přes 5,00 m
[7 empty] | Výkaz výměr: | 1.np 113; |  |  |  | 0 | [6 empty] | _
[8 empty] | 15,0*2,2*2+23,8*4,3*2 |  |  |  | 270.68 | [6 empty] | _
[8 empty] | 357,0 |  |  |  | 357 | [6 empty] | _
[5 empty] | 346 | SP | 784211111 | Dvojnásobné bílé malby ze směsí za mokra velmi dobře otěruvzdorných v místnostech výšky do 3,80 m | m2 | 1111.7375 | 0 | 1111.7375 |  | 0 | 0.00029 | 0.3224 |  | 0 | 21 | 0 | 0 |  |  | 1
[7 empty] | Plný popis: | Malby z malířských směsí otěruvzdorných za mokra dvojnásobné, bílé za mokra otěruvzdorné velmi dobře v místnostech výšky do 3,80 m
[7 empty] | Výkaz výměr: | 1.pp staré omítky příček a stropů; |  |  |  | 0 | [6 empty] | _
[8 empty] | (2,4+2,1+3,65*4+12,1*2+1,2+1,65+5,4*2)*2,65 |  |  |  | 150.9175 | [6 empty] | _
[8 empty] | 12,41+11,28+3,36+66,41+13,36+15,93+26,89+16,2+4,0+13,38+27,38 |  |  |  | 210.6 | [6 empty] | _
[8 empty] | 1.pp nové omítky; |  |  |  | 0 | [6 empty] | _
[8 empty] | (3,2+1,7+5,3+4,2+3,2*2+5,4*2+2,1+1,6*2+10,2*2+5,4*2+2,8+11,15+1,2+1,7+2,95*2+5,4+5,0*2+0,15*2+3,0*2+0,1*2+2,5+7,05+7,5+3,6)*2,65 |  |  |  | 353.51 | [6 empty] | _
[8 empty] | 3,0*2*1,55 |  |  |  | 9.3 | [6 empty] | _
[8 empty] | 1.np 101, 105; |  |  |  | 0 | [6 empty] | _
[8 empty] | (10,85+5,5*2+3,0+1,5+1,5+8,2*2+5,0)*2,9 |  |  |  | 142.825 | [6 empty] | _
[8 empty] | 41,97+41,0 |  |  |  | 82.97 | [6 empty] | _
[8 empty] | 2.np 201, 212; |  |  |  | 0 | [6 empty] | _
[8 empty] | (9,35+8,4+5,0+5,5+1,3)*2,9 |  |  |  | 85.695 | [6 empty] | _
[8 empty] | 48,3+17,76 |  |  |  | 66.06 | [6 empty] | _
[8 empty] | SDK kastlíky; |  |  |  | 0 | [6 empty] | _
[8 empty] | 6,09+3,77 |  |  |  | 9.86 | [6 empty] | _
[5 empty] | 347 | SP | 784211113 | Dvojnásobné bílé malby ze směsí za mokra velmi dobře otěruvzdorných v místnostech výšky do 5,00 m | m2 | 345.3775 | 0 | 345.3775 |  | 0 | 0.00029 | 0.10016 |  | 0 | 21 | 0 | 0 |  |  | 1
[7 empty] | Plný popis: | Malby z malířských směsí otěruvzdorných za mokra dvojnásobné, bílé za mokra otěruvzdorné velmi dobře v místnostech výšky přes 3,80 do 5,00 m
[7 empty] | Výkaz výměr: | 1.np 114, 115, 116; |  |  |  | 0 | [6 empty] | _
[8 empty] | (12,35+7,5)*2*(4,6+3,55)*1/2+(1,9*4+2,6*2+4,7*2)*3,6 |  |  |  | 241.6975 | [6 empty] | _
[8 empty] | 89,71+4,94+9,03 |  |  |  | 103.68 | [6 empty] | _
[5 empty] | 348 | SP | 784211115 | Dvojnásobné bílé malby ze směsí za mokra velmi dobře otěruvzdorných v místnostech výšky přes 5,00 m | m2 | 627.68 | 0 | 627.68 |  | 0 | 0.00029 | 0.18203 |  | 0 | 21 | 0 | 0 |  |  | 1
[7 empty] | Plný popis: | Malby z malířských směsí otěruvzdorných za mokra dvojnásobné, bílé za mokra otěruvzdorné velmi dobře v místnostech výšky přes 5,00 m
[7 empty] | Výkaz výměr: | 1.np 113; |  |  |  | 0 | [6 empty] | _
[8 empty] | 15,0*2,2*2+23,8*4,3*2 |  |  |  | 270.68 | [6 empty] | _
[8 empty] | 357,0 |  |  |  | 357 | [6 empty] | _
_
_
[8 empty] | SO_03: 03 Profese a technologie | [5 empty] | 0 |  | 0 |  | 0 |  | 0 | 0 |  |  | 10
[8 empty] | 021.: Silnoproud | [5 empty] | 0 |  | 0 |  | 0 |  | 0 | 0 |  |  | 2
[5 empty] | 349 | SUB | 021000010R | D+M elektroinstalace a hromosvodu, podrobně viz. příloha "Elektroinstalace" | soubor | 1 | 0 | 1 | 0 | 0 |  | 0 |  | 0 | 21 | 0 | 0 |  |  | 1
Plný popis:
[5 empty] | 350 | SUB | 021000011R | D+M stavebních přípomocí a zajištění koordinace | hod | 50 | 0 | 50 |  | 0 |  | 0 |  | 0 | 21 | 0 | 0 |  |  | 1
Plný popis:
_
[8 empty] | 024.: Vzduchotechnika | [5 empty] | 0 |  | 0 |  | 0 |  | 0 | 0 |  |  | 2
[5 empty] | 351 | SUB | 024000010R | D+M vzduchotechnického zařízení, podrobně viz. příloha "VZT" | soubor | 1 | 0 | 1 | 0 | 0 |  | 0 |  | 0 | 21 | 0 | 0 |  |  | 1
Plný popis:
[5 empty] | 352 | SUB | 024000011R | D+M stavebních přípomocí a zajištění koordinace | hod | 320 | 0 | 320 |  | 0 |  | 0 |  | 0 | 21 | 0 | 0 |  |  | 1
Plný popis:
_
[8 empty] | 730.: Ústřední vytápění | [5 empty] | 0 |  | 0 |  | 0 |  | 0 | 0 |  |  | 4
[5 empty] | 353 | SUB | 730000010R | D+M teplovodní přípojky, podrobně viz. příloha "Teplovodní přípojka" | soubor | 1 | 0 | 1 | 0 | 0 |  | 0 |  | 0 | 21 | 0 | 0 |  |  | 1
Plný popis:
[5 empty] | 354 | SUB | 730000011R | D+M teplovodní přípojky - stavebních prací, podrobně viz. příloha "Teplovodní přípojka stavba" | soubor | 1 | 0 | 1 | 0 | 0 |  | 0 |  | 0 | 21 | 0 | 0 |  |  | 1
Plný popis:
[5 empty] | 355 | SUB | 730000012R | D+M vytápění, podrobně viz. příloha "Vytápění" | soubor | 1 | 0 | 1 | 0 | 0 |  | 0 |  | 0 | 21 | 0 | 0 |  |  | 1
Plný popis:
[5 empty] | 356 | SUB | 730000013R | D+M stavebních přípomocí a zajištění koordinace | hod | 280 | 0 | 280 |  | 0 |  | 0 |  | 0 | 21 | 0 | 0 |  |  | 1
Plný popis:
_
[8 empty] | 736: Ústřední vytápění - regulace | [5 empty] | 0 |  | 0 |  | 0 |  | 0 | 0 |  |  | 2
[5 empty] | 357 | SUB | 736000010R | D+M měření a regulace, podrobně viz. příloha "Měření a regulace" | soubor | 1 | 0 | 1 | 0 | 0 |  | 0 |  | 0 | 21 | 0 | 0 |  |  | 1
Plný popis:
[5 empty] | 358 | SUB | 736000011R | D+M stavebních přípomocí a zajištění koordinace | hod | 90 | 0 | 90 |  | 0 |  | 0 |  | 0 | 21 | 0 | 0 |  |  | 1
Plný popis:
_
_
[8 empty] | SO_04: 04 Vedlejší rozpočtové náklady | [5 empty] | 0 |  | 0 |  | 0 |  | 0 | 0 |  |  | 25
[8 empty] | V01.: Průzkumné, geodetické a projektové práce | [5 empty] | 0 |  | 0 |  | 0 |  | 0 | 0 |  |  | 5
[5 empty] | 359 | ON | 011002000 | Průzkumné práce - vytýčení inženýrských sítí | Kč | 1 | 0 | 1 |  | 0 |  | 0 |  | 0 | 21 | 0 | 0 |  |  | 1
[7 empty] | Plný popis: | Hlavní tituly průvodních činností a nákladů průzkumné geodetické a projektové práce průzkumné práce
[5 empty] | 360 | ON | 011524000 | Stavebně-statický průzkum | Kč | 1 | 0 | 1 |  | 0 |  | 0 |  | 0 | 21 | 0 | 0 |  |  | 1
[7 empty] | Plný popis: | Průzkumné, geodetické a projektové práce průzkumné práce stavební průzkum průzkum stavebně-statický
[5 empty] | 361 | ON | 011503000 | Stavební průzkum bez rozlišení - průzkum vlhkosti zdiva | Kč | 1 | 0 | 1 |  | 0 |  | 0 |  | 0 | 21 | 0 | 0 |  |  | 1
[7 empty] | Plný popis: | Průzkumné, geodetické a projektové práce průzkumné práce stavební průzkum bez rozlišení
[5 empty] | 362 | ON | 01150300072 | Mykologický průzkum | Kč | 1 | 0 | 1 |  | 0 |  | 0 |  | 0 | 21 | 0 | 0 |  |  | 1
[7 empty] | Plný popis: | Průzkumné, geodetické a projektové práce průzkumné práce stavební průzkum bez rozlišení
[5 empty] | 363 | ON | 013254000 | Dokumentace skutečného provedení stavby | Kč | 1 | 0 | 1 |  | 0 |  | 0 |  | 0 | 21 | 0 | 0 |  |  | 1
[7 empty] | Plný popis: | Průzkumné, geodetické a projektové práce projektové práce dokumentace stavby (výkresová a textová) skutečného provedení stavby
_
[8 empty] | V03.: Zařízení staveniště | [5 empty] | 0 |  | 0 |  | 0 |  | 0 | 0 |  |  | 11
[5 empty] | 364 | ON | 032103000 | Náklady na stavební buňky | Kč | 1 | 0 | 1 |  | 0 |  | 0 |  | 0 | 21 | 0 | 0 |  |  | 1
[7 empty] | Plný popis: | Zařízení staveniště vybavení staveniště náklady na stavební buňky
[5 empty] | 365 | ON | 032503000 | Skládky na staveništi | Kč | 1 | 0 | 1 |  | 0 |  | 0 |  | 0 | 21 | 0 | 0 |  |  | 1
[7 empty] | Plný popis: | Zařízení staveniště vybavení staveniště skládky na staveništi
[5 empty] | 366 | ON | 032903000 | Náklady na provoz a údržbu vybavení staveniště | Kč | 1 | 0 | 1 |  | 0 |  | 0 |  | 0 | 21 | 0 | 0 |  |  | 1
[7 empty] | Plný popis: | Zařízení staveniště vybavení staveniště náklady na provoz a údržbu vybavení staveniště
[5 empty] | 367 | ON | 033002000 | Připojení staveniště na inženýrské sítě | Kč | 1 | 0 | 1 |  | 0 |  | 0 |  | 0 | 21 | 0 | 0 |  |  | 1
[7 empty] | Plný popis: | Hlavní tituly průvodních činností a nákladů zařízení staveniště připojení na inženýrské sítě
[5 empty] | 368 | ON | 034002000 | Zabezpečení staveniště | Kč | 1 | 0 | 1 |  | 0 |  | 0 |  | 0 | 21 | 0 | 0 |  |  | 1
[7 empty] | Plný popis: | Hlavní tituly průvodních činností a nákladů zařízení staveniště zabezpečení staveniště
[5 empty] | 369 | ON | 034103000 | Energie pro zařízení staveniště | Kč | 1 | 0 | 1 |  | 0 |  | 0 |  | 0 | 21 | 0 | 0 |  |  | 1
[7 empty] | Plný popis: | Zařízení staveniště zabezpečení staveniště energie pro zařízení staveniště
[5 empty] | 370 | ON | 034503000 | Informační tabule na staveništi | Kč | 1 | 0 | 1 |  | 0 |  | 0 |  | 0 | 21 | 0 | 0 |  |  | 1
[7 empty] | Plný popis: | Zařízení staveniště zabezpečení staveniště informační tabule
[5 empty] | 371 | ON | 039002000 | Zrušení zařízení staveniště | Kč | 1 | 0 | 1 |  | 0 |  | 0 |  | 0 | 21 | 0 | 0 |  |  | 1
[7 empty] | Plný popis: | Hlavní tituly průvodních činností a nákladů zařízení staveniště zrušení zařízení staveniště
[5 empty] | 372 | ON | 039103000 | Rozebrání, bourání a odvoz zařízení staveniště | Kč | 1 | 0 | 1 |  | 0 |  | 0 |  | 0 | 21 | 0 | 0 |  |  | 1
[7 empty] | Plný popis: | Zařízení staveniště zrušení zařízení staveniště rozebrání, bourání a odvoz
[5 empty] | 373 | ON | 039203000 | Úprava terénu po zrušení zařízení staveniště | Kč | 1 | 0 | 1 |  | 0 |  | 0 |  | 0 | 21 | 0 | 0 |  |  | 1
[7 empty] | Plný popis: | Zařízení staveniště zrušení zařízení staveniště úprava terénu
[5 empty] | 374 | ON | 034203000 | Oplocení staveniště | Kč | 1 | 0 | 1 |  | 0 |  | 0 |  | 0 | 21 | 0 | 0 |  |  | 1
[7 empty] | Plný popis: | Zařízení staveniště zabezpečení staveniště oplocení staveniště
_
[8 empty] | V04.: Inženýrská činnost | [5 empty] | 0 |  | 0 |  | 0 |  | 0 | 0 |  |  | 3
[5 empty] | 375 | ON | 043194000 | Ostatní zkoušky - odtrhová zkouška | Kč | 1 | 0 | 1 |  | 0 |  | 0 |  | 0 | 21 | 0 | 0 |  |  | 1
[7 empty] | Plný popis: | Inženýrská činnost zkoušky a ostatní měření zkoušky ostatní zkoušky
[5 empty] | 376 | ON | 045203000 | Kompletační činnost - předání stavby | Kč | 1 | 0 | 1 |  | 0 |  | 0 |  | 0 | 21 | 0 | 0 |  |  | 1
[7 empty] | Plný popis: | Inženýrská činnost zkoušky a ostatní měření monitoring kompletační a koordinační činnost kompletační činnost
[5 empty] | 377 | ON | 049103000 | Náklady vzniklé v souvislosti s realizací stavby - vzorky apod. | Kč | 1 | 0 | 1 |  | 0 |  | 0 |  | 0 | 21 | 0 | 0 |  |  | 1
[7 empty] | Plný popis: | Inženýrská činnost zkoušky a ostatní měření inženýrská činnost ostatní náklady vzniklé v souvislosti s realizací stavby
_
[8 empty] | V05.: Finanční náklady | [5 empty] | 0 |  | 0 |  | 0 |  | 0 | 0 |  |  | 2
[5 empty] | 378 | ON | 05110300073 | Pojištění stavby | Kč | 1 | 0 | 1 |  | 0 |  | 0 |  | 0 | 21 | 0 | 0 |  |  | 1
[7 empty] | Plný popis: | Finanční náklady pojistné pojištění proti vlivu vyšší moci
[5 empty] | 379 | ON | 053103000 | Místní poplatky | Kč | 1 | 0 | 1 |  | 0 |  | 0 |  | 0 | 21 | 0 | 0 |  |  | 1
[7 empty] | Plný popis: | Finanční náklady poplatky místní poplatky
_
[8 empty] | V06.: Územní vlivy | [5 empty] | 0 |  | 0 |  | 0 |  | 0 | 0 |  |  | 1
[5 empty] | 380 | ON | 065002000 | Mimostaveništní doprava materiálů | Kč | 1 | 0 | 1 |  | 0 |  | 0 |  | 0 | 21 | 0 | 0 |  |  | 1
[7 empty] | Plný popis: | Hlavní tituly průvodních činností a nákladů územní vlivy mimostaveništní doprava materiálů a výrobků
_
[8 empty] | V07.: Provozní vlivy | [5 empty] | 0 |  | 0 |  | 0 |  | 0 | 0 |  |  | 1
[5 empty] | 381 | ON | 071002000 | Provoz investora, třetích osob | Kč | 1 | 0 | 1 |  | 0 |  | 0 |  | 0 | 21 | 0 | 0 |  |  | 1
[7 empty] | Plný popis: | Hlavní tituly průvodních činností a nákladů provozní vlivy provoz investora, třetích osob
_
[8 empty] | V09.: Ostatní náklady | [5 empty] | 0 |  | 0 |  | 0 |  | 0 | 0 |  |  | 2
[5 empty] | 382 | SP | 091000010R | Povinná publicita - velká informační cedule 1,0*1,5 m o projektu - umístěná na okraji staveniště na viditelném místě | kus | 1 | 0 | 1 |  | 0 |  | 0 |  | 0 | 21 | 0 | 0 |  |  | 1
Plný popis:
[7 empty] | Výkaz výměr: | dodávka cedule, potisk, montáž a demontáž, podpůrná konstrukce; |  |  |  | 0 | [6 empty] | _
[8 empty] | 1 |  |  |  | 1 | [6 empty] | _
[5 empty] | 383 | SP | 091000011R | Povinná publicita - malá trvalá cedulka 40*30 cm umístěná u vstupu do objektu - výroba a montáž | kus | 1 | 0 | 1 |  | 0 |  | 0 |  | 0 | 21 | 0 | 0 |  |  | 1
Plný popis:
_
_
_

## Elektroinstalace rekapitulace
ROZPOČET - ELEKTROINSTALACE
AKCE : Snížení energetické náročnosti SPŠS Mělník
- tělocvična
INVESTOR : Střední průmyslová škola stavební, Mělník, Českobratrská 386, p.o.
Českobratrská 386, 276 01 Mělník
ZAK. Č. :
REKAPITULACE
1. DEMONTÁŽ STÁV. ROZVODŮ PRO VZT
2. ELEKTROINSTALACE | 0
3. UZEMNĚNÍ, HROMOSVOD | 0
4. POMOCNÉ PRÁCE
5. VÝCHOZÍ REVIZE
CELKEM | 0
POZNÁMKY : Jednotlivé materiály a výrobky navržené v této PD lze zaměnit po odsouhlasení investorem a projektantem
za obdobné jiného výrobce při dodržení daných vlastností a cenových relací!

## Elektroinstalace položky
2. ELEKTROINSTALACE
Poř.č. | Název položky | Jedn. | Množ. | Jedn. cena montáž | Jedn. cena materiál | Montáž celkem | Materiál celkem | Položka celkem
1 | Lišta vkládací LV 18x13 vč. krytů a ohybů | m | 30 |  |  | 0 | 0 | 0
2 | Lišta vkládací LV 40x40 vč. krytů a ohybů | m | 16 |  |  | 0 | 0 | 0
3 | Krabice rozvodná lištová se svorkovnicí s víčkem 82 x 82 x 16mm | ks | 4 |  |  | 0 | 0 | 0
4 | Odvíčkování a zavíčkování krabice - 4 šrouby | m | 4 |  |  | 0 | 0 | 0
5 | Kabel CYKY 5Cx1.5 | m | 35 |  |  | 0 | 0 | 0
6 | Kabel CYKY 5Cx2,5 | m | 18 |  |  | 0 | 0 | 0
7 | Vodič CYA 16 | m | 18 |  |  | 0 | 0 | 0
8 | Pohybový spínač nástěnný 180° bílý, IP44 | ks | 4 |  |  | 0 | 0 | 0
9 | Jistič třífázový C16/3, 10kA | ks | 1 |  |  | 0 | 0 | 0
10 | Hmoždinka do 10mm | ks | 80 |  |  | 0 | 0 | 0
11 | Štítek označovací kabel | ks | 1 |  |  | 0 | 0 | 0
12 | Ukončení vodičů v rozvaděčích do 2.5 | ks | 5 |  |  | 0 | 0 | 0
13 | Ukončení vodičů v rozvaděčích do 16 | ks | 1 |  |  | 0 | 0 | 0
14 | Ukončení kabelů celoplast. do 5x4 | ks | 1 |  |  | 0 | 0 | 0
15 | Zapojení ventilátoru | ks | 4 |  |  | 0 | 0 | 0
16 | Zjištění stávajícího stavu | hod | 10 |  |  | 0 | 0 | 0
17 | Vypnutí vedení, zajištění, opětné zapnutí | ks | 4 |  |  | 0 | 0 | 0
| MEZISOUČET |  |  |  |  | 0 | 0 | 0
| Materiál podružný 3% (z pol. materiál mezisoučet) |  | 0.03 |  |  |  | 0 | 0
| GPP 6% (z položek celkem) |  | 0.06 |  |  |  |  | 0
| ELEKTROINSTALACE CELKEM | [6 empty] | 0
3. UZEMNĚNÍ, HROMOSVOD
Poř.č. | Název položky | Jedn. | Množ. | Jedn. cena montáž | Jedn. cena materiál | Montáž celkem | Materiál celkem | Položka celkem
1 | Drát AlMgSi 8 mm | m | 370 |  |  | 0 | 0 | 0
2 | Drát FeZn 10 mm | m | 30 |  |  | 0 | 0 | 0
3 | Pásek FeZn 30/4 mm | m | 150 |  |  | 0 | 0 | 0
4 | Podpěra vedení PV17-200, L=200mm | ks | 60 |  |  | 0 | 0 | 0
5 | Podpěra vedení PV21C | ks | 270 |  |  | 0 | 0 | 0
6 | Svorka spojovací SS - nerezová | ks | 168 |  |  | 0 | 0 | 0
7 | Svorka připojovací SP1 - nerezová | ks | 2 |  |  | 0 | 0 | 0
8 | Svorka zemnící pásek - drát SR 03 | ks | 26 |  |  | 0 | 0 | 0
10 | Svorka zkušební SZ - nerezová | ks | 10 |  |  | 0 | 0 | 0
11 | Svorka okapová SO - nerezová | ks | 12 |  |  | 0 | 0 | 0
12 | Svorka na potrubí ST-UNI - nerezová | ks | 20 |  |  | 0 | 0 | 0
14 | Ochranný úhelník OÚ | ks | 10 |  |  | 0 | 0 | 0
15 | Držák ochranného úhelníku do zdiva DUZ | ks | 20 |  |  | 0 | 0 | 0
16 | Označení svodu štítkem | ks | 11 |  |  | 0 | 0 | 0
17 | Výstržná tabulka ke svodu | ks | 10 |  |  | 0 | 0 | 0
18 | Hmoždinka do 10mm | ks | 120 |  |  | 0 | 0 | 0
19 | Tvarování montážního dílu | ks | 20 |  |  | 0 | 0 | 0
| MEZISOUČET |  |  |  |  | 0 | 0 | 0
| Materiál podružný 3% (z pol. materiál mezisoučet) |  | 0.03 |  |  |  | 0 | 0
| GPP 6% (z položek celkem) |  | 0.06 |  |  |  |  | 0
| UZEMNĚNÍ, HROMOSVOD CELKEM | [6 empty] | 0
Note on A2: Pepa:
Note on A29: Pepa:

## Měření a regulace
Seznam položek - Rozpočet
Investiční akce: | Snížení energetické náročnosti SPŠS Mělník - tělocvična
Investor: | Střední průmyslová škola stavební Mělník, Českobratrská 386, 276 01 Mělník 1
Zpracovatel |  | Vypracoval:
Cena celkem bez DPH | 0 | Zodpovědný projektant:
DPH 21 % | 0 | Stupeň PD:
Cena celkem s DPH | 0 | Datum:
Položka | Název | Množství | MJ | Úkon | Cena/jedn. | Cena celkem
Stavební objekt - Měření a regulace
VZDUCHOTECHNIKA
Zařízení č.1 - větrání tělocvičny
VZT1.1 | VZT jednotka, zabudovaný řídicí systém včetně teplotních čidel, Modbus komunikace a vestavěný WEB server, vodní ohřev, napájení 400V, napájení zajistí profese elektroinstalace - dodávka VZT | 1 | ks | P |  | 0
Prvky měření a regulace připojené z rozvaděče VZT jednotky
OVL1.1 | Ovladač VZT jednotky - dodávka VZT, zapojení do regulace VZT jednotky | 1 | ks | MP |  | 0
OVL1.1 | Plechová skříňka včetně zámku FAB, rozměry dle ovladače VZT jednotky | 1 | ks | DM |  | 0
MK1.1 | Klapkový servopohon 20Nm s havarijní funkcí, napájení 24V, otevř.-zavř., zapojení do regulace VZT jednotky - dodávka VZT | 1 | ks | MP |  | 0
MK1.2 | Klapkový servopohon 20Nm, napájení 24V, otevř.-zavř., zapojení do regulace VZT jednotky - dodávka VZT | 1 | ks | MP |  | 0
Č4.1 | Čerpadlo ohřevu VZT jednotky, napájení 230V/45W - dodávka ÚT | 1 | ks | P |  | 0
MV4.1 | Třícestný směšovací ventil ohřevu VZT jednotky, DN20, kvs=6,3, zapojení do regulace VZT jednotky - dodávka ÚT | 1 | ks | - |  | 0
MV4.1 | Servopohon ventilu včetně adaptéru, napájení 24V AC nebo DC, ovládání 0-10V, zapojení do regulace VZT jednotky - dodávka ÚT | 1 | ks | MP |  | 0
Q1.1 | Čidlo CO2 prostorové, měření koncentrace CO2 na principu infračervené absorpce–tzv. IR senzor, napájení 24V AC, výstup 0-10V, 0-2000ppm, zapojení do regulace VZT jednotky - dodávka VZT | 1 | ks | MP |  | 0
Q1.1 | Oceloplechový kryt pro čidlo CO2, děrovaný, bez ostrých hran | 1 | ks | DM |  | 0
S1.1 | Plastová skříňka pro umístění vyhodnocovací jednotky detekce kouře, včetně výbavy: jistič 6A/1B, svorky, průchodky | 1 | ks | DMP |  | 0
S1.1 | Vyhodnocovací jednotka detektoru kouře | 1 | ks | DMP |  | 0
DK1.1 | Čidlo kouře do VZT kanálu, připojení do vyhodnocovací jednotky | 1 | ks | DMP |  | 0
VYTÁPĚNÍ
Rozvaděč RT2 - vytápění
RT2 | Rozvaděčová skříň, svorkovnice nahoře, krytí IP54, rozměry šxvxh=600x800x200 včetně vnitřní výbavy: hlavní vypínač 20A/400V, jističe, relé, signálky, ovladače | 1 | ks | DMP |  | 0
| Další příslušenství rozvaděče: bezpečnostní trafo 230V/24V/160VA, napěťový zdroj 24VDC/3A, servisní zásuvka 230V/10A, pomocná relé, jističe, svorky, pojistkové svorky, kabelové průchodky, přepěťová ochrana III.st. atd. | 1 | ks | DMP |  | 0
Č4.1, Č5.1, Č6.1, Č8.1 | Vývod pro elektronický motor čerpadla do 100W/230V. V sestavě: motorový spouštěč + jednotka pomoc.kontaktů, stykač + jednotky pomocných kontaktů, ovladač A-0-R a signálka chodu na panelu, montážní příslušenství | 4 | ks | DMP |  | 0
| Vývod pro napájení DDC regulátoru MaR, 230V: V sestavě: jistič 6A/1B, montážní příslušenství | 1 | ks | DMP |  | 0
| Vývod pro ovládání stykačů 230V/50Hz: V sestavě: jistič 6A/1B, montážní příslušenství | 1 | ks | DMP |  | 0
ZF3.1 | Vývod pro napájení aut. dopouštěcího zařízení 230V/50Hz/5W: V sestavě: jistič 6A/1B, montážní příslušenství | 1 | ks | DMP |  | 0
SH8.1 | Vývod pro napájení elektrických topných patron v TUV nádrži, 3x230V/50Hz/6kW: V sestavě: jistič 16A/3B, stykač + jednotky pomocných kontaktů, ovladač A-0-R a signálka chodu na panelu, montážní příslušenství | 1 | ks | DMP |  | 0
| Vývod rezervní v sestavě: jistič 10A/1B, montážní příslušenství | 1 | ks | DMP |  | 0
| Vývod pro ochranné pospojování /strojovna/ pr. 6 mm2 Cu | 1 | ks | DMP |  | 0
Řídící systém (RT2)
| DDC regulátor včetně rozšiřujících modulů, komunikace Modbus, komunikace Ethernet, displej 4x20 znaků, klávesnice, 5xAO, 18xDI, 9xDO, 9xAI, webový server | 1 | ks | DMP |  | 0
| Převodník RS232/M-Bus, provedení na DIN lištu, napájení 24V AC nebo DC, připojení do 5 zařízení | 1 | ks | DMP |  | 0
Prvky měření a regulace připojené z rozvaděče RT2
Sekundární okruh ÚT - výměník tepla a regulační prvky
MV2.1 | Dvoucestný ventil, DN15 - dodávka ÚT | 1 | ks | - |  | 0
MV2.1 | Servopohon ventilu včetně adaptéru, havarijní funkce, napájení 24V AC, ovládání 0-10V - dodávka ÚT | 1 | ks | MP |  | 0
T2.1 | Odporový snímač teploty Ni1000/6180ppm, do jímky, rozsah -30 až +120°C, krytí IP54 | 1 | ks | DMP |  | 0
T2.1 | Jímka pro čidlo teploty - dodávka ÚT | 1 | ks | - |  | 0
P2.1 | Snímač tlaku, rozsah 0 až 6 bar, napájení 24V AC nebo DC, výstupní signál 0-10V | 1 | ks | DP |  | 0
P2.1 | Manometrické příslušenství - návarek, kohout - dodávka ÚT | 1 | ks | - |  | 0
Systém udržování sek. tlaku
SV3.1 | Solenoidový ventil s cívkou, bez napětí uzavřen, napájení cívky 230V - dodávka ÚT | 1 | ks | P |  | 0
ZF3.1 | Úpravna vody, napájení 230V, 50Hz, Pmax=5W - dodávka ÚT | 1 | ks | P |  | 0
Sekundární okruh 1 - VZT
MV4.1, Č4.1 | Zapojeno do regulace VZT jednotky (specifikace výše) |  |  | -
T4.2 | Odporový snímač teploty venkovní, Ni1000/6180ppm, IP54, -50 až +70°C | 1 | ks | DMP |  | 0
T4.2 | Plechový boční kryt pro snímač teploty | 1 | ks | DM |  | 0
Sekundární okruh 2 - ÚT tělocvična
Č5.1 | Čerpadlo oběhové s elektronickým řízením, napájení 230V, 50Hz, Pmax=45W - dodávka ÚT | 1 | ks | P |  | 0
MV5.1 | Třícestný regulační ventil, DN15, kvs=2,5 - dodávka ÚT | 1 | ks | - |  | 0
MV5.1 | Servopohon ventilu včetně adaptéru, napájení 24V AC nebo DC, ovládání 0-10V - dodávka ÚT | 1 | ks | MP |  | 0
T5.1 | Odporový snímač teploty Ni1000/6180ppm, příložný, rozsah -30 až +120°C, krytí IP54 | 1 | ks | DMP |  | 0
Sekundární okruh 3 - ÚT byt
Č6.1 | Čerpadlo oběhové s elektronickým řízením, napájení 230V, 50Hz, Pmax=22W - dodávka ÚT | 1 | ks | P |  | 0
MV6.1 | Třícestný regulační ventil, DN10, kvs=0,63 - dodávka ÚT | 1 | ks | - |  | 0
MV6.1 | Servopohon ventilu včetně adaptéru, napájení 24V AC nebo DC, ovládání 0-10V - dodávka ÚT | 1 | ks | MP |  | 0
T6.1 | Odporový snímač teploty Ni1000/6180ppm, příložný, rozsah -30 až +120°C, krytí IP54 | 1 | ks | DMP |  | 0
Q6.1 | Měřič tepla ultrazvukový s M-BUS komunikací, včetně sady čidel teploty a dalšího příslušenství, Qn=0,6, DN20 - dodávka ÚT | 1 | ks | P |  | 0
Sekundární okruh TV - výměník tepla a regulační prvky
MV7.1 | Dvoucestný ventil, DN15 - dodávka ÚT | 1 | ks | - |  | 0
MV7.1 | Servopohon ventilu včetně adaptéru, napájení 24V AC, ovládání 0-10V - dodávka ÚT | 1 | ks | MP |  | 0
Q7.1 | Měřič tepla ultrazvukový s M-BUS komunikací, včetně sady čidel teploty a dalšího příslušenství, Qn=3,5, DN25 - dodávka ÚT | 1 | ks | P |  | 0
T7.1 | Odporový snímač teploty Ni1000/6180ppm, do jímky, rozsah -30 až +120°C, krytí IP54 | 1 | ks | DMP |  | 0
T7.1 | Jímka pro čidlo teploty, G1/2, 100 mm | 1 | ks | D |  | 0
Okruh TV
T8.1 | Odporový snímač teploty Ni1000/6180ppm, do jímky, rozsah -30 až +120°C, krytí IP54 | 1 | ks | DMP |  | 0
T8.1 | Jímka pro čidlo teploty, G1/2", 220 mm - dodávka ÚT | 1 | ks | - |  | 0
Č8.1 | Čerpadlo oběhové s elektronickým řízením, napájení 230V, 50Hz, Pmax=60W - dodávka ÚT | 1 | ks | P |  | 0
SH8.1 | Ohřívač vody zásobníkový, topné těleso, napájení 3x230V, 50Hz, Pmax=6kW (jedno těleso = 2kW), provedení nerez - dodávka ÚT | 1 | ks | P |  | 0
ST8.1 | Provozní termostat, kontakt 230V AC, umístění do TUV nádrže - dodávka ÚT | 1 | ks | P |  | 0
ST8.2 | Havarijní termostat, kontakt 230V AC, umístění do TUV nádrže - dodávka ÚT | 1 | ks | P |  | 0
Poruchová signalizace strojovny
S10.1 | Hřibové tlačítko červené s aretací v plastové skříni, kontakty 1/1, 230V, tlačítko s ochranným krytem - sklem proti nahodilé manipulaci | 1 | ks | DMP |  | 0
T10.1 | Odporový snímač teploty prostorový, Ni1000/6180ppm, IP54, -50 až +70°C | 1 | ks | DMP |  | 0
H10.1 | Snímač zaplavení, s reléovým výstupem, montáž na DIN lištu, výstup OUT E, relé, napájení 24V DC nebo 24V AC + vodivostní sonda | 1 | ks | DMP |  | 0
ST10.1, ST10.3 | Regulátor teploty kapilárový, +70 až +140°C, kapilára 2,5 m | 2 | ks | DMP |  | 0
ST10.1, ST10.3 | Jímka pro regulátor teploty, G3/4", 135 mm | 2 | ks | D |  | 0
ST10.2 | Regulátor teploty kapilárový, 0 až 90°C, kapilára 10 cm, rozpínací kontakt | 1 | ks | DMP |  | 0
ST10.2 | Jímka pro regulátor teploty, G1/2", 70 mm | 1 | ks | D |  | 0
Montážní materiál
| Drátěný žlab 100x50 vč. montážního příslušenství | 10 | m |  |  | 0
| Drátěný žlab 50x50 vč. montážního příslušenství | 20 | m |  |  | 0
| PVC žlab 40x40 včetně montážního příslušenství | 30 | m |  |  | 0
| PVC žlab 40x20 včetně montážního příslušenství | 20 | m |  |  | 0
| PVC trubka ohebná DN25 včetně příchytek | 20 | m |  |  | 0
| PVC trubka ohebná DN20 včetně příchytek | 50 | m |  |  | 0
| Kabelové štítky plastové s popisem kabelu včetně upevnění na kabel | 80 | ks |  |  | 0
| Elektroinstalační krabice vč. svorek a průchodek | 10 | ks |  |  | 0
| Drobný instalační materiál - sada | 1 | ks |  |  | 0
| Protipožární kabelové ucpávky - dle PBŘ | 1 | kpl |  |  | 0
Kabely
| JYTY 2Dx1 | 180 | m |  |  | 0
| JYTY 4Dx1 | 120 | m |  |  | 0
| JYTY 7Dx1 | 30 | m |  |  | 0
| CYKY 3Jx1,5 | 100 | m |  |  | 0
| CYKY 5Jx2,5 | 15 | m |  |  | 0
| UTP CAT5e | 60 | m |  |  | 0
| CYA6 žz | 20 | m |  |  | 0
Služby
| Projekt skutečného provedení | 1 | ks |  |  | 0
| Montážní dokumentace /schéma zapojení rozvaděče RT2/ | 1 | ks |  |  | 0
| Software DDC regulátoru a webového serveru | 1 | ks |  |  | 0
| Zprovoznění a regulace VZT jednotky | 1 | ks |  |  | 0
| Montážní práce MaR | 1 | ks |  |  | 0
| Demontáž stávající instalace MaR a ekologická likvidace | 1 | ks |  |  | 0
| Výchozí revize el. zařízení | 1 | ks |  |  | 0
| Uvedení do provozu, nastavení regulace | 1 | ks |  |  | 0
| Funkční zkouška 72hod. | 1 | ks |  |  | 0
| Zaškolení obsluhy, návod k obsluze | 1 | ks |  |  | 0
| Doprava | 1 | ks |  |  | 0
VYSVĚTLIVKY: (PLATÍ POUZE PRO MaR)
D - DODÁVKA
M - MONTÁŽ
P - PŘIPOJENÍ

## VZT
POZICE | SPŠS v Mělníku - Tělocvična | JEDN. | POČET | DODAVATEL ZAŘÍZENÍ | DODÁVKA J. | MONTÁŽ J. | DODÁVKA CELK. | DODÁVKA A MONTÁŽ CELK.
Zařízení č. 1 - Větrání tělocvičny
1.1 | Vzduchotechnická jednotka - venkovní pravé provedení, osazena vlastní regulací ve složení: přívodní část: -filtrační komora -rotační regenerační rekuperátor 79% -směšovací komora - klapka -ventilátorová komora s radiálním ventilátorem s volným oběžným kolem (EC motor) 6200m3/h 400Pa -vodní ohřívací komora 27,8kW 80/60°C odvodní část: -filtrační komora -ventilátorová komora s radiálním ventilátorem s volným oběžným kolem (EC motor) 6000 m3/h 400Pa vč. vlastní regulace (VZT jednotka bude regulována na konstantní teplotu odváděného vzduchu. Poměr směšování čerstvého a oběhového vzduhu řídí směšovací klapka na základě čidla kvality vzduchu. Protimrazová ochrana vodního ohřívače zajistí uzavření klapek sání a výfuku, spuštění vodního čerpadla a plné otevření třícestného ventilu směšovacího uzlu (SMU dodávkou ÚT). Uzavírací klapka sání bude vybavena servopohonem s havarijní funkcí, aby při výpadku proudu došlo k uzavření a zamezení zamrznutí vodního ohřívače. Vzduchové filtry a ventilátory VZT jednotky budou opatřeny presostaty pro kontrolu zanesení a funkce ventilátoru. Do ovládcího panelu obsluhy systému budou zasílány informace o stavu filtrů, chodu VZT jednoky, poruše, dále bude chod VZT jednotky blokován v případě detekce kouře v nasávacím kanále ( dodávkou MaR) Technické parametry VZT jednotky jsou uvedeny v TZ a v příloze č. 1 – PARAMETRY VZT Akustický výkon VZT jednotky je uveden v TZ a v příloze č. 2 – HLUKOVÉ PARAMETRY VZT JEDNOTEK A TLUMIČŮ HLUKU | KS | 1 |  |  |  | 0 | 0
| Detektor kouře | KS | 1 | dodá MaR
| Směšovací uzel ohřívače a připojovací hadice | KS | 1 | dodá ÚT
1.2 | Pružná manžeta 1300-600 (š x v) mm | KS | 4 |  |  |  | 0 | 0
1.3 | Buňkový tlumič 5x buňka 200-500-1000 (š x v x d) mm včetně trouby 1000x500-1000 (š x v x d) mm Min. útlum buněk tlumiče je uveden v příloze č. 2 – HLUKOVÉ PARAMETRY VZT JEDNOTEK A TLUMIČŮ HLUKU | KS | 1 |  |  |  | 0 | 0
1.4 | Buňkový tlumič 5x buňka 200-500-2000 (š x v x d) mm včetně trouby 1000x500-2000 (š x v x d) mm Min. útlum buněk tlumiče je uveden v příloze č. 2 – HLUKOVÉ PARAMETRY VZT JEDNOTEK A TLUMIČŮ HLUKU | KS | 1 |  |  |  | 0 | 0
1.5 | Buňkový tlumič 5x buňka 200-500-1500 (š x v x d) mm včetně trouby 600x500-1500 (š x v x d) mm Min. útlum buněk tlumiče je uveden v příloze č. 2 – HLUKOVÉ PARAMETRY VZT JEDNOTEK A TLUMIČŮ HLUKU | KS | 1 |  |  |  | 0 | 0
1.6 | Klapka regulační 450-400 (š x v) mm | KS | 2 |  |  |  | 0 | 0
1.7 | Klapka regulační 400-400 (š x v) mm | KS | 2 |  |  |  | 0 | 0
1.8 | Protidešťová žaluzie se sítem 900x800 pozink. | KS | 1 |  |  |  | 0 | 0
1.9 | Protidešťová žaluzie se sítem 800x400 pozink. | KS | 2 |  |  |  | 0 | 0
1.10 | Vyústka jednořadá s regulací 825-225 (š x v) mm, mateiál kov, nastavitelné lamely, včetně UR | KS | 7 |  |  |  | 0 | 0
1.11 | Stěnová mřížka s regulací 600-225 (š x v) mm, mateiál kov, pevné lamely, včetně UR | KS | 22 |  |  |  | 0 | 0
1.12 | Stěnová mřížka s regulací 625-200 (š x v) mm, mateiál kov, pevné lamely, včetně UR | KS | 4 |  |  |  | 0 | 0
1.13 | Potrubí čtyřhranné pozink sk.1 (třída těsnosti B) | M2 | 139.1 |  |  |  | 0 | 0
1.14 | Tvarovky čtyřhranné pozink sk.1 (třída těsnosti B) | M2 | 14.3 |  |  |  | 0 | 0
1.15 | Potrubí čtyřhranné pozink sk.1 (třída těsnosti B) nad obvod 2630mm | M2 | 15.6 |  |  |  | 0 | 0
1.16 | Tvarovky čtyřhranné pozink sk.1 (třída těsnosti B) nad obvod 2630mm | M2 | 32.5 |  |  |  | 0 | 0
1.17 | Tepelná a hluková izolace tl. 40 mm | M2 | 156 |  |  |  | 0 | 0
Zařízení č. 2 - Odvětrání WC
2.1 | Ventilátor diagonální d125, 235m3/m 55Pa včetně upevňovací konzole | KS | 2 |  |  |  | 0 | 0
| Pružná spojka d125 | KS | 4 |  |  |  | 0 | 0
2.2 | Plastová přetlaková žaluzie d160 | KS | 2 |  |  |  | 0 | 0
2.3 | Ventil odvodní d125 | KS | 6 |  |  |  | 0 | 0
2.4 | Ventil odvodní d160 | KS | 1 |  |  |  | 0 | 0
| Potrubí a tvarovky kruhové (třída těsnosti C) | [5 empty] | 0 | 0
8.18 | Oblouk kruhový lisovaný Ø 125 90° | KS | 4 |  |  |  | 0 | 0
8.23 | Záslep kruhový vnitřní Ø 125 | KS | 1 |  |  |  | 0 | 0
8.26 | Redukce osová vni-vni Ø 160/Ø 125 | KS | 2 |  |  |  | 0 | 0
8.27 | Odbočka kruhová Ø 125/Ø 125 | KS | 5 |  |  |  | 0 | 0
8.27 | Odbočka kruhová Ø 125/Ø 160 | KS | 1 |  |  |  | 0 | 0
8.31 | Kruhové potrubí Ø 125-3000 (d) mm | KS | 4 |  |  |  | 0 | 0
8.32 | Kruhové potrubí Ø 150-3000 (d) mm | KS | 1 |  |  |  | 0 | 0
Zařízení č. 3 - Odvětrání sprch
3.1 | Ventilátor axiální 730 m3/h 20Pa, 44W/230V | KS | 2 |  |  |  | 0 | 0
| Elektronický regulátor otáček 1A/230V | KS | 2 |  |  |  | 0 | 0
3.2 | Plastová přetlaková žaluzie d300 | KS | 2 |  |  |  | 0 | 0
Potrubí a tvarovky kruhové (třída těsnosti C)
3.3 | Kruhové potrubí Ø 280-3000 (d) mm | KS | 1 |  |  |  | 0 | 0
Doplňující položky
| Montážní materiál | SOUBOR | 1 |  |  |  | 0
| Kotvící materiál | SOUBOR | 1 |  |  |  | 0
| Spojovací materiál | SOUBOR | 1 |  |  |  | 0
| Těsnící materiál | SOUBOR | 1 |  |  |  | 0
| Vodorovný přesun hmot | SOUBOR | 1 |  |  |  | 0
| Svislý přesun hmot | SOUBOR | 1 |  |  |  | 0
| Měření hluku VZT | SOUBOR | 1 |  |  |  | 0
| Doprava | SOUBOR | 1 |  |  |  | 0
| Zaregulování VZT | SOUBOR | 1 |  |  |  | 0
| Dokumentace skutečného provedení | SOUBOR | 1 |  |  |  | 0
| CENA včetně montáže bez DPH | [5 empty] | 0
Pozn.: | Technické parametry VZT jednotek jsou uvedeny v TZ v příloze – PARAMETRY VZT
Min. útlum buněk tlumiče je uveden v příloze TZ – HLUKOVÉ PARAMETRY VZT JEDNOTEK A TLUMIČŮ HLUKU

## Vytápění
Rozpočet - Vytápění
Investiční akce: | Snížení energetické náročnosti budov SPŠS Mělník – tělocvična
Investor: | Střední průmyslová škola stavební, Mělník, Českobratrská 386, 276 01 Mělník
Zpracovatel |  | Vypracoval:
Cena celkem bez DPH | 0 | Zodpovědný projektant
DPH 21 % | 0 | Stupeň:
Cena celkem s DPH | 0 | Datum:
Položka | Název | Množství | MJ | Cena/jedn. | Cena celkem
Stavební objekt 01 – Vytápění
Zařízení
1 | Kompaktní výměníková stanice voda-voda pro přípravu TV a vytápění, na ocelovém rámu, seznam armatur, zařízení, technické parametry a předepsané příslušenství viz Příloha 01- "Specifikace KVS", včetně armatur a zařízení na kombinovaném rozdělovači-sběrači na straně jednotlivých topných větví | 1 | kpl |  | 0
2 | Napojení kompaktní výměníkové stanice na primární okruh, na rozvody ZTI, připojení rozdělovače-sběrače, tlakové expanzní nádoby | 1 | kpl |  | 0
3 | Kombinovaný rozdělovač-sběrač pro 3 směšované topné okruhy-varná hrdla, Qmax=6,0 m3/h, včetně tepelné izolace, konzol na podlahu, návarků pro teploměry, vypouštění, napouštění | 1 | ks |  | 0
4 | Tlaková expanzní nádoba s vnitřní povrchovou úpravou pro pitnou vodu,V=25 l/1,0 Mpa | 1 | ks |  | 0
Potrubí
Primární okruh
5 | Potrubí ocelové bezešvé, spojované svařováním, včetně tvarovek, spojovacího, kotvícího a instalačního materiálu, rozměr DN40 | 56 | m |  | 0
6 | Napojení na stávající teplovodní přípojku z předizolovaného ocelového potrubí DN40 | 2 | ks |  | 0
Sekundární okruh+okruhy topných větví
7 | Potrubí ocelové bezešvé, spojované svařováním, včetně tvarovek, spojovacího, kotvícího a instalačního materiálu, rozměr DN40 | 8 | m |  | 0
8 | dtto DN25 | 50 | m |  | 0
9 | dtto DN15 | 36 | m |  | 0
10 | Napojení nových rozvodů ÚT z ocelových trub bezešvých na stávající rozvody z ocelových trub bezešvých, do DN25 | 6 | ks |  | 0
11 | Odpojení přípojky otopného tělesa od stávajících rozvodů ÚT, včetně zaslepení odbočky, demontáže a likvidace potrubí, ocelové potrubí bezešvé DN15 | 6 | ks |  | 0
12 | Příplatek k potrubí z ocelových trub bezešvých za zhotovení přípojky otopného tělesa, DN15 | 4 | ks |  | 0
13 | Příplatek k potrubí z ocelových trub bezešvých za zhotovení přípojky VZT jednotky, DN25 | 2 | ks |  | 0
14 | Pružný připojovací kus pro napojení VZT jednotky- pancéřovaná flexibilní hadice s oboustranným připojovacím šroubením G3/4", nerez, l=500 mm, DN25 | 2 | ks |  | 0
Tepelné izolace
Primární okruh
15 | Vinutá potrubní pouzdra z minerálního vlákna s variabilním vnitřním průměrem, kašírovaná vyztuženou hliníkovou folií, délka 1,2 m, 48mm, tl. 40 mm | 56 | m |  | 0
Sekundární okruh+okruhy topných větví
16 | Vinutá potrubní pouzdra z minerálního vlákna s variabilním vnitřním průměrem, kašírovaná vyztuženou hliníkovou folií, délka 1,2 m, 48mm, tl. 40 mm | 8 | m |  | 0
17 | dtto 32 mm, tl. 30 mm | 50 | m |  | 0
18 | dtto 22 mm, tl. 20 mm | 24 | m |  | 0
19 | Návleková izolace mat. pěnový polyetylen včetně lepidla, tvarovek tloušťka /rozměr 13x22 mm | 14 | m |  | 0
Armatury
20 | Klapka mezipřírubová uzavírací litinová DN40, včetně protipřírub a těsnění | 2 | ks |  | 0
21 | Kulový kohout-voda, DN25, PN16 | 2 | ks |  | 0
22 | Vypouštěcí kohout- voda, DN15, PN16 | 2 | ks |  | 0
23 | Automatický odvzušňovací ventil, včetně zpětné klapky, DN15/PN16 | 4 | ks |  | 0
Ostatní
24 | PVC folie pro povrchovou úpravu tepelných izolací potrubí , bílá barva ,tl.0,35 mm včetně tvarovek a spojovacího materiálu na izolaci rozměr 13x22 mm | 14 | m |  | 0
25 | Vypuštění stávajícího topného systému, do objemu otopného systému, V= 3 m3 | 1 | kpl |  | 0
26 | Napuštění a kompletné odvzdušnění topného systému, do objemu topného systému V= 3m3 | 1 | kpl |  | 0
27 | Nátěry potrubí ocelového bezešvého do DN40- 2x základní barva, včetně odmaštění a úpravy povrchu před nátěrem | 152 | m |  | 0
28 | Nátěry pomocných konstrukcí, 2x základní barva, 1x email | 1 | kpl |  | 0
29 | Označovací štítky na potrubí | 6 | ks |  | 0
30 | Topná a dilatační zkouška dle ČSN 060310 | 1 | kpl |  | 0
31 | Tlaková zkouška dle ČSN 060310 | 1 | kpl |  | 0
32 | Vypracování provozního řádu | 1 | kpl |  | 0
33 | Zaškolení obsluhy, uvedení do provozu, energetický management | 1 | kpl |  | 0
34 | Nastavení parametrů kompaktní výměníkové stanice, oběhových čerpadel topných okruhů, nastavení ekvitermní křivky a vyregulování stávající otopné soustavy během zkušebního provozu | 1 | kpl |  | 0
35 | Přesuny hmot | 1 | kpl |  | 0
Stavba
36 | PPr svařovaná nádrž, rozměry šxdxvm, 600x600x500 mm, prefabrikovaný výrobek, včetně instalačního a pomocného materiálu a osazení do stávající vybetonované jímky | 1 | ks |  | 0
37 | Poklop z kapičkového plechu tl. 3 mm, povrchová úprava pozink, rozměr 600x600 mm, včetně rámu z ocelových L-profilů, spojovacího a instalačního materiálu | 1 | ks |  | 0
38 | Prostupy pro rozvody ÚT do rozměru 30 mm stropní/podlahovou betonovou monolitickou konstrukcí- jádrové vrtání, včetně povrchových úprav, zapravení a malby po montáži | 2 | ks |  | 0
ZTI
39 | Kalové čerpadlo do jímky s plovákovým spínačem, včetně kabelu a koncovky pro zásuvku 230 V, nerez, Qmax=10 m3/h, hmax=7,5 m | 1 | ks |  | 0
40 | Výtlačné potrubí kalového čerpadla- PPr 32x5,4 mm, včetně spojovacího, kotvícího a instalačního materiálu | 12 | m |  | 0
41 | Napojení PPr potrubí na stávající ležatý rozvody kanalizace z hrdlových trub litinových, včetně spojovacího a instalačního materiálu | 1 | ks |  | 0
42 | Propojovací potrubí mezi zásobníkovým ohřívačem TV a kompaktní výměníkovou stanicí, PPr 63x10,5 mm, včetně spojovacího a instalačního materiálu,tepelné izolace tl. 20 mm z polyethylenových tepelně izolačních návleků | 3 | m |  | 0
43 | Připojení zásobníkového ohřívače TV na stávající rozvody studené vody z pozinkovaných trub ocelových- PPr potrubí 63x10,5 mm, včetně spojovacího a instalačního materiálu, tepelné izolace tl. 20 mm z polyethylenových tepelně izolačních návleků | 5 | m |  | 0
44 | Připojení zásobníkového ohřívače TV na stávající rozvody teplé vody z pozinkovaných trub ocelových- PPr potrubí 63x10,5 mm, včetně spojovacího a instalačního materiálutepelné izolace tl. 20 mm z polyethylenových tepelně izolačních návleků | 3 | m |  | 0
45 | Připojení zásobníkového ohřívače TV na stávající rozvody teplé vody z pozinkovaných trub ocelových- PPr potrubí 32x5,4 mm, včetně spojovacího a instalačního materiálu, tepelné izolace tl. 10 mm z polyethylenových tepelně izolačních návleků | 5 | m |  | 0
46 | Připojení automatického doplňovacího zařízení, vč. úpravny topné vody na stávající rozvody studené vody a propojení s kompaktní výměníkovou stanicí, PPr potrubí 20x3,4 mm, včetně spojovacího a instalačního materiálu, tepelné izolace tl. 10 mm z polyethylenových tepelně izolačních návleků | 5 | m |  | 0
47 | Připojení tlakové expanzní nádoby na stávající rozvody studené vody, PPr potrubí 20x3,4 mm, včetně spojovacího a instalačního materiálu, tepelné izolace tl. 10 mm z polyethylenových tepelně izolačních návleků | 3 | m |  | 0
48 | Kulový kohout s odvodněním a blokací otevřené polohy- obslužná armatura tlakové expanzní nádoby, DN15/1,0 Mpa | 1 | ks |  | 0
Demontáže
49 | Demonáž potrubí ÚT z ocelových trub bezešvých do rozměru DN40, včetně tepelné izolace, tvarovek, armatur, konzol, včetně ekologické likvidace | 156 | m |  | 0
50 | Demontáž trubkového rozdělovače/sběrače do DN 200 a délky l=1500 mm, včetně tepelné izolace, konzol, včetně ekologické likvidace | 4 | ks |  | 0
51 | Demontáž oběhových čerpadel přírubových v kotelnách a strojovnách, včetně odpojení od elektroinstalace, včetně ekologické likvidace | 1 | kpl |  | 0
52 | Demontáž armatur přírubových v kotelnách a strojovnách, včetně odpojení od elektroinstalace, včetně ekologické likvidace | 1 | kpl |  | 0
53 | Demontáž tlakové závislé výměníkové stanice voda-voda, do výkonu 250 kW, včetně odpojení od elektroinstalace a včetně ekologické likvidace | 1 | ks |  | 0
54 | Demontáž závěsného nepřímotopného zásobníkového ohřívače TV do objemu 500 litrů, včetně odpojení od rozvodů ÚT a ZTI, včetně ekologické likvidace | 1 | ks |  | 0
Instalace TRV
55 | Demontáž stávajícího radiátorového kohoutu do DN20, včetně ekologické likvidace | 156 | m |  | 0
56 | Demntáž stávajícího topenářského šroubení radiátorového, do DN20, včetně ekologické likvidace | 4 | ks |  | 0
57 | Úprava radiátorové přípojky přívodní topné vody, úprava stavební délky při výměně radiátorového kohoutu za termoregulační ventil, včetně pomocného, spojovacího a instalačního materiálu | 4 | ks |  | 0
58 | Úprava radiátorové přípojky vratné topné vody, úprava stavební délky při výměně topenářského šroubení za uzavírací regulační šroubení, včetně pomocného, spojovacího a instalačního materiálu | 4 | ks |  | 0
59 | Termoregulační ventil radiátorový s dvoustupňovou regulací, DN15/PN6 | 4 | ks |  | 0
60 | Uzavírací regulační šroubení radiátorové, DN15/PN6 | 4 | ks |  | 0
61 | Termostatická hlavice kapalinová s integrovaným čidlem teploty | 4 | ks |  | 0
Měření dodané energie
62 | Koordinace s distributorem tepla- demontáž a opětovná montáž měřiče tepla a celkové zohlednění požadavků | 1 | kpl |  | 0
63 | Instalace 2ks připojovacích šroubení pro instalaci měřiče tepla DN40, vč. mezikusu se stavební délkou měřiče tepla | 1 | kpl |  | 0
64 | Kulový kohout-voda, DN50, PN16 | 2 | ks |  | 0
65 | Filtr topenářský závitový, mosaz, DN50, PN16 | 1 | ks |  | 0
66 | Hrdlo varné pro jímku teplotního čidla, navařena ve 45°úhlu proti směru proudící kapaliny, G1/2" | 2 | ks |  | 0
Chemické čištění stávající otopné soustavy
67 | Prohlídka zařízení, zjištění technického stavu stávající otopné soustavy | 1 | kpl |  | 0
68 | Přípravné práce, napojení dávkovacího zařízení na systém | 1 | kpl |  | 0
69 | Příprava chemického roztoku pro dávkování | 1 | kpl |  | 0
70 | Tekutý roztok pro odstranění usazenin v otopných soustavách | 20 | l |  | 0
71 | Provoz a měření- dávkování chemikálie a cirkulace v systému | 1 | kpl |  | 0
72 | Neutralizační přípravek | 10 | kg |  | 0
73 | Přípravek na odstranění mastnoty | 7 | kg |  | 0
74 | Proplach topného systému upravenou vodou- přes úpravnu topné vody, Pozn.:nebude použito úpravny topné vody určené pro dopouštění otopné soustavy během provozu, zhotovitel použije pro tyto potřeby provizorní úpravnu topné vody | 2 | kpl |  | 0
75 | Zjištění technického stavu otopné soustavy po čištění | 1 | kpl |  | 0
76 | Zpracování závěrečného protokolu | 1 | kpl |  | 0
77 | Přesun hmot | 1 | kpl |  | 0
78 | Doprava osob | 1 | kpl |  | 0
Veškeré položky ve výkazu jsou uvedeny včetně montážních prací a ostatních výkonů spojených s instalací systému

## Teplovodní přípojka
Rozpočet - Vytápění
Investiční akce: | Snížení energetické náročnosti budov SPŠS Mělník – tělocvična
Investor: | Střední průmyslová škola stavební, Mělník, Českobratrská 386, 276 01 Mělník
Zpracovatel |  | Vypracoval:
Cena celkem bez DPH | 0 | Zodpovědný projektant
DPH 21 % | 0 | Stupeň:
Cena celkem s DPH | 0 | Datum:
Položka | Název | Množství | MJ | Cena/jedn. | Cena celkem
Stavební objekt 01 – Teplovodní přípojka
Venkovní rozvody - bezkanálová technologie
1 | Předizolované ocelové potrubí DN40/125, pro bezkanálovou technologii uložení, 2. izolační třída (ocelové potrubí + PUR izolace λ = 0,0266 W/mK + povrchová úprava HDPE), teplonosné trubky vnější průměr 48,3mm/tloušťka stěny 2,6mm, plášťová trubka průměr 125mm
2 | Trubka DN 40/125, l = 12m, iz. třída 2 | 4 | ks |  | 0
3 | Oblouk 90° DN 40, /125, délka ramen 1mx2m, iz. třída 2 | 4 | ks |  | 0
4 | Ochranný adaptér (Vstup do betonového kanálu) se smršťovací manžetou z PE D 125 | 2 | ks |  | 0
5 | Těsnící prstenec D 125 pro přechod prvků přes stěny budovy, těsnění proti proniknutí vody, těsnící kroužky z tvrdého butadienstyrenového kaučuku | 2 | ks |  | 0
6 | Koncový uzávěr tepelné izolace D125 | 4 | ks |  | 0
7 | Dilatační polštář 1000x40x400, z polyetylenového granulátu | 4 | ks |  | 0
8 | Výstražná folie zelená | 60 | m |  | 0
9 | Smršťovací spoj D125 z PE-HD, se smršťovacími manžetami z PE (dvojité těsnění) včetně pěny | 6 | ks |  | 0
Ostatní
10 | Vytýčení stávajících inženýrských sítí před zahájením výkopových prací | 1 | kpl |  | 0
11 | Koordinace prací s dodavatelem tepla | 1 | kpl |  | 0
12 | Napojení na armatury stávajícího systému CZT ( přírubový spoj DN 40) | 2 | ks |  | 0
13 | Vypuštění rozvodu CZT, přípojka z ocelového potrubí DN40 | 150 | l |  | 0
14 | Propláchnutí rozvodu CZT, přípojka z ocelového potrubí DN40, V=150 litrů | 2 | ks |  | 0
15 | Napuštění rozvodu CZT, přípojka z ocelového potrubí DN40 | 150 | l |  | 0
Zkoušky zařízení a revize
16 | Tlaková zkouška potrubí | 60 | m |  | 0
17 | Zkouška zařízení provozní (topná a dilatační zkouška) | 60 | m |  | 0
18 | Dokumentace skutečného provedení díla s vyznačením místa a čísel svárů | 1 | kpl |  | 0
19 | Geodetické zaměření skutečného provedení díla, vč. ověření spádování potrubí před zásypem a se zákresem případných souběžných i křižujících inženýrských sítí. | 1 | kpl |  | 0
20 | Revizní zprávy | 1 | kpl |  | 0
Demontáže
21 | Demontáž stávajícího ocelového potrubí DN 40 v kanálecha čachtách, včetně konzol a tepelné izolace | 60 | m |  | 0
Veškeré položky ve výkazu jsou uvedeny včetně montážních prací a ostatních výkonů spojených s instalací systému

## Teplovodní přípojka stavba
Rozpočet - Vytápění
Investiční akce: | Snížení energetické náročnosti budov SPŠS Mělník – tělocvična
Investor: | Střední průmyslová škola stavební, Mělník, Českobratrská 386, 276 01 Mělník
Zpracovatel |  | Vypracoval:
Cena celkem bez DPH | 0 | Zodpovědný projektant
DPH 21 % | 0 | Stupeň:
Cena celkem s DPH | 0 | Datum:
Položka | Název | Množství | MJ | Cena/jedn. | Cena celkem
Stavební objekt 02 – Teplovodní přípojka- stavební přípomoce
1 | Hloubení výkopu se šikmými stěnami pro podzemní vedení s přehozením výkopku na přilehlém terénu na vzdálenost do 3 m od podélné osy nebo naložením na dopravní prostředek, vč. svislého přesunu (1,5mx0,6mx28,0m) | 25.2 | m3 |  | 0
2 | Bourání betonového záklopu topného kanálu (1,1x0,1x28,0m) | 3.08 | m3 |  | 0
3 | Vodorovné přemístění vybouraného materiálu v rámci staveniště | 3.08 | m3 |  | 0
4 | Vodorovné přemístění na skládku, vč.uložení | 3.08 | m3 |  | 0
5 | Vybetonování přepážky v topném kanále včetně bednění (0,2x0,8x0,6m) | 0.1 | m3 |  | 0
6 | Podsyp potrubí z písku (2-8)mm stand. Zhutnění (0,15x0,8x28,0m) | 3.36 | m3 |  | 0
7 | Obsyp potrubí z písku (0-6)mm hutněn ručně (0,25x0,8x28,0m) | 5.6 | m3 |  | 0
8 | Zpětný zásyp sypaninou s uložením výkopku po vrstvách se zhutněním (1,5mx0,6mx28,0m) | 25.2 | m3 |  | 0
9 | Úprava povrchu terénu po výkopu do původního stavu | 42 | m2 |  | 0
10 | Zatravnění povrchu, úprava okolních ploch ( dosypání zeminy, zarovnání ) | 1 | kpl |  | 0
Veškeré položky ve výkazu jsou uvedeny včetně montážních prací a ostatních výkonů spojených s instalací systému