## Rekapitulace
Firma: Atelier PROMIKA s.r.o.
Soupis objektů s DPH
Stavba: 2012 - III/0032, III/0037 Průhonice - Dobřejovice - PD
Varianta: ZŘ - Základní řešení
| Odbytová cena: | 0
| OC+DPH: | 0
Objekt | Popis | OC | DPH | OC+DPH
SO 121 | Silnice III/0037 | 0 | 0 | 0
SO 122 | Silnice III/0032 | 0 | 0 | 0

## SO 121
ASPE10 |  |  |  | Firma: Atelier PROMIKA s.r.o. | [5 empty] | 3
|  |  |  | Příloha k formuláři pro ocenění nabídky |  |  |  |  | 0 | 3
S | Stavba: | 2012 |  | III/0032, III/0037 Průhonice - Dobřejovice - PD |  |  | SO 121 | 0 | 0,00 | 2
O | Rozpočet: | SO 121 |  | Silnice III/0037 |  |  |  |  | 15,00 | 2
Typ | Poř. číslo | Kód položky | Varianta | Název položky | MJ | Množství | Cena |  | 21,00 | 2
[7 empty] | Jednotková | Celkem
0 | 1 | 2 | 3 | 4 | 5 | 6 | 9 | 10
SD |  | 0 |  | Všeobecné konstrukce a práce |  |  |  | 0 | 0 |  | 0 | 0
P | 1 | 014102 | a | POPLATKY ZA SKLÁDKU | T | 206.4 | 0 | 0 | 0 | 2
PP |  |  |  | prostý beton
VV |  |  |  | dle pol. 11352: 570*0,205=116,850 [A] dle pol. 91781: 570*0,115=65,550 [B] dle pol. 96687: 10*1,0*2,4=24,000 [C] Celkem: A+B+C=206,400 [D]
P | 2 | 014102 | b | POPLATKY ZA SKLÁDKU | T | 2592 | 0 | 0 | 0 | 2
PP |  |  |  | zemina, kamenivo
VV |  |  |  | dle pol. 113328: 1050*2,1=2 205,000 [A] dle pol. 126738: 160*1,8=288,000 [B] dle pol. 12931: 220*0,25*1,8=99,000 [C] Celkem: A+B+C=2 592,000 [D]
P | 3 | 014122 |  | POPLATKY ZA SKLÁDKU TYP S-OO (OSTATNÍ ODPAD) | T | 354.2 | 0 | 0 | 0 | 2
PP |  |  |  | část frézované - penetrační makadam - ZAS-T3 (celkové mn. PAU < 80 mg.kg-1)
VV |  |  |  | dle pol. 113728: 154*2,3=354,200 [A]
P | 4 | 014212 |  | POPLATKY ZA ZEMNÍK - ORNICE | T | 54 | 0 | 0 | 0 | 2
PP |  |  |  | pořízení ornice / zeminy schopné zúrodnění
VV |  |  |  | dle pol. 18221: 300*0,1*1,8=54,000 [A]
P | 5 | 02710 | PR | POMOC PRÁCE ZŘÍZ NEBO ZAJIŠŤ OBJÍŽĎKY A PŘÍSTUP CESTY | KPL | 1 | 0 | 0 | 0 | 2
PP |  |  |  | Náklady na opravu poškozených komunikací na objízdných trasách - PRELIMINÁŘ - PEVNÁ CENA 1.000.000,- Kč bez DPH. ČERPÁNO DLE SKUTEČNOSTI, DLE POŽADAVKŮ A POUZE SE SOUHLASEM INVESTORA Položka zahrnuje odfrézování a ukládku nových obrusných a příp. podkladních vrstev, příslušné spojovací a příp. infiltrační postřiky, dále provedení napojení na stávající stav (řezání, zálivky). Výkaz výměr bude vystaven investorem a oceněn jednotkovými cenami SO 121 dle nabídkového / odbytového rozpočtu. DIO pro obnovu objízdných tras bude oceněno individuálně, dle situace.
VV
P | 6 | 02720 |  | POMOC PRÁCE ZŘÍZ NEBO ZAJIŠŤ REGULACI A OCHRANU DOPRAVY | KPL | 1 | 0 | 0 | 0 | 2
PP |  |  |  | Vypracování, resp. aktualizaci, projednání a zajištění povolení DIO s DOSS, zajištění DIR pro celou stavbu vč. projednání a realizaci přesunu autobusových zastávek na trase. 6 etap, objízdné trasy, predikce 4 měsíce celkem
VV
P | 7 | 02720 | PR | POMOC PRÁCE ZŘÍZ NEBO ZAJIŠŤ REGULACI A OCHRANU DOPRAVY | KPL | 1 | 0 | 0 | 0 | 2
PP |  |  |  | Ztížené dopravní podmínky Náklady na převedení autobusové dopravy na objízdné trasy - PRELIMINÁŘ - PEVNÁ CENA 150.000,- Kč bez DPH ČERPÁNO DLE SKUTEČNOSTI A POUZE SE SOUHLASEM INVESTORA
VV
P | 8 | 029111 |  | OSTATNÍ POŽADAVKY - GEODETICKÉ ZAMĚŘENÍ - DÉLKOVÉ | HM | 10.31 | 0 | 0 | 0 | 2
PP |  |  |  | vytyčení a měření během výstavby zaměření skutečného provedení stavby
VV |  |  |  | dle staničení celkem (TZ): 10,31=10,310 [A]
P | 9 | 02944 |  | OSTAT POŽADAVKY - DOKUMENTACE SKUTEČ PROVEDENÍ V DIGIT FORMĚ | KPL | 1 | 0 | 0 | 0 | 2
PP |  |  |  | vč. tištěné formy dle SOD
VV
P | 10 | 02946 |  | OSTAT POŽADAVKY - FOTODOKUMENTACE | KPL | 1 | 0 | 0 | 0 | 2
PP |  |  |  | Zdokumentování přípravy, průběhu a ukončení výstavby (předání)
VV
P | 11 | 02990 |  | OSTATNÍ POŽADAVKY - INFORMAČNÍ TABULE | KPL | 1 | 0 | 0 | 0 | 2
PP |  |  |  | Označení stavby dle požadavku zadavatele
VV
P | 12 | 03100 |  | ZAŘÍZENÍ STAVENIŠTĚ - ZŘÍZENÍ, PROVOZ, DEMONTÁŽ | KPL | 1 | 0 | 0 | 0 | 2
PP |  |  |  | Vzhledem k režimu stavby ZS formou uskladnění strojů, zajištění mezideponií ap., zahrnuje - - projednání, zřízení ploch ZS, provoz, údržba, přesuny a likvidace, uvedení ploch ZS do původního, resp. dohodnutého stavu - zahrnuje veškeré zázemí zhotovitele k vypracování díla, vč. např. ostrahy staveniště a vybavení
VV
SD |  | 1 |  | Zemní práce |  |  |  | 0 | 0 |  | 0 | 0
P | 13 | 113328 |  | ODSTRAN PODKL ZPEVNĚNÝCH PLOCH Z KAMENIVA NESTMEL, ODVOZ DO 20KM | M3 | 1050 | 0 | 0 | 0 | 2
PP |  |  |  | vč. odvozu a uložení na recyklační středisko / trvalou skládku dle dispozic zhotovitele, vzdálenost uvedena orientačně
VV |  |  |  | vybourání nestmelených vrstev do hl. 150 mm: 7000*0,15=1 050,000 [A]
P | 14 | 11352 |  | ODSTRANĚNÍ CHODNÍKOVÝCH A SILNIČNÍCH OBRUBNÍKŮ BETONOVÝCH | M | 570 | 0 | 0 | 0 | 2
PP |  |  |  | vč. odvozu a uložení na recyklační středisko / trvalou skládku dle dispozic zhotovitele
VV |  |  |  | Vybourání stávajících betonových obrub včetně lože - předpoklad 50% ze stávajícího rozsahu: 570=570,000 [A]
P | 15 | 11372 |  | FRÉZOVÁNÍ ZPEVNĚNÝCH PLOCH ASFALTOVÝCH | M3 | 496 | 0 | 0 | 0 | 2
PP |  |  |  | povinný odkup zhotovitelem - materiál není odpadem! Část frézované ZAS-T1 požadovaná frakce frézované 0/22 vč. očištění a zametení povrchu po odfrézování!
VV |  |  |  | Frézování obrusné a podkladní vrstvy vozovek celk. tl. prům. 100mm: 7000*0,1-2200*0,07=546,000 [A] Materiál pro následné využití na zpevnění krajnic R-mat 0/22 (odpočet): -50=-50,000 [B] Celkem: A+B=496,000 [C]
P | 16 | 113724 |  | FRÉZOVÁNÍ ZPEVNĚNÝCH PLOCH ASFALTOVÝCH, ODVOZ DO 5KM | M3 | 50 | 0 | 0 | 0 | 2
PP |  |  |  | vč. odvozu a uložení na meziskládku dle dispozic zhotovitele, vzdálenost uvedena orientačně Výpočet frézování vozovky viz. pol. 11372.
VV |  |  |  | Materiál pro následné využití na zpevnění krajnic R-mat 0/22: 50=50,000 [A]
P | 17 | 113728 |  | FRÉZOVÁNÍ ZPEVNĚNÝCH PLOCH ASFALTOVÝCH, ODVOZ DO 20KM | M3 | 154 | 0 | 0 | 0 | 2
PP |  |  |  | vč. odvozu a uložení na recyklační středisko dle dispozic zhotovitele, vzdálenost uvedena orientačně část frézované - penetrační makadam - ZAS-T3 (celkové mn. PAU < 80 mg.kg-1) vč. očištění a zametení povrchu po odfrézování!
VV |  |  |  | Frézování podkladní vrstvy vozovky tl. prům. 70mm: 2200*0,07=154,000 [A]
P | 18 | 125734 |  | VYKOPÁVKY ZE ZEMNÍKŮ A SKLÁDEK TŘ. I, ODVOZ DO 5KM | M3 | 50 | 0 | 0 | 0 | 2
PP |  |  |  | naložení vč. dovozu z meziskládky dle dispozic zhotovitele, vzdálenost uvedena orientačně
VV |  |  |  | Materiál pro využití na zpevnění krajnic R-mat 0/22: 50=50,000 [A]
P | 19 | 125738 |  | VYKOPÁVKY ZE ZEMNÍKŮ A SKLÁDEK TŘ. I, ODVOZ DO 20KM | M3 | 30 | 0 | 0 | 0 | 2
PP |  |  |  | doprava ornice / zeminy schopné zúrodnění, dle dispozic zhotovitele, vzdálenost uvedena orientačně
VV |  |  |  | dle pol. 18221: 300*0,1=30,000 [A]
P | 20 | 126738 |  | ZŘÍZENÍ STUPŇŮ V PODLOŽÍ NÁSYPŮ TŘ. I, ODVOZ DO 20KM | M3 | 160 | 0 | 0 | 0 | 2
PP |  |  |  | vč. odvozu na recyklační středisko / trvalou skládku dle dispozic zhotovitele, vzdálenost uvedena orientačně POZN.: Položka bude čerpána v rozsahu dle pokynů zadavatele!
VV |  |  |  | Sanace krajnice odstranění zeminy v prostoru sanace krajnic: 160=160,000 [A]
P | 21 | 12931 |  | ČIŠTĚNÍ PŘÍKOPŮ OD NÁNOSU DO 0,25M3/M | M | 220 | 0 | 0 | 0 | 2
PP |  |  |  | vč. odvozu a uložení na recyklační středisko / trvalou skládku dle dispozic zhotovitele vč. případné likvidace drobných náletových dřevin
VV |  |  |  | Pročištění nezpevněných příkopů: 220=220,000 [A]
P | 22 | 12980 |  | ČIŠTĚNÍ ULIČNÍCH VPUSTÍ | KUS | 11 | 0 | 0 | 0 | 2
PP |  |  |  | vč. poplatku za skládku
VV
P | 23 | 129957 |  | ČIŠTĚNÍ POTRUBÍ DN DO 500MM | M | 12 | 0 | 0 | 0 | 2
PP |  |  |  | čištění stáv. propustků DN do 500mm (1 propustek kolmý + příp. sjezdy na pole) vč. poplatku za skládku
VV
P | 24 | 17120 |  | ULOŽENÍ SYPANINY DO NÁSYPŮ A NA SKLÁDKY BEZ ZHUTNĚNÍ | M3 | 160 | 0 | 0 | 0 | 2
PP
VV |  |  |  | dle pol. 126738: 160=160,000 [A]
P | 25 | 17310 |  | ZEMNÍ KRAJNICE A DOSYPÁVKY SE ZHUTNĚNÍM | M3 | 50 | 0 | 0 | 0 | 2
PP |  |  |  | materiál z meziskládky (výzisk stavby)
VV |  |  |  | Zpevnění krajnic R-mat 0/22: 50=50,000 [A]
P | 26 | 18221 |  | ROZPROSTŘENÍ ORNICE VE SVAHU V TL DO 0,10M | M2 | 300 | 0 | 0 | 0 | 2
PP
VV |  |  |  | Ohumusování svahů tl. 0,1m, v šířce 1m: 300*1,0=300,000 [A]
P | 27 | 18241 |  | ZALOŽENÍ TRÁVNÍKU RUČNÍM VÝSEVEM | M2 | 300 | 0 | 0 | 0 | 2
PP
VV |  |  |  | dle pol. 18221: 300=300,000 [A]
P | 28 | 18247 |  | OŠETŘOVÁNÍ TRÁVNÍKU | M2 | 300 | 0 | 0 | 0 | 2
PP
VV |  |  |  | dle pol. 18221: 300=300,000 [A]
SD |  | 2 |  | Základy |  |  |  | 0 | 0 |  | 0 | 0
P | 29 | 21152 |  | SANAČNÍ ŽEBRA Z KAMENIVA DRCENÉHO | M3 | 120 | 0 | 0 | 0 | 2
PP |  |  |  | POZN.: Položka bude čerpána v rozsahu dle pokynů zadavatele!
VV |  |  |  | Sanace krajnice ŠDB fr. 0/63 : 120=120,000 [A]
SD |  | 5 |  | Komunikace |  |  |  | 0 | 0 |  | 0 | 0
P | 30 | 56143 |  | KAMENIVO ZPEVNĚNÉ CEMENTEM TL. DO 150MM | M2 | 7150 | 0 | 0 | 0 | 2
PP |  |  |  | SC C 3/4 tl. 150mm
VV |  |  |  | Nová konstrukce vozovky: 7150=7 150,000 [A]
P | 31 | 56330 |  | VOZOVKOVÉ VRSTVY ZE ŠTĚRKODRTI | M3 | 50 | 0 | 0 | 0 | 2
PP
VV |  |  |  | Doplnění podloží ŠDA fr. 0/63 tl. 200mm: 50=50,000 [A]
P | 32 | 572123 |  | INFILTRAČNÍ POSTŘIK Z EMULZE DO 1,0KG/M2 | M2 | 7210 | 0 | 0 | 0 | 2
PP |  |  |  | PI-C ; 0,8 kg / m2
VV |  |  |  | Nová konstrukce vozovky vč. průměrného rozšíření podkladní vrstvy o 3%: 7000*1,03=7 210,000 [A]
P | 33 | 572213 |  | SPOJOVACÍ POSTŘIK Z EMULZE DO 0,5KG/M2 | M2 | 7070 | 0 | 0 | 0 | 2
PP |  |  |  | PS-C ; 0,4 kg / m2
VV |  |  |  | Nová konstrukce vozovky vč. průměrného rozšíření podkladní vrstvy o 1%: 7000*1,01=7 070,000 [A]
P | 34 | 574A34 |  | ASFALTOVÝ BETON PRO OBRUSNÉ VRSTVY ACO 11+, 11S TL. 40MM | M2 | 7000 | 0 | 0 | 0 | 2
PP |  |  |  | ACO 11+ ; tl. 40mm
VV |  |  |  | Nová konstrukce vozovky: 7000=7 000,000 [A]
P | 35 | 574E56 |  | ASFALTOVÝ BETON PRO PODKLADNÍ VRSTVY ACP 16+, 16S TL. 60MM | M2 | 7140 | 0 | 0 | 0 | 2
PP |  |  |  | ACP 16+ ; tl. 60mm
VV |  |  |  | Nová konstrukce vozovky vč. průměrného rozšíření podkladní vrstvy o 2%: 7000*1,02=7 140,000 [A]
P | 36 | 57621 |  | POSYP KAMENIVEM DRCENÝM 5KG/M2 | M2 | 7210 | 0 | 0 | 0 | 2
PP |  |  |  | do 5 kg/m2
VV |  |  |  | dle pol. 572123: 7210=7 210,000 [A]
P | 37 | 587206 |  | PŘEDLÁŽDĚNÍ KRYTU Z BETONOVÝCH DLAŽDIC SE ZÁMKEM | M2 | 570 | 0 | 0 | 0 | 2
PP
VV |  |  |  | předláždění chodníku z bet. dl. v š. 0,5 m: 1140*0,5=570,000 [A]
P | 38 | 58920 |  | VÝPLŇ SPAR MODIFIKOVANÝM ASFALTEM | M | 300 | 0 | 0 | 0 | 2
PP |  |  |  | napojení na stávající stav (vč. odboček, ZÚ, KÚ. BUS zastávky) POZN.: Případné pracovní (podélné) spáry při provádění za celkové uzavírky jsou součástí položek pokládky živičných vrstev!
VV |  |  |  | zálivka spar asfaltového krytu: 300=300,000 [A]
SD |  | 8 |  | Potrubí |  |  |  | 0 | 0 |  | 0 | 0
P | 39 | 891115 |  | ŠOUPÁTKA DN DO 50MM | KUS | 5 | 0 | 0 | 0 | 2
PP |  |  |  | vč. povinného odkupu vybouraného materiálu za cenu šrotu! rezervní položka - čerpáno v rozsahu dle pokynů investora!
VV |  |  |  | výšková rektifikace znaků IS - šoupata vodovodu / plynovodu - případná výměna: 5=5,000 [A]
P | 40 | 89712 |  | VPUSŤ KANALIZAČNÍ ULIČNÍ KOMPLETNÍ Z BETONOVÝCH DÍLCŮ | KUS | 10 | 0 | 0 | 0 | 2
PP
VV |  |  |  | výměna UV za nové: 10=10,000 [A]
P | 41 | 89911G |  | LITINOVÝ POKLOP D400 | KUS | 4 | 0 | 0 | 0 | 2
PP |  |  |  | vč. povinného odkupu vybouraného materiálu za cenu šrotu! rezervní položka - čerpáno v rozsahu dle pokynů investora!
VV |  |  |  | výšková rektifikace znaků IS - poklopy kanalizace - případná výměna: 4=4,000 [A]
P | 42 | 899122 |  | MŘÍŽE LITINOVÉ SAMOSTATNÉ | KUS | 1 | 0 | 0 | 0 | 2
PP |  |  |  | vč. povinného odkupu vybouraného materiálu za cenu šrotu! rezervní položka - čerpáno v rozsahu dle pokynů investora!
VV |  |  |  | výšková rektifikace znaků IS - mříže UV - případná výměna: 1=1,000 [A]
P | 43 | 89921 |  | VÝŠKOVÁ ÚPRAVA POKLOPŮ | KUS | 39 | 0 | 0 | 0 | 2
PP
VV |  |  |  | výšková rektifikace znaků IS - poklopy kanalizace: 39=39,000 [A]
P | 44 | 89922 |  | VÝŠKOVÁ ÚPRAVA MŘÍŽÍ | KUS | 11 | 0 | 0 | 0 | 2
PP
VV |  |  |  | výšková rektifikace znaků IS - mříže UV: 11=11,000 [A]
P | 45 | 89923 |  | VÝŠKOVÁ ÚPRAVA KRYCÍCH HRNCŮ | KUS | 50 | 0 | 0 | 0 | 2
PP
VV |  |  |  | výšková rektifikace znaků IS - šoupata vodovodu / plynovodu: 50=50,000 [A]
SD |  | 9 |  | Ostatní konstrukce a práce |  |  |  | 0 | 0 |  | 0 | 0
P | 46 | 9113A1 |  | SVODIDLO OCEL SILNIČ JEDNOSTR, ÚROVEŇ ZADRŽ N1, N2 - DODÁVKA A MONTÁŽ | M | 22 | 0 | 0 | 0 | 2
PP |  |  |  | úroveň zadržení N2, vč. náběhů
VV |  |  |  | Nové ocelové svodidlo: 22=22,000 [A]
P | 47 | 91225 |  | SMĚROVÉ SLOUPKY KOVOVÉ VČET ODRAZ PÁSKU | KUS | 8 | 0 | 0 | 0 | 2
PP
VV |  |  |  | Doplnění směrových sloupků: 8=8,000 [A]
P | 48 | 914131 |  | DOPRAVNÍ ZNAČKY ZÁKLADNÍ VELIKOSTI OCELOVÉ FÓLIE TŘ 2 - DODÁVKA A MONTÁŽ | KUS | 56 | 0 | 0 | 0 | 2
PP |  |  |  | rezervní položka - čerpáno v rozsahu dle pokynů investora!
VV |  |  |  | případná výměna svislých DZ na stávajících sloupcích: 56=56,000 [A]
P | 49 | 914133 |  | DOPRAVNÍ ZNAČKY ZÁKLADNÍ VELIKOSTI OCELOVÉ FÓLIE TŘ 2 - DEMONTÁŽ | KUS | 56 | 0 | 0 | 0 | 2
PP |  |  |  | vč. povinného odkupu za cenu šrotu! rezervní položka - čerpáno v rozsahu dle pokynů investora!
VV |  |  |  | případná výměna svislých DZ na stávajících sloupcích: 56=56,000 [A]
P | 50 | 914913 |  | SLOUPKY A STOJKY DZ Z OCEL TRUBEK ZABETON DEMONTÁŽ | KUS | 5 | 0 | 0 | 0 | 2
PP |  |  |  | vč. povinného odkupu za cenu šrotu! rezervní položka - čerpáno v rozsahu dle pokynů investora!
VV |  |  |  | případná výměna stávajících sloupků DZ: 5=5,000 [A]
P | 51 | 914921 |  | SLOUPKY A STOJKY DOPRAVNÍCH ZNAČEK Z OCEL TRUBEK DO PATKY - DODÁVKA A MONTÁŽ | KUS | 5 | 0 | 0 | 0 | 2
PP |  |  |  | rezervní položka - čerpáno v rozsahu dle pokynů investora!
VV |  |  |  | případná výměna stávajících sloupků DZ: 5=5,000 [A]
P | 52 | 915111 |  | VODOROVNÉ DOPRAVNÍ ZNAČENÍ BARVOU HLADKÉ - DODÁVKA A POKLÁDKA | M2 | 224 | 0 | 0 | 0 | 2
PP |  |  |  | 1 fáze VDZ, vč. předznačení
VV |  |  |  | VDZ bílé barvy: 224=224,000 [A]
P | 53 | 915221 |  | VODOR DOPRAV ZNAČ PLASTEM STRUKTURÁLNÍ NEHLUČNÉ - DOD A POKLÁDKA | M2 | 224 | 0 | 0 | 0 | 2
PP |  |  |  | 2. fáze VDZ
VV |  |  |  | VDZ bílé barvy: 224=224,000 [A]
P | 54 | 915311 | R | VODOR DOPRAV ZNAČ BEZPEČNOSTNÍ TRVALÉ - DOD A POKLÁDKA | M2 | 76 | 0 | 0 | 0 | 2
PP
VV |  |  |  | VDZ navrhované - červená barva cyklopřejezdů: 76=76,000 [A]
P | 55 | 917224 |  | SILNIČNÍ A CHODNÍKOVÉ OBRUBY Z BETONOVÝCH OBRUBNÍKŮ ŠÍŘ 150MM | M | 570 | 0 | 0 | 0 | 2
PP |  |  |  | sil. obruby 150/250mm do betonového lože s opěrou
VV |  |  |  | Výměna stávajících betonových obrub včetně lože - předpoklad 50% ze stávajícího rozsahu: 570=570,000 [A]
P | 56 | 91781 |  | VÝŠKOVÁ ÚPRAVA OBRUBNÍKŮ BETONOVÝCH | M | 570 | 0 | 0 | 0 | 2
PP |  |  |  | vč. odvozu a uložení betonového lože na recyklační středisko / trvalou skládku dle dispozic zhotovitele
VV |  |  |  | Rektifikace stávajících betonových obrub včetně výměny lože - předpoklad 50% ze stávajícího rozsahu: 570=570,000 [A]
P | 57 | 919111 |  | ŘEZÁNÍ ASFALTOVÉHO KRYTU VOZOVEK TL DO 50MM | M | 250 | 0 | 0 | 0 | 2
PP |  |  |  | napojení na stávající stav (vč. odboček, ZÚ, KÚ. etapy) POZN.: Případné pracovní (podélné) spáry při provádění za celkové uzavírky jsou součástí položek pokládky živičných vrstev!
VV |  |  |  | proříznutí asfaltového krytu: 250=250,000 [A]
P | 58 | 93818 |  | OČIŠTĚNÍ ASFALT VOZOVEK ZAMETENÍM | M2 | 7000 | 0 | 0 | 0 | 2
PP |  |  |  | před provedením 2. fáze VDZ (plošně) vč. likvidace odpadu
VV
P | 59 | 96687 |  | VYBOURÁNÍ ULIČNÍCH VPUSTÍ KOMPLETNÍCH | KUS | 10 | 0 | 0 | 0 | 2
PP |  |  |  | vč. odvozu a uložení na recyklační středisko / trvalou skládku dle dispozic zhotovitele
VV |  |  |  | výměna UV za nové: 10=10,000 [A]

## SO 122
ASPE10 |  |  |  | Firma: Atelier PROMIKA s.r.o. | [5 empty] | 3
|  |  |  | Příloha k formuláři pro ocenění nabídky |  |  |  |  | 0 | 3
S | Stavba: | 2012 |  | III/0032, III/0037 Průhonice - Dobřejovice - PD |  |  | SO 122 | 0 | 0,00 | 2
O | Rozpočet: | SO 122 |  | Silnice III/0032 |  |  |  |  | 15,00 | 2
Typ | Poř. číslo | Kód položky | Varianta | Název položky | MJ | Množství | Cena |  | 21,00 | 2
[7 empty] | Jednotková | Celkem
0 | 1 | 2 | 3 | 4 | 5 | 6 | 9 | 10
SD |  | 0 |  | Všeobecné konstrukce a práce |  |  |  | 0 | 0 |  | 0 | 0
P | 1 | 014102 |  | POPLATKY ZA SKLÁDKU | T | 11618.25 | 0 | 0 | 0 | 2
PP |  |  |  | zemina, kamenivo
VV |  |  |  | dle pol. 113328: 800*2,1=1 680,000 [A] dle pol. 126738: 4900*1,8=8 820,000 [B] dle pol. 12931: 2485*0,25*1,8=1 118,250 [C] Celkem: A+B+C=11 618,250 [D]
P | 2 | 014212 |  | POPLATKY ZA ZEMNÍK - ORNICE | T | 47.52 | 0 | 0 | 0 | 2
PP |  |  |  | pořízení ornice / zeminy schopné zúrodnění
VV |  |  |  | dle pol. 18221: 264*0,1*1,8=47,520 [A]
P | 3 | 02710 | PR | POMOC PRÁCE ZŘÍZ NEBO ZAJIŠŤ OBJÍŽĎKY A PŘÍSTUP CESTY | KPL | 1 | 0 | 0 | 0 | 2
PP |  |  |  | Náklady na opravu poškozených komunikací na objízdných trasách - PRELIMINÁŘ - PEVNÁ CENA 1.000.000,- Kč bez DPH. ČERPÁNO DLE SKUTEČNOSTI, DLE POŽADAVKŮ A POUZE SE SOUHLASEM INVESTORA Položka zahrnuje odfrézování a ukládku nových obrusných a příp. podkladních vrstev, příslušné spojovací a příp. infiltrační postřiky, dále provedení napojení na stávající stav (řezání, zálivky). Výkaz výměr bude vystaven investorem a oceněn jednotkovými cenami SO 122 dle nabídkového / odbytového rozpočtu. DIO pro obnovu objízdných tras bude oceněno individuálně, dle situace.
VV
P | 4 | 02720 |  | POMOC PRÁCE ZŘÍZ NEBO ZAJIŠŤ REGULACI A OCHRANU DOPRAVY | KPL | 1 | 0 | 0 | 0 | 2
PP |  |  |  | Vypracování, resp. aktualizaci, projednání a zajištění povolení DIO s DOSS, zajištění DIR pro celou stavbu. 3 etapy, objízdné trasy, predikce 4 měsíce celkem
VV
P | 5 | 029111 |  | OSTATNÍ POŽADAVKY - GEODETICKÉ ZAMĚŘENÍ - DÉLKOVÉ | HM | 14.5 | 0 | 0 | 0 | 2
PP |  |  |  | vytyčení a měření během výstavby zaměření skutečného provedení stavby
VV |  |  |  | dle staničení celkem (TZ): 14,50=14,500 [A]
P | 6 | 02944 |  | OSTAT POŽADAVKY - DOKUMENTACE SKUTEČ PROVEDENÍ V DIGIT FORMĚ | KPL | 1 | 0 | 0 | 0 | 2
PP |  |  |  | vč. tištěné formy dle SOD
VV
P | 7 | 02946 |  | OSTAT POŽADAVKY - FOTODOKUMENTACE | KPL | 1 | 0 | 0 | 0 | 2
PP |  |  |  | Zdokumentování přípravy, průběhu a ukončení výstavby (předání)
VV
P | 8 | 02990 |  | OSTATNÍ POŽADAVKY - INFORMAČNÍ TABULE | KPL | 1 | 0 | 0 | 0 | 2
PP |  |  |  | Označení stavby dle požadavku zadavatele
VV
P | 9 | 03100 |  | ZAŘÍZENÍ STAVENIŠTĚ - ZŘÍZENÍ, PROVOZ, DEMONTÁŽ | KPL | 1 | 0 | 0 | 0 | 2
PP |  |  |  | Vzhledem k režimu stavby ZS formou uskladnění strojů, zajištění mezideponií ap., zahrnuje - - projednání, zřízení ploch ZS, provoz, údržba, přesuny a likvidace, uvedení ploch ZS do původního, resp. dohodnutého stavu - zahrnuje veškeré zázemí zhotovitele k vypracování díla, vč. např. ostrahy staveniště a vybavení
VV
SD |  | 1 |  | Zemní práce |  |  |  | 0 | 0 |  | 0 | 0
P | 10 | 113328 |  | ODSTRAN PODKL ZPEVNĚNÝCH PLOCH Z KAMENIVA NESTMEL, ODVOZ DO 20KM | M3 | 800 | 0 | 0 | 0 | 2
PP |  |  |  | vč. odvozu a uložení na recyklační středisko / trvalou skládku dle dispozic zhotovitele, vzdálenost uvedena orientačně
VV |  |  |  | vybourání nestmelených vrstev do hl. 160 mm v krajích vozovky: 5000*0,16=800,000 [A]
P | 11 | 11372 |  | FRÉZOVÁNÍ ZPEVNĚNÝCH PLOCH ASFALTOVÝCH | M3 | 416 | 0 | 0 | 0 | 2
PP |  |  |  | Alternativní položka Materiál s ponecháním v konstrukci.
VV |  |  |  | Rozfrézování ložních stmelených, příp. nestmelených vrstev pro recyklaci ve středím pásu vozovky zl. 160mm, vč. rozhrnutí: 2600*0,16=416,000 [A]
P | 12 | 113724 |  | FRÉZOVÁNÍ ZPEVNĚNÝCH PLOCH ASFALTOVÝCH, ODVOZ DO 5KM | M3 | 760 | 0 | 0 | 0 | 2
PP |  |  |  | vč. odvozu a uložení na meziskládku dle dispozic zhotovitele, vzdálenost uvedena orientačně - veškerý vyfrézovaný materiál na tomto úseku (ZAS-T1) bude použit do konstrukce vozovky: Materiál pro následné využití na - - zpevnění krajnic R-mat 0/22: 160 m3 - doplnění vrtsvy pro RS CA: 600 m3
VV |  |  |  | Frézování obrusné a podkladní vrstvy vozovek celk. tl. prům. 100mm: 7600*0,1=760,000 [A]
P | 13 | 125734 |  | VYKOPÁVKY ZE ZEMNÍKŮ A SKLÁDEK TŘ. I, ODVOZ DO 5KM | M3 | 760 | 0 | 0 | 0 | 2
PP |  |  |  | naložení vč. dovozu z meziskládky dle dispozic zhotovitele, vzdálenost uvedena orientačně
VV |  |  |  | Materiál pro následné využití na - - zpevnění krajnic R-mat 0/22: 160=160,000 [A] - doplnění vrtsvy pro RS CA: 600=600,000 [B] Celkem: A+B=760,000 [C]
P | 14 | 125738 |  | VYKOPÁVKY ZE ZEMNÍKŮ A SKLÁDEK TŘ. I, ODVOZ DO 20KM | M3 | 26.4 | 0 | 0 | 0 | 2
PP |  |  |  | doprava ornice / zeminy schopné zúrodnění, dle dispozic zhotovitele, vzdálenost uvedena orientačně
VV |  |  |  | dle pol. 18221: 264*0,1=26,400 [A]
P | 15 | 126738 |  | ZŘÍZENÍ STUPŇŮ V PODLOŽÍ NÁSYPŮ TŘ. I, ODVOZ DO 20KM | M3 | 4900 | 0 | 0 | 0 | 2
PP |  |  |  | vč. odvozu na recyklační středisko / trvalou skládku dle dispozic zhotovitele, vzdálenost uvedena orientačně POZN.: Položka bude čerpána v rozsahu dle pokynů zadavatele!
VV |  |  |  | Sanace krajnice odstranění zeminy v prostoru sanace krajnic: 4900=4 900,000 [A]
P | 16 | 12931 |  | ČIŠTĚNÍ PŘÍKOPŮ OD NÁNOSU DO 0,25M3/M | M | 2485 | 0 | 0 | 0 | 2
PP |  |  |  | vč. odvozu a uložení na recyklační středisko / trvalou skládku dle dispozic zhotovitele vč. případné likvidace drobných náletových dřevin
VV |  |  |  | Pročištění nezpevněných příkopů: 2485=2 485,000 [A]
P | 17 | 129957 |  | ČIŠTĚNÍ POTRUBÍ DN DO 500MM | M | 50 | 0 | 0 | 0 | 2
PP |  |  |  | čištění stáv. propustků DN do 500mm (1 propustek kolmý + příp. sjezdy na pole) vč. poplatku za skládku
VV
P | 18 | 17120 |  | ULOŽENÍ SYPANINY DO NÁSYPŮ A NA SKLÁDKY BEZ ZHUTNĚNÍ | M3 | 4900 | 0 | 0 | 0 | 2
PP
VV |  |  |  | dle pol. 126738: 4900=4 900,000 [A]
P | 19 | 17310 |  | ZEMNÍ KRAJNICE A DOSYPÁVKY SE ZHUTNĚNÍM | M3 | 160 | 0 | 0 | 0 | 2
PP |  |  |  | materiál z meziskládky (výzisk stavby)
VV |  |  |  | Zpevnění krajnic R-mat 0/22: 160=160,000 [A]
P | 20 | 18221 |  | ROZPROSTŘENÍ ORNICE VE SVAHU V TL DO 0,10M | M2 | 264 | 0 | 0 | 0 | 2
PP
VV |  |  |  | Ohumusování svahů tl. 0,1m, v šířce 1m: 264*1,0=264,000 [A]
P | 21 | 18241 |  | ZALOŽENÍ TRÁVNÍKU RUČNÍM VÝSEVEM | M2 | 264 | 0 | 0 | 0 | 2
PP
VV |  |  |  | dle pol. 18221: 264=264,000 [A]
P | 22 | 18247 |  | OŠETŘOVÁNÍ TRÁVNÍKU | M2 | 264 | 0 | 0 | 0 | 2
PP
VV |  |  |  | dle pol. 18221: 264=264,000 [A]
SD |  | 2 |  | Základy |  |  |  | 0 | 0 |  | 0 | 0
P | 23 | 21152 |  | SANAČNÍ ŽEBRA Z KAMENIVA DRCENÉHO | M3 | 3300 | 0 | 0 | 0 | 2
PP |  |  |  | POZN.: Položka bude čerpána v rozsahu dle pokynů zadavatele!
VV |  |  |  | Sanace krajnice ŠDB fr. 0/63 : 3300=3 300,000 [A]
SD |  | 5 |  | Komunikace |  |  |  | 0 | 0 |  | 0 | 0
P | 24 | 56330 | a | VOZOVKOVÉ VRSTVY ZE ŠTĚRKODRTI | M3 | 1600 | 0 | 0 | 0 | 2
PP
VV |  |  |  | Doplnění podloží ŠDA fr. 0/63 tl. 200mm: 1600=1 600,000 [A]
P | 25 | 56330 | b | VOZOVKOVÉ VRSTVY ZE ŠTĚRKODRTI | M3 | 200 | 0 | 0 | 0 | 2
PP |  |  |  | vč. rovnoměrného rozprostření a přehutnění
VV |  |  |  | přidání doplňkového kameniva ŠDA pro provedení RS 0/32 CA: 200=200,000 [A]
P | 26 | 567504 |  | VRSTVY PRO OBNOVU A OPRAVY RECYK ZA STUDENA CEM A ASF EMULZÍ | M3 | 1550 | 0 | 0 | 0 | 2
PP |  |  |  | Zahrnuje reprofilace do požadovaných sklonových poměrů a přehutnění vrstvy, dávkování asfaltové emulze 3% v množství zbytkového asfaltu a dávkování cementu 5% dle TP 208. Přesný způsob sanace (receptura) a její rozsah bude upřesněn dle skutečné situace na stavbě.
VV |  |  |  | Recyklace za studena na místě RS 0/32 CA dle TP 208 tl. 160 mm: 1550=1 550,000 [A]
P | 27 | 572123 |  | INFILTRAČNÍ POSTŘIK Z EMULZE DO 1,0KG/M2 | M2 | 7828 | 0 | 0 | 0 | 2
PP |  |  |  | PI-C ; 0,8 kg / m2
VV |  |  |  | Nová konstrukce vozovky vč. průměrného rozšíření podkladní vrstvy o 3%: 7600*1,03=7 828,000 [A]
P | 28 | 572213 |  | SPOJOVACÍ POSTŘIK Z EMULZE DO 0,5KG/M2 | M2 | 7676 | 0 | 0 | 0 | 2
PP |  |  |  | PS-C ; 0,4 kg / m2
VV |  |  |  | Nová konstrukce vozovky vč. průměrného rozšíření podkladní vrstvy o 1%: 7600*1,01=7 676,000 [A]
P | 29 | 574A34 |  | ASFALTOVÝ BETON PRO OBRUSNÉ VRSTVY ACO 11+, 11S TL. 40MM | M2 | 7600 | 0 | 0 | 0 | 2
PP |  |  |  | ACO 11+ ; tl. 40mm
VV |  |  |  | Nová konstrukce vozovky: 7600=7 600,000 [A]
P | 30 | 574E56 |  | ASFALTOVÝ BETON PRO PODKLADNÍ VRSTVY ACP 16+, 16S TL. 60MM | M2 | 7752 | 0 | 0 | 0 | 2
PP |  |  |  | ACP 16+ ; tl. 60mm
VV |  |  |  | Nová konstrukce vozovky vč. průměrného rozšíření podkladní vrstvy o 2%: 7600*1,02=7 752,000 [A]
P | 31 | 57621 |  | POSYP KAMENIVEM DRCENÝM 5KG/M2 | M2 | 7828 | 0 | 0 | 0 | 2
PP |  |  |  | do 5 kg/m2
VV |  |  |  | dle pol. 572123: 7828=7 828,000 [A]
P | 32 | 58920 |  | VÝPLŇ SPAR MODIFIKOVANÝM ASFALTEM | M | 55 | 0 | 0 | 0 | 2
PP |  |  |  | napojení na stávající stav (ZÚ, KÚ. etapy) POZN.: Případné pracovní (podélné) spáry při provádění za celkové uzavírky jsou součástí položek pokládky živičných vrstev!
VV |  |  |  | zálivka spar asfaltového krytu: 55=55,000 [A]
SD |  | 9 |  | Ostatní konstrukce a práce |  |  |  | 0 | 0 |  | 0 | 0
P | 33 | 9113A1 |  | SVODIDLO OCEL SILNIČ JEDNOSTR, ÚROVEŇ ZADRŽ N1, N2 - DODÁVKA A MONTÁŽ | M | 40 | 0 | 0 | 0 | 2
PP |  |  |  | úroveň zadržení N2, vč. náběhů
VV |  |  |  | Nové ocelové svodidlo: 40=40,000 [A]
P | 34 | 91225 |  | SMĚROVÉ SLOUPKY KOVOVÉ VČET ODRAZ PÁSKU | KUS | 65 | 0 | 0 | 0 | 2
PP
VV |  |  |  | Doplnění směrových sloupků: 65=65,000 [A]
P | 35 | 914131 |  | DOPRAVNÍ ZNAČKY ZÁKLADNÍ VELIKOSTI OCELOVÉ FÓLIE TŘ 2 - DODÁVKA A MONTÁŽ | KUS | 23 | 0 | 0 | 0 | 2
PP |  |  |  | rezervní položka - čerpáno v rozsahu dle pokynů investora!
VV |  |  |  | případná výměna svislých DZ na stávajících sloupcích: 23=23,000 [A]
P | 36 | 914133 |  | DOPRAVNÍ ZNAČKY ZÁKLADNÍ VELIKOSTI OCELOVÉ FÓLIE TŘ 2 - DEMONTÁŽ | KUS | 23 | 0 | 0 | 0 | 2
PP |  |  |  | vč. povinného odkupu za cenu šrotu! rezervní položka - čerpáno v rozsahu dle pokynů investora!
VV |  |  |  | případná výměna svislých DZ na stávajících sloupcích: 23=23,000 [A]
P | 37 | 914913 |  | SLOUPKY A STOJKY DZ Z OCEL TRUBEK ZABETON DEMONTÁŽ | KUS | 5 | 0 | 0 | 0 | 2
PP |  |  |  | vč. povinného odkupu za cenu šrotu! rezervní položka - čerpáno v rozsahu dle pokynů investora!
VV |  |  |  | případná výměna stávajících sloupků DZ: 5=5,000 [A]
P | 38 | 914921 |  | SLOUPKY A STOJKY DOPRAVNÍCH ZNAČEK Z OCEL TRUBEK DO PATKY - DODÁVKA A MONTÁŽ | KUS | 5 | 0 | 0 | 0 | 2
PP |  |  |  | rezervní položka - čerpáno v rozsahu dle pokynů investora!
VV |  |  |  | případná výměna stávajících sloupků DZ: 5=5,000 [A]
P | 39 | 919111 |  | ŘEZÁNÍ ASFALTOVÉHO KRYTU VOZOVEK TL DO 50MM | M | 55 | 0 | 0 | 0 | 2
PP |  |  |  | napojení na stávající stav (ZÚ, KÚ. etapy) POZN.: Případné pracovní (podélné) spáry při provádění za celkové uzavírky jsou součástí položek pokládky živičných vrstev!
VV |  |  |  | proříznutí asfaltového krytu: 55=55,000 [A]