## Rekapitulace
II/605, diagnostický průzkum mostů ev.č. 605-026 a ev.č. 605-027
Objekt | Cena celkem
Most ev.č. 605-026 | 0
Most ev.č. 605-027 | 0
DPH | 0
Celkem s DPH | 0

## 605-026
Most ev.č. 605-026
popis položky | jedn. | poč.j. | cena za j. | celkem
spodní stavba
kvalita betonu (obkladního zdiva) - odběr vývrtů DN 100 včetně zapravení | ks | 10 |  | 0
laboratoř vývrty DN 100 (pevnost v tlaku, obj. hmotnost, nasákavost) | sada | 10 |  | 0
kvalita betonu - odběr vývrtů DN 150 včetně zapravení | ks | 8 |  | 0
laboratoř vývrty DN 150 (CHRL, metoda "C") | sada | 8 |  | 0
orientační zjištění obsahu chloridů | vzorek | 30 |  | 0
karbonatace | hod | 10 |  | 0
ověření stavu a oslabení výztuže | zk.m. | 10 |  | 0
ověření tl. krycí bet. vrstvy | zk.m. | 20 |  | 0
nosná konstrukce
vývrty DN 100 nosníky, příčníky (pevnost v tlaku, obj. hmotnost, nasákavost) | sada | 10 |  | 0
laboratoř vývrty DN 100 (pevnost v tlaku, obj. hmotnost, nasákavost) | sada | 10 |  | 0
kvalita betonu - odběr vývrtů DN 150 | ks | 8 |  | 0
laboratoř vývrty DN 150 (CHRL, metoda "C") | sada | 8 |  | 0
ověření stavu předpínací výztuže včetně sanace sond | zk.m. | 60 |  | 0
půlčlánková metoda | zk.m. | 60 |  | 0
orientační zjištění obsahu chloridů NK | vzorek | 60 |  | 0
ověření polohy výztuže a tl. krycí bet. vrstvy NK | zk.m. | 60 |  | 0
obecné
analýza projektové dokumentace | hod | 20 |  | 0
mimořádná prohlídka mostu | hod | 20 |  | 0
pojízd. laboratoř | km | 100 |  | 0
zpřístupnění (mostní plošina, vysokozdvižná plošina)
DIO pro provedení průzkumu včetně zajištění značení
výpočet zatížitelnosti | hod | 80 |  | 0
vyhodnocení průzkumu | hod | 30 |  | 0
návrh opravy, aktualizace dat v BMS | hod | 20 |  | 0
vypracování protokolu o provedeném průzkumu | hod | 30 |  | 0
reprografie | paré | 6 |  | 0
celkem bez DPH |  |  |  | 0
DPH 21% |  |  |  | 0
celkem s DPH |  |  |  | 0
Ocení uchazeč

## 605-027
Most ev.č. 605-027
popis položky | jedn. | poč.j. | cena za j. | celkem
klenba
kvalita kamene a malty - odběr vývrtů DN 100 včetně zapravení | ks | 6 |  | 0
laboratoř vývrty DN 100 (pevnost v tlaku, obj. hmotnost, nasákavost) | sada | 6 |  | 0
ověření tl. kcí vrtem malého profilu (klenbový pás, poprsní zeď) | ks | 4 |  | 0
stanovení pevnosti zdiva jednotlivých konstrukčních částí | hod | 20 |  | 0
chemický rozbor odebraných prachových vzorků | vzorek | 6 |  | 0
železobetonové konstrukce rozšíření
vývrty DN 50 (pevnost v tlaku, obj. hmotnost, nasákavost) | sada | 4 |  | 0
laboratoř vývrty DN 100 (pevnost v tlaku, obj. hmotnost, nasákavost) | sada | 4 |  | 0
kvalita betonu - odběr vývrtů DN 150 | ks | 2 |  | 0
laboratoř vývrty DN 150 (CHRL, metoda "C") | sada | 2 |  | 0
ověření stavu betonářské výztuže | zk.m. | 10 |  | 0
orientační zjištění obsahu chloridů NK | vzorek | 15 |  | 0
ověření polohy výztuže a tl. krycí bet. vrstvy NK | zk.m. | 10 |  | 0
obecné
analýza projektové dokumentace | hod | 10 |  | 0
mimořádná prohlídka mostu | hod | 10 |  | 0
pojízd. laboratoř | km | 100 |  | 0
zpřístupnění (mostní plošina, vysokozdvižná plošina)
DIO pro provedení průzkumu včetně zajištění značení
výpočet zatížitelnosti | hod | 40 |  | 0
vyhodnocení průzkumu | hod | 20 |  | 0
návrh opravy, aktualizace dat v BMS | hod | 10 |  | 0
vypracování protokolu o provedeném průzkumu | hod | 20 |  | 0
reprografie | paré | 6 |  | 0
celkem bez DPH |  |  |  | 0
DPH 21% |  |  |  | 0
celkem s DPH |  |  |  | 0
Ocení uchazeč