## Rekapitulace stavby
Export Komplet | [28 empty] | 2.0 |  |  |  |  | False | False | {ae05cdea-8c6e-43b9-9787-7dbcfd4e397a}
[20 empty] | >> skryté sloupce << | [12 empty] | 0,01 | 21
[33 empty] | 0,01 | 15
|  | REKAPITULACE STAVBY | [18 empty] | v --- níže se nacházejí doplnkové a pomocné údaje k sestavám --- v | [11 empty] | 0,001
|  | Kód: |  |  |  |  | 174/2019 | [25 empty] | 0,01
|  | Stavba: |  |  |  |  | Přípojka tlakové kanalizace - Domov důchodců Červený Mlýn | [25 empty] | 0,01
|  | KSO: |  |  |  |  | 827 2 | [8 empty] | CC-CZ: | [16 empty] | 0,01
|  | Místo: |  |  |  |  | Všestudy 23 | [8 empty] | Datum: | [16 empty] | 0,01
|  | CZ-CPV: |  |  |  |  | 90000000-7 | [8 empty] | CZ-CPA: | [16 empty] | 0,01
|  | Zadavatel: | [13 empty] | IČ: | [16 empty] | 0,01
|  |  | Červený Mlýn Všestudy, poskytovatel soc.služeb | [12 empty] | DIČ: | [16 empty] | 0,01
0,01
|  | Zhotovitel: | [13 empty] | IČ: | [16 empty] | 0,01
[16 empty] | DIČ: | [16 empty] | 0,01
False
|  | Projektant: | [13 empty] | IČ: | [16 empty] | False
|  |  | Ing. Karel Krňanský | [12 empty] | DIČ: | [16 empty] | True
0,01
|  | Zpracovatel: | [13 empty] | IČ: | [16 empty] | 0,01
|  |  | Zdeněk Drda | [12 empty] | DIČ: | [16 empty] | True
Poznámka:
Soupis prací je sestaven s využitím Cenové soustavy ÚRS. Položky, které pochází z této cenové soustavy, jsou ve sloupci 'Cenová soustava' označeny popisem 'CS ÚRS' a úrovní příslušného kalendářního pololetí. Veškeré další informace vymezující popis a podmínky použití těchto položek z Cenové soustavy, které nejsou uvedeny přímo v soupisu prací, jsou neomezeně dálkově k dispozici na www.cs-urs.cz, sekce Cenové a technické podmínky.
|  | Náklady z rozpočtů | [13 empty] | 0
|  | Ostatní náklady ze souhrnného listu | [13 empty] | 0
|  | Cena bez DPH | [13 empty] | 0
[8 empty] | Sazba daně |  |  | Základ daně |  |  |  |  | Výše daně
|  | DPH |  | základní |  |  |  | 21% |  |  | 0 |  |  |  |  | 0
|  |  |  | snížená |  |  |  | 15% |  |  | 0 |  |  |  |  | 0
|  |  |  | zákl. přenesená |  |  |  | 21% |  |  | 0 |  |  |  |  | 0
|  |  |  | sníž. přenesená |  |  |  | 15% |  |  | 0 |  |  |  |  | 0
|  |  |  | nulová |  |  |  | 0% |  |  | 0 |  |  |  |  | 0
|  | Cena s DPH | [6 empty] | v |  |  | CZK |  |  |  | 0
|  | Projektant | [11 empty] | Zpracovatel
|  | Datum a podpis: | [7 empty] | Razítko |  |  |  | Datum a podpis: |  |  | Razítko
|  | Objednavatel | [11 empty] | Zhotovitel
|  | Datum a podpis: | [7 empty] | Razítko |  |  |  | Datum a podpis: |  |  | Razítko
REKAPITULACE OBJEKTŮ STAVBY A SOUPISŮ PRACÍ
| Kód: | [6 empty] | 174/2019
| Stavba: | [6 empty] | Přípojka tlakové kanalizace - Domov důchodců Červený Mlýn
| Místo: | [6 empty] | Všestudy 23 | [6 empty] | Datum:
| Zadavatel: | [6 empty] | Červený Mlýn Všestudy, poskytovatel soc.služeb | [6 empty] | Projektant: |  | Ing. Karel Krňanský |  |  |  | Informatívní údaje z listů zakázek
| Zhotovitel: | [13 empty] | Zpracovatel: |  | Zdeněk Drda
| Kód |  |  |  | Popis | [7 empty] | Cena bez DPH [CZK] |  |  |  |  | Cena s DPH [CZK] | Typ |  | z toho Ostat. náklady [CZK] | DPH [CZK] | Normohodiny [h] | DPH základní [CZK] | DPH snížená [CZK] | DPH základní přenesená [CZK] | DPH snížená přenesená [CZK] | Základna DPH základní | Základna DPH snížená | Základna DPH zákl. přenesená | Základna DPH sníž. přenesená | Základna DPH nulová
| 1) Náklady z rozpočtů | [11 empty] | 0 |  |  |  |  | 0 |  |  | 0 | 0 | 1321.9088 | 0 | 0 | 0 | 0 | 0 | 0 | 0 | 0 | 0 | D | 0 | ###NOIMPORT### | IMPORT | {ae05cdea-8c6e-43b9-9787-7dbcfd4e397a} | {00000000-0000-0000-0000-000000000000} | 827 2
/ |  | SO-01 |  |  |  | Kanalizace vč. šachet a črpací stanice | [6 empty] | 0 |  |  |  |  | 0 | STA |  | 0 | 0 | 1253.5009 | 0 | 0 | 0 | 0 | 0 | 0 | 0 | 0 | 0 |  | 1 |  | IMPORT | {c80349dd-c946-4cca-8a6e-3cd38d142479} | {ae05cdea-8c6e-43b9-9787-7dbcfd4e397a} |  | 2
/ |  | SO-02 |  |  |  | Elektroinstalace | [6 empty] | 0 |  |  |  |  | 0 | STA |  | 0 | 0 | 65.1708 | 0 | 0 | 0 | 0 | 0 | 0 | 0 | 0 | 0 |  | 1 |  | IMPORT | {d68e5e6e-11c7-40f6-bf65-e3643e3de0e1} | {ae05cdea-8c6e-43b9-9787-7dbcfd4e397a} |  | 2
/ |  | SO-03 |  |  |  | MaR | [6 empty] | 0 |  |  |  |  | 0 | STA |  | 0 | 0 | 3.237 | 0 | 0 | 0 | 0 | 0 | 0 | 0 | 0 | 0 |  | 1 |  | IMPORT | {0a1b73d4-2b78-4c46-bf62-81ac9451b9fe} | {ae05cdea-8c6e-43b9-9787-7dbcfd4e397a} |  | 2
/ |  | SO-04 |  |  |  | Vedlejší rozpočtové náklady | [6 empty] | 0 |  |  |  |  | 0 | STA |  | 0 | 0 | 0 | 0 | 0 | 0 | 0 | 0 | 0 | 0 | 0 | 0 |  | 1 |  | IMPORT | {35fa0f26-b0de-4a5c-b137-2a1900826179} | {ae05cdea-8c6e-43b9-9787-7dbcfd4e397a} |  | 2
| 2) Ostatní náklady ze souhrnného listu | [11 empty] | 0 |  |  |  |  | 0 |  |  | Procent. zadání [% nákladů rozpočtu] | Zařazení nákladů | DPH | DPH [CZK]
| Celkové náklady za stavbu 1) + 2) | [11 empty] | 0 |  |  |  |  | 0

## SO-01 - Kanalizace vč. ša...
[9 empty] | >> skryté sloupce << | [9 empty] | {c80349dd-c946-4cca-8a6e-3cd38d142479}
2
| KRYCÍ LIST SOUPISU PRACÍ | [8 empty] | v --- níže se nacházejí doplnkové a pomocné údaje k sestavám --- v | [8 empty] | False
Stavba:
Přípojka tlakové kanalizace - Domov důchodců Červený Mlýn
Objekt:
SO-01 - Kanalizace vč. šachet a črpací stanice
| KSO: |  |  |  |  | CC-CZ:
| Místo: |  | Všestudy 23 |  |  | Datum:
| Zadavatel: |  |  |  |  | IČ:
|  | Červený Mlýn Všestudy, poskytovatel soc.služeb |  |  |  | DIČ:
| Zhotovitel: |  |  |  |  | IČ:
DIČ:
| Projektant: |  |  |  |  | IČ:
|  | Ing. Karel Krňanský |  |  |  | DIČ:
| Zpracovatel: |  |  |  |  | IČ:
|  | Zdeněk Drda |  |  |  | DIČ:
Poznámka:
Soupis prací je sestaven s využitím Cenové soustavy ÚRS. Položky, které pochází z této cenové soustavy, jsou ve sloupci 'Cenová soustava' označeny popisem 'CS ÚRS' a úrovní příslušného kalendářního pololetí. Veškeré další informace vymezující popis a podmínky použití těchto položek z Cenové soustavy, které nejsou uvedeny přímo v soupisu prací, jsou neomezeně dálkově k dispozici na www.cs-urs.cz, sekce Cenové a technické podmínky.
| Náklady z rozpočtu | [5 empty] | 0
| Ostatní náklady | [5 empty] | 0
| Cena bez DPH | [5 empty] | 0
|  |  | Základ daně |  |  | Sazba daně | Výše daně
| DPH | základní | 0 |  |  | 21% | 0
|  | snížená | 0 |  |  | 15% | 0
|  | zákl. přenesená | 0 |  |  | 21% | 0
|  | sníž. přenesená | 0 |  |  | 15% | 0
|  | nulová | 0 |  |  | 0% | 0
| Cena s DPH |  |  | v | CZK |  | 0
| Projektant |  |  | Zpracovatel
| Datum a podpis: |  | Razítko | Datum a podpis: |  |  | Razítko
| Objednavatel |  |  | Zhotovitel
| Datum a podpis: |  | Razítko | Datum a podpis: |  |  | Razítko
REKAPITULACE ČLENĚNÍ SOUPISU PRACÍ
Stavba:
Přípojka tlakové kanalizace - Domov důchodců Červený Mlýn
Objekt:
SO-01 - Kanalizace vč. šachet a črpací stanice
Místo: |  |  | Všestudy 23 |  |  | Datum:
Zadavatel: |  |  | Červený Mlýn Všestudy, poskytovatel soc.služeb |  |  | Projektant: | Ing. Karel Krňanský
Zhotovitel: | [5 empty] | Zpracovatel: | Zdeněk Drda
Kód dílu - Popis | [6 empty] | Cena celkem [CZK]
1) Náklady ze soupisu prací | [6 empty] | 0 | [12 empty] | -1
| HSV - Práce a dodávky HSV | [5 empty] | 0
| 1 - Zemní práce | [5 empty] | 0
| 4 - Vodorovné konstrukce | [5 empty] | 0
| 5 - Komunikace pozemní | [5 empty] | 0
| 8 - Trubní vedení | [5 empty] | 0
| 9 - Ostatní konstrukce a práce, bourání | [5 empty] | 0
| 998 - Přesun hmot | [5 empty] | 0
2) Ostatní náklady | [6 empty] | 0 |  |  |  | DPH
Celkové náklady za stavbu 1) + 2) | [6 empty] | 0
SOUPIS PRACÍ
Stavba:
Přípojka tlakové kanalizace - Domov důchodců Červený Mlýn
Objekt:
SO-01 - Kanalizace vč. šachet a črpací stanice
Místo: |  |  | Všestudy 23 |  |  | Datum:
Zadavatel: |  |  | Červený Mlýn Všestudy, poskytovatel soc.služeb |  |  | Projektant: | Ing. Karel Krňanský
Zhotovitel: | [5 empty] | Zpracovatel: | Zdeněk Drda
PČ | Typ | Kód | Popis | MJ | Množství | J.cena [CZK] | Cena celkem [CZK] | Cenová soustava |  |  | DPH | J. Nh [h] | Nh celkem [h] | J. hmotnost [t] | Hmotnost celkem [t] | J. suť [t] | Suť Celkem [t]
Náklady soupisu celkem | [6 empty] | 0 | [5 empty] | 1253.5009 |  | 168.8658 |  | 92.055 |  | D | -1 | [10 empty] | 0
| D | HSV | Práce a dodávky HSV |  |  |  | 0 | [5 empty] | 1253.5009 |  | 168.8658 |  | 92.055 | 1 | D | 0 |  |  |  | ROZPOCET | [6 empty] | 0
| D | 1 | Zemní práce |  |  |  | 0 | [5 empty] | 693.969 |  | 37.0186 |  | 89.7 | 1 | D | 1 |  |  |  | ROZPOCET | [6 empty] | 0
1 | K | 113106123 | Rozebrání dlažeb ze zámkových dlaždic komunikací pro pěší ručně pro zpětné použití | m2 | 345 | 0 | 0 |  |  |  | základní | 0.272 | 93.84 | 0 | 0 | 0.26 | 89.7 | 4 | K | 2 |  |  |  | ROZPOCET | 0 | 0 | 0 | 0 | 0 | 1 | 0 | 4 | -1785406575
| VV |  | Stávající zpěvněná plocha | [15 empty] | VV | 2 | 1 | True | 0 | ROZPOCET
| VV |  | 5+40 |  | 45 | [13 empty] | VV | 2 | 2 | True | 0 | ROZPOCET
| VV |  | 20*15 |  | 300 | [13 empty] | VV | 2 | 2 | True | 0 | ROZPOCET
| VV |  | Součet |  | 345 | [13 empty] | VV | 2 | 4 | True | 1 | ROZPOCET
2 | K | 121101102 | Sejmutí ornice s přemístěním na vzdálenost do 100 m | m3 | 19.2 | 0 | 0 |  |  |  | základní | 0.021 | 0.4032 | 0 | 0 | 0 | 0 | 4 | K | 2 |  |  |  | ROZPOCET | 0 | 0 | 0 | 0 | 0 | 1 | 0 | 4 | -1589268833
| VV |  | 64*1,5*0,2 |  | 19.2 | [13 empty] | VV | 2 | 2 | True | 0 | ROZPOCET
| VV |  | Součet |  | 19.2 | [13 empty] | VV | 2 | 4 | True | 1 | ROZPOCET
3 | K | 132201201 | Hloubení rýh š do 2000 mm v hornině tř. 3 objemu do 100 m3 | m3 | 135.36 | 0 | 0 |  |  |  | základní | 1.43 | 193.5648 | 0 | 0 | 0 | 0 | 4 | K | 2 |  |  |  | ROZPOCET | 0 | 0 | 0 | 0 | 0 | 1 | 0 | 4 | -125119189
| VV |  | 94*0,8*1,8 |  | 135.36 | [13 empty] | VV | 2 | 2 | True | 0 | ROZPOCET
| VV |  | Součet |  | 135.36 | [13 empty] | VV | 2 | 4 | True | 1 | ROZPOCET
4 | K | 132201209 | Příplatek za lepivost k hloubení rýh š do 2000 mm v hornině tř. 3 | m3 | 135.36 | 0 | 0 |  |  |  | základní | 0.1 | 13.536 | 0 | 0 | 0 | 0 | 4 | K | 2 |  |  |  | ROZPOCET | 0 | 0 | 0 | 0 | 0 | 1 | 0 | 4 | 249803682
5 | K | 132212202 | Hloubení rýh š přes 600 do 2000 mm ručním nebo pneum nářadím v nesoudržných horninách tř. 3 | m3 | 14.4 | 0 | 0 |  |  |  | základní | 3.37 | 48.528 | 0 | 0 | 0 | 0 | 4 | K | 2 |  |  |  | ROZPOCET | 0 | 0 | 0 | 0 | 0 | 1 | 0 | 4 | -1481921291
| VV |  | 10*0,8*1,8 |  | 14.4 | [13 empty] | VV | 2 | 2 | True | 0 | ROZPOCET
| VV |  | Součet |  | 14.4 | [13 empty] | VV | 2 | 4 | True | 1 | ROZPOCET
6 | K | 132212209 | Příplatek za lepivost u hloubení rýh š do 2000 mm ručním nebo pneum nářadím v hornině tř. 3 | m3 | 14.4 | 0 | 0 |  |  |  | základní | 0.706 | 10.1664 | 0 | 0 | 0 | 0 | 4 | K | 2 |  |  |  | ROZPOCET | 0 | 0 | 0 | 0 | 0 | 1 | 0 | 4 | -2036603580
7 | K | 133201101 | Hloubení šachet v hornině tř. 3 objemu do 100 m3 | m3 | 44.55 | 0 | 0 |  |  |  | základní | 3.14 | 139.887 | 0 | 0 | 0 | 0 | 4 | K | 2 |  |  |  | ROZPOCET | 0 | 0 | 0 | 0 | 0 | 1 | 0 | 4 | -1134765080
| VV |  | Šachta Š1 a Š2 | [15 empty] | VV | 2 | 1 | True | 0 | ROZPOCET
| VV |  | 1,8*1,5*2*2 |  | 10.8 | [13 empty] | VV | 2 | 2 | True | 0 | ROZPOCET
| VV |  | Čerpací stanice | [15 empty] | VV | 2 | 1 | True | 0 | ROZPOCET
| VV |  | 3*3*3,75 |  | 33.75 | [13 empty] | VV | 2 | 2 | True | 0 | ROZPOCET
| VV |  | Součet |  | 44.55 | [13 empty] | VV | 2 | 4 | True | 1 | ROZPOCET
8 | K | 133201109 | Příplatek za lepivost u hloubení šachet v hornině tř. 3 | m3 | 44.55 | 0 | 0 |  |  |  | základní | 0.474 | 21.1167 | 0 | 0 | 0 | 0 | 4 | K | 2 |  |  |  | ROZPOCET | 0 | 0 | 0 | 0 | 0 | 1 | 0 | 4 | 1613385401
9 | K | 151811131 | Osazení pažicího boxu hl výkopu do 4 m š do 1,2 m | m2 | 374.4 | 0 | 0 |  |  |  | základní | 0.088 | 32.9472 | 0.00058 | 0.21715 | 0 | 0 | 4 | K | 2 |  |  |  | ROZPOCET | 0 | 0 | 0 | 0 | 0 | 1 | 0 | 4 | 1830212554
| VV |  | 104*1,8*2 |  | 374.4 | [13 empty] | VV | 2 | 2 | True | 0 | ROZPOCET
| VV |  | Součet |  | 374.4 | [13 empty] | VV | 2 | 4 | True | 1 | ROZPOCET
10 | K | 151811231 | Odstranění pažicího boxu hl výkopu do 4 m š do 1,2 m | m2 | 374.4 | 0 | 0 |  |  |  | základní | 0.085 | 31.824 | 0 | 0 | 0 | 0 | 4 | K | 2 |  |  |  | ROZPOCET | 0 | 0 | 0 | 0 | 0 | 1 | 0 | 4 | 563310659
11 | K | 161101101 | Svislé přemístění výkopku z horniny tř. 1 až 4 hl výkopu do 2,5 m | m3 | 10.8 | 0 | 0 |  |  |  | základní | 0.345 | 3.726 | 0 | 0 | 0 | 0 | 4 | K | 2 |  |  |  | ROZPOCET | 0 | 0 | 0 | 0 | 0 | 1 | 0 | 4 | -670002505
12 | K | 161101102 | Svislé přemístění výkopku z horniny tř. 1 až 4 hl výkopu do 4 m | m3 | 33.75 | 0 | 0 |  |  |  | základní | 0.519 | 17.5162 | 0 | 0 | 0 | 0 | 4 | K | 2 |  |  |  | ROZPOCET | 0 | 0 | 0 | 0 | 0 | 1 | 0 | 4 | 854308088
13 | K | 162301101 | Vodorovné přemístění do 500 m výkopku/sypaniny z horniny tř. 1 až 4 | m3 | 349.31 | 0 | 0 |  |  |  | základní | 0.044 | 15.3696 | 0 | 0 | 0 | 0 | 4 | K | 2 |  |  |  | ROZPOCET | 0 | 0 | 0 | 0 | 0 | 1 | 0 | 4 | -318451566
| VV |  | Odvoz na mezideponii | [15 empty] | VV | 2 | 1 | True | 0 | ROZPOCET
| VV |  | 135,36+14,4+44,55 |  | 194.31 | [13 empty] | VV | 2 | 2 | True | 0 | ROZPOCET
| VV |  | Mezisoučet |  | 194.31 | [13 empty] | VV | 2 | 3 | True | 0 | ROZPOCET
| VV |  | Pro zpětný zásyp | [15 empty] | VV | 2 | 1 | True | 0 | ROZPOCET
| VV |  | 155 |  | 155 | [13 empty] | VV | 2 | 2 | True | 0 | ROZPOCET
| VV |  | Mezisoučet |  | 155 | [13 empty] | VV | 2 | 3 | True | 0 | ROZPOCET
| VV |  | Součet |  | 349.31 | [13 empty] | VV | 2 | 4 | True | 1 | ROZPOCET
14 | K | 162701105 | Vodorovné přemístění do 10000 m výkopku/sypaniny z horniny tř. 1 až 4 | m3 | 39.31 | 0 | 0 |  |  |  | základní | 0.083 | 3.2627 | 0 | 0 | 0 | 0 | 4 | K | 2 |  |  |  | ROZPOCET | 0 | 0 | 0 | 0 | 0 | 1 | 0 | 4 | 550603519
| VV |  | Vytěžená | [15 empty] | VV | 2 | 1 | True | 0 | ROZPOCET
| VV |  | 135,36+14,4+44,55 |  | 194.31 | [13 empty] | VV | 2 | 2 | True | 0 | ROZPOCET
| VV |  | Mezisoučet |  | 194.31 | [13 empty] | VV | 2 | 3 | True | 0 | ROZPOCET
| VV |  | Pro zpětný zásyp | [15 empty] | VV | 2 | 1 | True | 0 | ROZPOCET
| VV |  | -155 |  | -155 | [13 empty] | VV | 2 | 2 | True | 0 | ROZPOCET
| VV |  | Mezisoučet |  | -155 | [13 empty] | VV | 2 | 3 | True | 0 | ROZPOCET
| VV |  | Součet |  | 39.31 | [13 empty] | VV | 2 | 4 | True | 1 | ROZPOCET
15 | K | 171101101 | Uložení sypaniny z hornin soudržných do násypů zhutněných na 95 % PS | m3 | 155 | 0 | 0 |  |  |  | základní | 0.043 | 6.665 | 0 | 0 | 0 | 0 | 4 | K | 2 |  |  |  | ROZPOCET | 0 | 0 | 0 | 0 | 0 | 1 | 0 | 4 | -1534533984
16 | K | 174101101 | Zásyp jam, šachet rýh nebo kolem objektů sypaninou se zhutněním | m3 | 155 | 0 | 0 |  |  |  | základní | 0.299 | 46.345 | 0 | 0 | 0 | 0 | 4 | K | 2 |  |  |  | ROZPOCET | 0 | 0 | 0 | 0 | 0 | 1 | 0 | 4 | -1009915447
| VV |  | Kanalizace | [15 empty] | VV | 2 | 1 | True | 0 | ROZPOCET
| VV |  | 11*0,8*1,5 |  | 13.2 | [13 empty] | VV | 2 | 2 | True | 0 | ROZPOCET
| VV |  | 104*0,8*1,5 |  | 124.8 | [13 empty] | VV | 2 | 2 | True | 0 | ROZPOCET
| VV |  | Šachty | [15 empty] | VV | 2 | 1 | True | 0 | ROZPOCET
| VV |  | 3,6+9,8+3,6 |  | 17 | [13 empty] | VV | 2 | 2 | True | 0 | ROZPOCET
| VV |  | Součet |  | 155 | [13 empty] | VV | 2 | 4 | True | 1 | ROZPOCET
17 | K | 175111101 | Obsypání potrubí ručně sypaninou bez prohození sítem, uloženou do 3 m | m3 | 1.76 | 0 | 0 |  |  |  | základní | 1.5 | 2.64 | 0 | 0 | 0 | 0 | 4 | K | 2 |  |  |  | ROZPOCET | 0 | 0 | 0 | 0 | 0 | 1 | 0 | 4 | -1857784573
| VV |  | 11*0,8*0,2 |  | 1.76 | [13 empty] | VV | 2 | 2 | True | 1 | ROZPOCET
18 | M | 58331200 | štěrkopísek netříděný zásypový | t | 3.52 | 0 | 0 |  |  |  | základní | 0 | 0 | 1 | 3.52 | 0 | 0 | 8 | M | 2 |  |  |  | ROZPOCET | 0 | 0 | 0 | 0 | 0 | 1 | 0 | 4 | -1734363929
| VV |  | 1,76*2 'Přepočtené koeficientem množství |  | 3.52 | [13 empty] | VV | 2 | 2 | False | 1 | ROZPOCET
19 | K | 175151101 | Obsypání potrubí strojně sypaninou bez prohození, uloženou do 3 m | m3 | 16.64 | 0 | 0 |  |  |  | základní | 0.286 | 4.759 | 0 | 0 | 0 | 0 | 4 | K | 2 |  |  |  | ROZPOCET | 0 | 0 | 0 | 0 | 0 | 1 | 0 | 4 | -1280987908
| VV |  | 104*0,8*0,2 |  | 16.64 | [13 empty] | VV | 2 | 2 | True | 0 | ROZPOCET
| VV |  | Součet |  | 16.64 | [13 empty] | VV | 2 | 4 | True | 1 | ROZPOCET
20 | M | 58331200 | štěrkopísek netříděný zásypový | t | 33.28 | 0 | 0 |  |  |  | základní | 0 | 0 | 1 | 33.28 | 0 | 0 | 8 | M | 2 |  |  |  | ROZPOCET | 0 | 0 | 0 | 0 | 0 | 1 | 0 | 4 | -862684821
| VV |  | 16,64*2 'Přepočtené koeficientem množství |  | 33.28 | [13 empty] | VV | 2 | 2 | False | 1 | ROZPOCET
21 | K | 181411131 | Založení parkového trávníku výsevem plochy do 1000 m2 v rovině a ve svahu do 1:5 | m2 | 96 | 0 | 0 |  |  |  | základní | 0.058 | 5.568 | 0 | 0 | 0 | 0 | 4 | K | 2 |  |  |  | ROZPOCET | 0 | 0 | 0 | 0 | 0 | 1 | 0 | 4 | 1131157929
22 | M | 00572410 | osivo směs travní parková | kg | 1.44 | 0 | 0 |  |  |  | základní | 0 | 0 | 0.001 | 0.00144 | 0 | 0 | 8 | M | 2 |  |  |  | ROZPOCET | 0 | 0 | 0 | 0 | 0 | 1 | 0 | 4 | 1876525045
| VV |  | 96*0,015 'Přepočtené koeficientem množství |  | 1.44 | [13 empty] | VV | 2 | 2 | False | 1 | ROZPOCET
23 | K | 181951101 | Úprava pláně v hornině tř. 1 až 4 bez zhutnění | m2 | 96 | 0 | 0 |  |  |  | základní | 0.013 | 1.248 | 0 | 0 | 0 | 0 | 4 | K | 2 |  |  |  | ROZPOCET | 0 | 0 | 0 | 0 | 0 | 1 | 0 | 4 | 5877096
| VV |  | 64*1,5 |  | 96 | [13 empty] | VV | 2 | 2 | True | 0 | ROZPOCET
| VV |  | Součet |  | 96 | [13 empty] | VV | 2 | 4 | True | 1 | ROZPOCET
24 | K | 185803111 | Ošetření trávníku shrabáním v rovině a svahu do 1:5 | m2 | 96 | 0 | 0 |  |  |  | základní | 0.011 | 1.056 | 0 | 0 | 0 | 0 | 4 | K | 2 |  |  |  | ROZPOCET | 0 | 0 | 0 | 0 | 0 | 1 | 0 | 4 | 606267009
| D | 4 | Vodorovné konstrukce |  |  |  | 0 | [5 empty] | 45.8923 |  | 86.6072 |  | 0 | 1 | D | 1 |  |  |  | ROZPOCET | [6 empty] | 0
25 | K | 451572111 | Lože pod potrubí otevřený výkop z kameniva drobného těženého | m3 | 13.8 | 0 | 0 |  |  |  | základní | 1.695 | 23.391 | 1.8908 | 26.0926 | 0 | 0 | 4 | K | 2 |  |  |  | ROZPOCET | 0 | 0 | 0 | 0 | 0 | 1 | 0 | 4 | 1568689116
| VV |  | (104+5+2+4)*0,8*0,15 |  | 13.8 | [13 empty] | VV | 2 | 2 | True | 0 | ROZPOCET
| VV |  | Součet |  | 13.8 | [13 empty] | VV | 2 | 4 | True | 1 | ROZPOCET
26 | K | 451577777 | Podklad nebo lože pod dlažbu vodorovný nebo do sklonu 1:5 z kameniva těženého tl do 100 mm | m2 | 345 | 0 | 0 |  |  |  | základní | 0.05 | 17.25 | 0.16192 | 55.8624 | 0 | 0 | 4 | K | 2 |  |  |  | ROZPOCET | 0 | 0 | 0 | 0 | 0 | 1 | 0 | 4 | -914181350
27 | K | 452311141 | Podkladní desky z betonu prostého tř. C 16/20 otevřený výkop | m3 | 2.025 | 0 | 0 |  |  |  | základní | 1.465 | 2.9666 | 2.234 | 4.5238 | 0 | 0 | 4 | K | 2 |  |  |  | ROZPOCET | 0 | 0 | 0 | 0 | 0 | 1 | 0 | 4 | -409837569
| VV |  | Pro Š1 a Š2 | [15 empty] | VV | 2 | 1 | True | 0 | ROZPOCET
| VV |  | 1,5*1,5*0,15*2 |  | 0.675 | [13 empty] | VV | 2 | 2 | True | 0 | ROZPOCET
| VV |  | Pro čerpací stanici | [15 empty] | VV | 2 | 1 | True | 0 | ROZPOCET
| VV |  | 3*3*0,15 |  | 1.35 | [13 empty] | VV | 2 | 2 | True | 0 | ROZPOCET
| VV |  | Součet |  | 2.025 | [13 empty] | VV | 2 | 4 | True | 1 | ROZPOCET
28 | K | 452368211 | Výztuž podkladních desek nebo bloků nebo pražců otevřený výkop ze svařovaných sítí Kari | t | 0.15 | 0 | 0 |  |  |  | základní | 15.231 | 2.2847 | 0.8554 | 0.12831 | 0 | 0 | 4 | K | 2 |  |  |  | ROZPOCET | 0 | 0 | 0 | 0 | 0 | 1 | 0 | 4 | 1891603912
| D | 5 | Komunikace pozemní |  |  |  | 0 | [5 empty] | 172.5 |  | 29.0663 |  | 0 | 1 | D | 1 |  |  |  | ROZPOCET | [6 empty] | 0
29 | K | 596211113 | Kladení zámkové dlažby komunikací pro pěší tl 60 mm skupiny A pl přes 300 m2 (zpětná montáž) | m2 | 345 | 0 | 0 |  |  |  | základní | 0.5 | 172.5 | 0.08425 | 29.0663 | 0 | 0 | 4 | K | 2 |  |  |  | ROZPOCET | 0 | 0 | 0 | 0 | 0 | 1 | 0 | 4 | -449073013
| D | 8 | Trubní vedení |  |  |  | 0 | [5 empty] | 67.218 |  | 16.147 |  | 0 | 1 | D | 1 |  |  |  | ROZPOCET | [6 empty] | 0
30 | K | 871211141 | Montáž potrubí z PE100 SDR 11 otevřený výkop svařovaných na tupo D 63 x 5,8 mm | m | 104 | 0 | 0 |  |  |  | základní | 0.233 | 24.232 | 0 | 0 | 0 | 0 | 4 | K | 2 |  |  |  | ROZPOCET | 0 | 0 | 0 | 0 | 0 | 1 | 0 | 4 | 567664845
31 | M | 28613598 | potrubí dvouvrstvé PE100 s 10% signalizační vrstvou SDR 11 63x5,8 dl 12m | m | 104 | 0 | 0 |  |  |  | základní | 0 | 0 | 0.00106 | 0.11024 | 0 | 0 | 8 | M | 2 |  |  |  | ROZPOCET | 0 | 0 | 0 | 0 | 0 | 1 | 0 | 4 | 607378335
32 | K | 871350310 | Montáž kanalizačního potrubí hladkého plnostěnného SN 10 z polypropylenu DN 200 | m | 5 | 0 | 0 |  |  |  | základní | 0.312 | 1.56 | 1e-05 | 5e-05 | 0 | 0 | 4 | K | 2 |  |  |  | ROZPOCET | 0 | 0 | 0 | 0 | 0 | 1 | 0 | 4 | -732823092
33 | M | 28617004 | trubka kanalizační PP plnostěnná třívrstvá DN 200x1000 mm SN 10 | m | 5 | 0 | 0 |  |  |  | základní | 0 | 0 | 0.0046 | 0.023 | 0 | 0 | 8 | M | 2 |  |  |  | ROZPOCET | 0 | 0 | 0 | 0 | 0 | 1 | 0 | 4 | 263258359
34 | K | 871360310 | Montáž kanalizačního potrubí hladkého plnostěnného SN 10 z polypropylenu DN 250 | m | 6 | 0 | 0 |  |  |  | základní | 0.321 | 1.926 | 2e-05 | 0.00012 | 0 | 0 | 4 | K | 2 |  |  |  | ROZPOCET | 0 | 0 | 0 | 0 | 0 | 1 | 0 | 4 | -298748822
35 | M | 28617005 | trubka kanalizační PP plnostěnná třívrstvá DN 250x1000 mm SN 10 | m | 6 | 0 | 0 |  |  |  | základní | 0 | 0 | 0.0073 | 0.0438 | 0 | 0 | 8 | M | 2 |  |  |  | ROZPOCET | 0 | 0 | 0 | 0 | 0 | 1 | 0 | 4 | 1014901313
36 | K | 877350330 | Montáž spojek na kanalizačním potrubí z PP trub hladkých plnostěnných DN 200 | kus | 1 | 0 | 0 |  |  |  | základní | 0.745 | 0.745 | 0 | 0 | 0 | 0 | 4 | K | 2 |  |  |  | ROZPOCET | 0 | 0 | 0 | 0 | 0 | 1 | 0 | 4 | -1388784911
37 | M | 28617236 | spojka přesuvná kanalizační PP DN 200 | kus | 1 | 0 | 0 |  |  |  | základní | 0 | 0 | 0.001 | 0.001 | 0 | 0 | 8 | M | 2 |  |  |  | ROZPOCET | 0 | 0 | 0 | 0 | 0 | 1 | 0 | 4 | -1143050910
38 | K | 877360330 | Montáž spojek na kanalizačním potrubí z PP trub hladkých plnostěnných DN 250 | kus | 1 | 0 | 0 |  |  |  | základní | 0.83 | 0.83 | 0 | 0 | 0 | 0 | 4 | K | 2 |  |  |  | ROZPOCET | 0 | 0 | 0 | 0 | 0 | 1 | 0 | 4 | -521627683
39 | M | 28617237 | spojka přesuvná kanalizační PP DN 250 | kus | 1 | 0 | 0 |  |  |  | základní | 0 | 0 | 0.0026 | 0.0026 | 0 | 0 | 8 | M | 2 |  |  |  | ROZPOCET | 0 | 0 | 0 | 0 | 0 | 1 | 0 | 4 | 1640633829
40 | K | 879450192 | Přepojení na stávající svody vč.dopojení | kpl | 1 | 0 | 0 |  |  |  | základní | 0.655 | 0.655 | 0 | 0 | 0 | 0 | 4 | K | 2 |  |  |  | ROZPOCET | 0 | 0 | 0 | 0 | 0 | 1 | 0 | 4 | 1252786306
41 | K | 892241111 | Tlaková zkouška vodou potrubí do 80 | m | 104 | 0 | 0 |  |  |  | základní | 0.044 | 4.576 | 0 | 0 | 0 | 0 | 4 | K | 2 |  |  |  | ROZPOCET | 0 | 0 | 0 | 0 | 0 | 1 | 0 | 4 | 870263741
42 | K | 892372111 | Zabezpečení konců potrubí DN do 300 při tlakových zkouškách vodou | kus | 2 | 0 | 0 |  |  |  | základní | 10.3 | 20.6 | 0.46009 | 0.92018 | 0 | 0 | 4 | K | 2 |  |  |  | ROZPOCET | 0 | 0 | 0 | 0 | 0 | 1 | 0 | 4 | 1729598617
43 | K | 894102412 | Příplatek za vyzdění dna propojovací šachty | kpl | 1 | 0 | 0 |  |  |  | základní | 6.917 | 6.917 | 2.2617 | 2.2617 | 0 | 0 | 4 | K | 2 |  |  |  | ROZPOCET | 0 | 0 | 0 | 0 | 0 | 1 | 0 | 4 | -338348226
44 | K | 894414112 | Osazení betonové nebo železobetonové šachty Š1 a Š2 koplet | kus | 2 | 0 | 0 |  |  |  | základní | 2.08 | 4.16 | 1.12 | 2.24 | 0 | 0 | 4 | K | 2 |  |  |  | ROZPOCET | 0 | 0 | 0 | 0 | 0 | 1 | 0 | 4 | -1830298669
45 | M | 55243835 | RŠ DN1000 (Š1 a Š2) vč. poklopů | kus | 2 | 0 | 0 |  |  |  | základní | 0 | 0 | 0.00014 | 0.00028 | 0 | 0 | 8 | M | 2 |  |  |  | ROZPOCET | 0 | 0 | 0 | 0 | 0 | 1 | 0 | 4 | 1081280764
46 | K | 894414212 | Osazení betonových nebo železobetonových čerpacích šachet do 10m3 | kus | 1 | 0 | 0 |  |  |  | základní | 0.817 | 0.817 | 0.3927 | 0.3927 | 0 | 0 | 4 | K | 2 |  |  |  | ROZPOCET | 0 | 0 | 0 | 0 | 0 | 1 | 0 | 4 | 2042966300
47 | M | 59225743 | čerpací jímka prům. 2,2 hl. 3,6m vč. poklopu | kus | 1 | 0 | 0 |  |  |  | základní | 0 | 0 | 8.66 | 8.66 | 0 | 0 | 8 | M | 2 |  |  |  | ROZPOCET | 0 | 0 | 0 | 0 | 0 | 1 | 0 | 4 | -1351912443
48 | K | 899911115 | Vystrojení ČS, nerez, armatury, čerpadla dle PD | kpl | 1 | 0 | 0 |  |  |  | základní | 0.2 | 0.2 | 0.00133 | 0.00133 | 0 | 0 | 4 | K | 2 |  |  |  | ROZPOCET | 0 | 0 | 0 | 0 | 0 | 1 | 0 | 4 | 1784794643
49 | M | 63126081 | vystrojení ČS, nerez, čerpadla, žebřík, kalový koš, armatury, vrátek | kpl | 1 | 0 | 0 |  |  |  | základní | 0 | 0 | 1.15 | 1.15 | 0 | 0 | 8 | M | 2 |  |  |  | ROZPOCET | 0 | 0 | 0 | 0 | 0 | 1 | 0 | 4 | -500912558
50 | M | 63126082 | deskové šoupě DN250 D+M vč. poklopu a úpravy RŠ | kus | 1 | 0 | 0 |  |  |  | základní | 0 | 0 | 0.34 | 0.34 | 0 | 0 | 8 | M | 2 |  |  |  | ROZPOCET | 0 | 0 | 0 | 0 | 0 | 1 | 0 | 4 | -394798960
| D | 9 | Ostatní konstrukce a práce, bourání |  |  |  | 0 | [5 empty] | 24 |  | 0.02679 |  | 2.355 | 1 | D | 1 |  |  |  | ROZPOCET | [6 empty] | 0
51 | K | 977151134 | Jádrové vrtání DN200 + segmentové těsnění | kus | 3 | 0 | 0 |  |  |  | základní | 8 | 24 | 0.00893 | 0.02679 | 0.785 | 2.355 | 4 | K | 2 |  |  |  | ROZPOCET | 0 | 0 | 0 | 0 | 0 | 1 | 0 | 4 | 2118002807
| D | 998 | Přesun hmot |  |  |  | 0 | [5 empty] | 249.9217 |  | 0 |  | 0 | 1 | D | 1 |  |  |  | ROZPOCET | [6 empty] | 0
52 | K | 998276101 | Přesun hmot pro trubní vedení z trub z plastických hmot otevřený výkop | t | 168.866 | 0 | 0 |  |  |  | základní | 1.48 | 249.9217 | 0 | 0 | 0 | 0 | 4 | K | 2 |  |  |  | ROZPOCET | 0 | 0 | 0 | 0 | 0 | 1 | 0 | 4 | 987330462

## SO-02 - Elektroinstalace
[9 empty] | >> skryté sloupce << | [9 empty] | {d68e5e6e-11c7-40f6-bf65-e3643e3de0e1}
2
| KRYCÍ LIST SOUPISU PRACÍ | [8 empty] | v --- níže se nacházejí doplnkové a pomocné údaje k sestavám --- v | [8 empty] | False
Stavba:
Přípojka tlakové kanalizace - Domov důchodců Červený Mlýn
Objekt:
SO-02 - Elektroinstalace
| KSO: |  |  |  |  | CC-CZ:
| Místo: |  | Všestudy 23 |  |  | Datum:
| Zadavatel: |  |  |  |  | IČ:
|  | Červený Mlýn Všestudy, poskytovatel soc.služeb |  |  |  | DIČ:
| Zhotovitel: |  |  |  |  | IČ:
DIČ:
| Projektant: |  |  |  |  | IČ:
|  | Ing. Karel Krňanský |  |  |  | DIČ:
| Zpracovatel: |  |  |  |  | IČ:
|  | Zdeněk Drda |  |  |  | DIČ:
Poznámka:
Soupis prací je sestaven s využitím Cenové soustavy ÚRS. Položky, které pochází z této cenové soustavy, jsou ve sloupci 'Cenová soustava' označeny popisem 'CS ÚRS' a úrovní příslušného kalendářního pololetí. Veškeré další informace vymezující popis a podmínky použití těchto položek z Cenové soustavy, které nejsou uvedeny přímo v soupisu prací, jsou neomezeně dálkově k dispozici na www.cs-urs.cz, sekce Cenové a technické podmínky.
| Náklady z rozpočtu | [5 empty] | 0
| Ostatní náklady | [5 empty] | 0
| Cena bez DPH | [5 empty] | 0
|  |  | Základ daně |  |  | Sazba daně | Výše daně
| DPH | základní | 0 |  |  | 21% | 0
|  | snížená | 0 |  |  | 15% | 0
|  | zákl. přenesená | 0 |  |  | 21% | 0
|  | sníž. přenesená | 0 |  |  | 15% | 0
|  | nulová | 0 |  |  | 0% | 0
| Cena s DPH |  |  | v | CZK |  | 0
| Projektant |  |  | Zpracovatel
| Datum a podpis: |  | Razítko | Datum a podpis: |  |  | Razítko
| Objednavatel |  |  | Zhotovitel
| Datum a podpis: |  | Razítko | Datum a podpis: |  |  | Razítko
REKAPITULACE ČLENĚNÍ SOUPISU PRACÍ
Stavba:
Přípojka tlakové kanalizace - Domov důchodců Červený Mlýn
Objekt:
SO-02 - Elektroinstalace
Místo: |  |  | Všestudy 23 |  |  | Datum:
Zadavatel: |  |  | Červený Mlýn Všestudy, poskytovatel soc.služeb |  |  | Projektant: | Ing. Karel Krňanský
Zhotovitel: | [5 empty] | Zpracovatel: | Zdeněk Drda
Kód dílu - Popis | [6 empty] | Cena celkem [CZK]
1) Náklady ze soupisu prací | [6 empty] | 0 | [12 empty] | -1
| PSV - Práce a dodávky PSV | [5 empty] | 0
| 741 - Elektroinstalace - silnoproud | [5 empty] | 0
| 741/1 - Skříň přívodu R1 | [5 empty] | 0
| 741/2 - Rozvaděč RM | [5 empty] | 0
| M - Práce a dodávky M | [5 empty] | 0
| 46-M - Zemní práce při extr.mont.pracích | [5 empty] | 0
2) Ostatní náklady | [6 empty] | 0 |  |  |  | DPH
Celkové náklady za stavbu 1) + 2) | [6 empty] | 0
SOUPIS PRACÍ
Stavba:
Přípojka tlakové kanalizace - Domov důchodců Červený Mlýn
Objekt:
SO-02 - Elektroinstalace
Místo: |  |  | Všestudy 23 |  |  | Datum:
Zadavatel: |  |  | Červený Mlýn Všestudy, poskytovatel soc.služeb |  |  | Projektant: | Ing. Karel Krňanský
Zhotovitel: | [5 empty] | Zpracovatel: | Zdeněk Drda
PČ | Typ | Kód | Popis | MJ | Množství | J.cena [CZK] | Cena celkem [CZK] | Cenová soustava |  |  | DPH | J. Nh [h] | Nh celkem [h] | J. hmotnost [t] | Hmotnost celkem [t] | J. suť [t] | Suť Celkem [t]
Náklady soupisu celkem | [6 empty] | 0 | [5 empty] | 65.1708 |  | 5.2428 |  | 0 |  | D | -1 | [7 empty] | 0
| D | PSV | Práce a dodávky PSV |  |  |  | 0 | [5 empty] | 47.549 |  | 0.06052 |  | 0 | 2 | D | 0 | ROZPOCET | [6 empty] | 0
| D | 741 | Elektroinstalace - silnoproud |  |  |  | 0 | [5 empty] | 29.593 |  | 0.04101 |  | 0 | 2 | D | 1 | ROZPOCET | [6 empty] | 0
1 | K | 741110511 | Montáž lišta a kanálek vkládací šířky do 60 mm s víčkem | m | 24 | 0 | 0 |  |  |  | základní | 0.191 | 4.584 | 0 | 0 | 0 | 0 | 16 | K | 2 | ROZPOCET | 0 | 0 | 0 | 0 | 0 | 1 | 0 | 16 | 1355866327
2 | M | 34571013 | lišta elektroinstalační hranatá LHD 25x20 vč. krytu a rohů | m | 24 | 0 | 0 |  |  |  | základní | 0 | 0 | 0.00023 | 0.00552 | 0 | 0 | 32 | M | 2 | ROZPOCET | 0 | 0 | 0 | 0 | 0 | 1 | 0 | 16 | -948402172
3 | K | 741120401 | Montáž vodič Cu izolovaný drátovací plný žíla 0,35-6 mm2 | m | 10 | 0 | 0 |  |  |  | základní | 0.139 | 1.39 | 0 | 0 | 0 | 0 | 16 | K | 2 | ROZPOCET | 0 | 0 | 0 | 0 | 0 | 1 | 0 | 16 | 1460971562
4 | M | 34140826 | vodič silový s Cu jádrem 6mm2 | m | 10 | 0 | 0 |  |  |  | základní | 0 | 0 | 7e-05 | 0.0007 | 0 | 0 | 32 | M | 2 | ROZPOCET | 0 | 0 | 0 | 0 | 0 | 1 | 0 | 16 | 1841177732
5 | K | 741120403 | Montáž vodič Cu izolovaný drátovací plný žíla 10-16 mm2 v rozváděči (CY) | m | 10 | 0 | 0 |  |  |  | základní | 0.155 | 1.55 | 0 | 0 | 0 | 0 | 16 | K | 2 | ROZPOCET | 0 | 0 | 0 | 0 | 0 | 1 | 0 | 16 | 2061061907
6 | M | 34141359 | vodič ohebný s Cu jádrem propojovací pro 450/750V 16mm2 | m | 10 | 0 | 0 |  |  |  | základní | 0 | 0 | 0.0002 | 0.002 | 0 | 0 | 32 | M | 2 | ROZPOCET | 0 | 0 | 0 | 0 | 0 | 1 | 0 | 16 | 1469198385
7 | K | 741122211 | Montáž kabel Cu plný kulatý žíla 3x1,5 až 6 mm2 uložený volně (CYKY) | m | 5 | 0 | 0 |  |  |  | základní | 0.046 | 0.23 | 0 | 0 | 0 | 0 | 16 | K | 2 | ROZPOCET | 0 | 0 | 0 | 0 | 0 | 1 | 0 | 16 | -25884218
8 | M | 34111036 | kabel silový s Cu jádrem 1 kV 3x2,5mm2 | m | 5 | 0 | 0 |  |  |  | základní | 0 | 0 | 0.00017 | 0.00085 | 0 | 0 | 32 | M | 2 | ROZPOCET | 0 | 0 | 0 | 0 | 0 | 1 | 0 | 16 | -911610674
9 | K | 741122221 | Montáž kabel Cu plný kulatý žíla 4x6 mm2 uložený volně (CYKY) | m | 5 | 0 | 0 |  |  |  | základní | 0.052 | 0.26 | 0 | 0 | 0 | 0 | 16 | K | 2 | ROZPOCET | 0 | 0 | 0 | 0 | 0 | 1 | 0 | 16 | -323185063
10 | M | 34111068 | kabel silový s Cu jádrem 1 kV 4x4mm2 | m | 5 | 0 | 0 |  |  |  | základní | 0 | 0 | 0.00029 | 0.00145 | 0 | 0 | 32 | M | 2 | ROZPOCET | 0 | 0 | 0 | 0 | 0 | 1 | 0 | 16 | -1007458719
11 | K | 741122231 | Montáž kabel Cu plný kulatý žíla 5x1,5 až 2,5 mm2 uložený volně (CYKY) | m | 5 | 0 | 0 |  |  |  | základní | 0.046 | 0.23 | 0 | 0 | 0 | 0 | 16 | K | 2 | ROZPOCET | 0 | 0 | 0 | 0 | 0 | 1 | 0 | 16 | -1770072095
12 | M | 34111094 | kabel silový s Cu jádrem 1 kV 5x2,5mm2 | m | 5 | 0 | 0 |  |  |  | základní | 0 | 0 | 0.00025 | 0.00125 | 0 | 0 | 32 | M | 2 | ROZPOCET | 0 | 0 | 0 | 0 | 0 | 1 | 0 | 16 | -639033428
13 | K | 741122232 | Montáž kabel Cu plný kulatý žíla 5x4 až 6 mm2 uložený volně (CYKY) | m | 40 | 0 | 0 |  |  |  | základní | 0.052 | 2.08 | 0 | 0 | 0 | 0 | 16 | K | 2 | ROZPOCET | 0 | 0 | 0 | 0 | 0 | 1 | 0 | 16 | 739646496
14 | M | 34111098 | kabel silový s Cu jádrem 1 kV 5x4mm2 | m | 40 | 0 | 0 |  |  |  | základní | 0 | 0 | 0.00034 | 0.0136 | 0 | 0 | 32 | M | 2 | ROZPOCET | 0 | 0 | 0 | 0 | 0 | 1 | 0 | 16 | 52481932
15 | K | 741130001 | Ukončení vodič izolovaný do 2,5mm2 v rozváděči nebo na přístroji | kus | 4 | 0 | 0 |  |  |  | základní | 0.051 | 0.204 | 0 | 0 | 0 | 0 | 16 | K | 2 | ROZPOCET | 0 | 0 | 0 | 0 | 0 | 1 | 0 | 16 | -1808918087
16 | K | 741130003 | Ukončení vodič izolovaný do 4 mm2 v rozváděči nebo na přístroji | kus | 4 | 0 | 0 |  |  |  | základní | 0.057 | 0.228 | 0 | 0 | 0 | 0 | 16 | K | 2 | ROZPOCET | 0 | 0 | 0 | 0 | 0 | 1 | 0 | 16 | 874060467
17 | K | 741130004 | Ukončení vodič izolovaný do 6 mm2 v rozváděči nebo na přístroji | kus | 2 | 0 | 0 |  |  |  | základní | 0.068 | 0.136 | 0 | 0 | 0 | 0 | 16 | K | 2 | ROZPOCET | 0 | 0 | 0 | 0 | 0 | 1 | 0 | 16 | 1121972282
18 | K | 741130114 | Ukončení šňůra 2x16 mm2 se zapojením | kus | 2 | 0 | 0 |  |  |  | základní | 0.274 | 0.548 | 0 | 0 | 0 | 0 | 16 | K | 2 | ROZPOCET | 0 | 0 | 0 | 0 | 0 | 1 | 0 | 16 | 1630860730
19 | K | 741313231 | Montáž zásuvek průmyslových nástěnných provedení IP 44 2P+PE 16 A | kus | 1 | 0 | 0 |  |  |  | základní | 0.306 | 0.306 | 0 | 0 | 0 | 0 | 16 | K | 2 | ROZPOCET | 0 | 0 | 0 | 0 | 0 | 1 | 0 | 16 | 1975763044
20 | M | 34555105 | jednofázová nástěnná zásuvka 230 16A typ D19 60902 IP44 | kus | 1 | 0 | 0 |  |  |  | základní | 0 | 0 | 6e-05 | 6e-05 | 0 | 0 | 32 | M | 2 | ROZPOCET | 0 | 0 | 0 | 0 | 0 | 1 | 0 | 16 | 382400828
21 | K | 741313322 | Montáž zásuvek průmyslových vestavných provedení IP 67 3P+N+PE 32 A | kus | 1 | 0 | 0 |  |  |  | základní | 0.471 | 0.471 | 0 | 0 | 0 | 0 | 16 | K | 2 | ROZPOCET | 0 | 0 | 0 | 0 | 0 | 1 | 0 | 16 | 1980788178
22 | M | 35811258/1 | Přívodka nástěnná 32A 5P 400V IP67 6h (3P+N+PE) | kus | 1 | 0 | 0 |  |  |  | základní | 0 | 0 | 0.00033 | 0.00033 | 0 | 0 | 32 | M | 2 | ROZPOCET | 0 | 0 | 0 | 0 | 0 | 1 | 0 | 16 | 245836748
23 | K | 741313351 | Montáž zásuvek průmyslových vestavných provedení IP 44 3P+N+PE 16 A | kus | 1 | 0 | 0 |  |  |  | základní | 0.388 | 0.388 | 0 | 0 | 0 | 0 | 16 | K | 2 | ROZPOCET | 0 | 0 | 0 | 0 | 0 | 1 | 0 | 16 | 426052345
24 | M | 35811257 | Přívodka nástěnná 16A 5p 400V | kus | 1 | 0 | 0 |  |  |  | základní | 0 | 0 | 0.00025 | 0.00025 | 0 | 0 | 32 | M | 2 | ROZPOCET | 0 | 0 | 0 | 0 | 0 | 1 | 0 | 16 | 1594879479
25 | K | 741410001 | Montáž vodič uzemňovací pásek D do 120 mm2 na povrchu | m | 15 | 0 | 0 |  |  |  | základní | 0.306 | 4.59 | 0 | 0 | 0 | 0 | 16 | K | 2 | ROZPOCET | 0 | 0 | 0 | 0 | 0 | 1 | 0 | 16 | -2069944117
26 | M | 35442062 | pás zemnící 30x4mm FeZn | kg | 15 | 0 | 0 |  |  |  | základní | 0 | 0 | 0.001 | 0.015 | 0 | 0 | 32 | M | 2 | ROZPOCET | 0 | 0 | 0 | 0 | 0 | 1 | 0 | 16 | 821390052
27 | K | 741810001 | Elektrorevize | kus | 1 | 0 | 0 |  |  |  | základní | 12.398 | 12.398 | 0 | 0 | 0 | 0 | 16 | K | 2 | ROZPOCET | 0 | 0 | 0 | 0 | 0 | 1 | 0 | 16 | -1486406624
| D | 741/1 | Skříň přívodu R1 |  |  |  | 0 | [5 empty] | 11.639 |  | 0.00261 |  | 0 | 2 | D | 1 | ROZPOCET | [6 empty] | 0
28 | K | 741210007 | Montáž rozvodnice oceloplechová 300x300x15 vystrojená | kus | 1 | 0 | 0 |  |  |  | základní | 5.064 | 5.064 | 0 | 0 | 0 | 0 | 16 | K | 2 | ROZPOCET | 0 | 0 | 0 | 0 | 0 | 1 | 0 | 16 | 1263670483
29 | M | 35713143 | Rozvaděč WS, 300x300x155, s montážní deskou, krytí IP66 nástěnný - povrchovou úpravou, odstín RAL7035 | kus | 1 | 0 | 0 |  |  |  | základní | 0 | 0 | 0.00261 | 0.00261 | 0 | 0 | 32 | M | 2 | ROZPOCET | 0 | 0 | 0 | 0 | 0 | 1 | 0 | 16 | -1576757124
30 | K | 74123100/01 | Montáž a dodávka - A131111 RSA 4 A Svorka řadová - světle modrá | kus | 1 | 0 | 0 |  |  |  | základní | 0.05 | 0.05 | 0 | 0 | 0 | 0 | 16 | K | 2 | ROZPOCET | 0 | 0 | 0 | 0 | 0 | 1 | 0 | 16 | 1279904709
31 | K | 741231002 | Montáž a dodávka - A131111 RSA 4 A Svorka řadová - bílá a zlž | kus | 8 | 0 | 0 |  |  |  | základní | 0.05 | 0.4 | 0 | 0 | 0 | 0 | 16 | K | 2 | ROZPOCET | 0 | 0 | 0 | 0 | 0 | 1 | 0 | 16 | 714112641
32 | K | 741231028 | Montáž a dodávka - koncová svěrka RSA L35 bílá | kus | 2 | 0 | 0 |  |  |  | základní | 0.634 | 1.268 | 0 | 0 | 0 | 0 | 16 | K | 2 | ROZPOCET | 0 | 0 | 0 | 0 | 0 | 1 | 0 | 16 | -636099695
33 | K | 741310443 | Montáž a dodávka - pojstka válcová PVA10,32AgG | kus | 3 | 0 | 0 |  |  |  | základní | 0.611 | 1.833 | 0 | 0 | 0 | 0 | 16 | K | 2 | ROZPOCET | 0 | 0 | 0 | 0 | 0 | 1 | 0 | 16 | 1785383489
34 | K | 741312501 | Montáž a dodávka odpínač pojstkový trojpólový OPVA10,3P | kus | 1 | 0 | 0 |  |  |  | základní | 0.39 | 0.39 | 0 | 0 | 0 | 0 | 16 | K | 2 | ROZPOCET | 0 | 0 | 0 | 0 | 0 | 1 | 0 | 16 | 1763473810
35 | K | 741321043 | Montáž a dodávka proudový chránič OFI-40-4-030AC 63 A ve skříni | kus | 1 | 0 | 0 |  |  |  | základní | 0.76 | 0.76 | 0 | 0 | 0 | 0 | 16 | K | 2 | ROZPOCET | 0 | 0 | 0 | 0 | 0 | 1 | 0 | 16 | 1215867377
36 | K | 741322142 | Montáž a dodávka přepěťová ochrana FLP B+C MAXI V/3 na DIN lištu | kus | 1 | 0 | 0 |  |  |  | základní | 0.705 | 0.705 | 0 | 0 | 0 | 0 | 16 | K | 2 | ROZPOCET | 0 | 0 | 0 | 0 | 0 | 1 | 0 | 16 | -164191303
37 | K | 741132303 | Montáž a dodávka - kabelová vývodka V-TEC Pg21 | kus | 2 | 0 | 0 |  |  |  | základní | 0.232 | 0.464 | 0 | 0 | 0 | 0 | 16 | K | 2 | ROZPOCET | 0 | 0 | 0 | 0 | 0 | 1 | 0 | 16 | 1490489266
38 | K | 741322199 | Ostatní přístrojová náplň | kpl | 1 | 0 | 0 |  |  |  | základní | 0.705 | 0.705 | 0 | 0 | 0 | 0 | 16 | K | 2 | ROZPOCET | 0 | 0 | 0 | 0 | 0 | 1 | 0 | 16 | 892660546
| D | 741/2 | Rozvaděč RM |  |  |  | 0 | [5 empty] | 6.317 |  | 0.0169 |  | 0 | 2 | D | 1 | ROZPOCET | [6 empty] | 0
39 | K | 741210004 | Montáž rozvodnice oceloplechová | kus | 1 | 0 | 0 |  |  |  | základní | 2.532 | 2.532 | 0 | 0 | 0 | 0 | 16 | K | 2 | ROZPOCET | 0 | 0 | 0 | 0 | 0 | 1 | 0 | 16 | 1792368654
40 | M | 35713851 | rozvodnice WS, 600x600x210, s montážní deskou, krytí IP66 | kus | 1 | 0 | 0 |  |  |  | základní | 0 | 0 | 0.0169 | 0.0169 | 0 | 0 | 32 | M | 2 | ROZPOCET | 0 | 0 | 0 | 0 | 0 | 1 | 0 | 16 | -58288435
41 | K | 741321043 | Montáž a dodávka proudový chránič OFI-40-4-030AC 63 A ve skříni | kus | 1 | 0 | 0 |  |  |  | základní | 0.76 | 0.76 | 0 | 0 | 0 | 0 | 16 | K | 2 | ROZPOCET | 0 | 0 | 0 | 0 | 0 | 1 | 0 | 16 | 1592166723
42 | K | 001 | Montáž a dodávja - přístrojová náplň. jističe, relé, stykače, ovládací hlavice, optické signaliační prvky | kpl | 1 | 0 | 0 |  |  |  | základní | 0 | 0 | 0 | 0 | 0 | 0 | 16 | K | 2 | ROZPOCET | 0 | 0 | 0 | 0 | 0 | 1 | 0 | 16 | -1091039339
43 | K | 741132303/1 | Montáž a dodávka - kabelová vývodka | kus | 10 | 0 | 0 |  |  |  | základní | 0.232 | 2.32 | 0 | 0 | 0 | 0 | 16 | K | 2 | ROZPOCET | 0 | 0 | 0 | 0 | 0 | 1 | 0 | 16 | -1995878340
44 | K | 741322199 | Ostatní přístrojová náplň | kpl | 1 | 0 | 0 |  |  |  | základní | 0.705 | 0.705 | 0 | 0 | 0 | 0 | 16 | K | 2 | ROZPOCET | 0 | 0 | 0 | 0 | 0 | 1 | 0 | 16 | -1336243171
| D | M | Práce a dodávky M |  |  |  | 0 | [5 empty] | 17.6218 |  | 5.1822 |  | 0 | 3 | D | 0 | ROZPOCET | [6 empty] | 0
| D | 46-M | Zemní práce při extr.mont.pracích |  |  |  | 0 | [5 empty] | 17.6218 |  | 5.1822 |  | 0 | 3 | D | 1 | ROZPOCET | [6 empty] | 0
45 | K | 460010025 | Vytyčení trasy inženýrských sítí v zastavěném prostoru | km | 0.04 | 0 | 0 |  |  |  | základní | 4.696 | 0.18784 | 0.0099 | 0.000396 | 0 | 0 | 64 | K | 2 | ROZPOCET | 0 | 0 | 0 | 0 | 0 | 1 | 0 | 64 | -624836961
46 | K | 460150162 | Hloubení kabelových zapažených i nezapažených rýh ručně š 35 cm, hl 80 cm, v hornině tř 1 a 2 | m | 14 | 0 | 0 |  |  |  | základní | 0.419 | 5.866 | 0 | 0 | 0 | 0 | 64 | K | 2 | ROZPOCET | 0 | 0 | 0 | 0 | 0 | 1 | 0 | 64 | -1880634177
47 | K | 460270147 | Pilíř z cihel s koncovým dílem včetně výkopu a základu pro skříň nn výšky do 105 a šířky do 150 cm | kus | 1 | 0 | 0 |  |  |  | základní | 7.55 | 7.55 | 2.3389 | 2.3389 | 0 | 0 | 64 | K | 2 | ROZPOCET | 0 | 0 | 0 | 0 | 0 | 1 | 0 | 64 | 1213380149
48 | K | 460421001 | Lože kabelů z písku nebo štěrkopísku tl 5 cm nad kabel, bez zakrytí, šířky lože do 65 cm | m | 14 | 0 | 0 |  |  |  | základní | 0.073 | 1.022 | 0.203 | 2.842 | 0 | 0 | 64 | K | 2 | ROZPOCET | 0 | 0 | 0 | 0 | 0 | 1 | 0 | 64 | 487036269
49 | K | 460490012 | Krytí kabelů výstražnou fólií šířky 25 cm | m | 14 | 0 | 0 |  |  |  | základní | 0.023 | 0.322 | 7e-05 | 0.00098 | 0 | 0 | 64 | K | 2 | ROZPOCET | 0 | 0 | 0 | 0 | 0 | 1 | 0 | 64 | 558845736
50 | K | 460560152 | Zásyp rýh ručně šířky 35 cm, hloubky 70 cm, z horniny třídy 2 | m | 14 | 0 | 0 |  |  |  | základní | 0.191 | 2.674 | 0 | 0 | 0 | 0 | 64 | K | 2 | ROZPOCET | 0 | 0 | 0 | 0 | 0 | 1 | 0 | 64 | -1343095195

## SO-03 - MaR
[9 empty] | >> skryté sloupce << | [9 empty] | {0a1b73d4-2b78-4c46-bf62-81ac9451b9fe}
2
| KRYCÍ LIST SOUPISU PRACÍ | [8 empty] | v --- níže se nacházejí doplnkové a pomocné údaje k sestavám --- v | [8 empty] | False
Stavba:
Přípojka tlakové kanalizace - Domov důchodců Červený Mlýn
Objekt:
SO-03 - MaR
| KSO: |  |  |  |  | CC-CZ:
| Místo: |  | Všestudy 23 |  |  | Datum:
| Zadavatel: |  |  |  |  | IČ:
|  | Červený Mlýn Všestudy, poskytovatel soc.služeb |  |  |  | DIČ:
| Zhotovitel: |  |  |  |  | IČ:
DIČ:
| Projektant: |  |  |  |  | IČ:
|  | Ing. Karel Krňanský |  |  |  | DIČ:
| Zpracovatel: |  |  |  |  | IČ:
|  | Zdeněk Drda |  |  |  | DIČ:
Poznámka:
Soupis prací je sestaven s využitím Cenové soustavy ÚRS. Položky, které pochází z této cenové soustavy, jsou ve sloupci 'Cenová soustava' označeny popisem 'CS ÚRS' a úrovní příslušného kalendářního pololetí. Veškeré další informace vymezující popis a podmínky použití těchto položek z Cenové soustavy, které nejsou uvedeny přímo v soupisu prací, jsou neomezeně dálkově k dispozici na www.cs-urs.cz, sekce Cenové a technické podmínky.
| Náklady z rozpočtu | [5 empty] | 0
| Ostatní náklady | [5 empty] | 0
| Cena bez DPH | [5 empty] | 0
|  |  | Základ daně |  |  | Sazba daně | Výše daně
| DPH | základní | 0 |  |  | 21% | 0
|  | snížená | 0 |  |  | 15% | 0
|  | zákl. přenesená | 0 |  |  | 21% | 0
|  | sníž. přenesená | 0 |  |  | 15% | 0
|  | nulová | 0 |  |  | 0% | 0
| Cena s DPH |  |  | v | CZK |  | 0
| Projektant |  |  | Zpracovatel
| Datum a podpis: |  | Razítko | Datum a podpis: |  |  | Razítko
| Objednavatel |  |  | Zhotovitel
| Datum a podpis: |  | Razítko | Datum a podpis: |  |  | Razítko
REKAPITULACE ČLENĚNÍ SOUPISU PRACÍ
Stavba:
Přípojka tlakové kanalizace - Domov důchodců Červený Mlýn
Objekt:
SO-03 - MaR
Místo: |  |  | Všestudy 23 |  |  | Datum:
Zadavatel: |  |  | Červený Mlýn Všestudy, poskytovatel soc.služeb |  |  | Projektant: | Ing. Karel Krňanský
Zhotovitel: | [5 empty] | Zpracovatel: | Zdeněk Drda
Kód dílu - Popis | [6 empty] | Cena celkem [CZK]
1) Náklady ze soupisu prací | [6 empty] | 0 | [12 empty] | -1
| PSV - Práce a dodávky PSV | [5 empty] | 0
| 741/2 - Rozvaděč DT | [5 empty] | 0
| 741/3 - Měřicí a signalizační přístroje | [5 empty] | 0
| 741/4 - Dodávka řídícího systému | [5 empty] | 0
| 741/5 - Dodávka ostatních prací | [5 empty] | 0
2) Ostatní náklady | [6 empty] | 0 |  |  |  | DPH
Celkové náklady za stavbu 1) + 2) | [6 empty] | 0
SOUPIS PRACÍ
Stavba:
Přípojka tlakové kanalizace - Domov důchodců Červený Mlýn
Objekt:
SO-03 - MaR
Místo: |  |  | Všestudy 23 |  |  | Datum:
Zadavatel: |  |  | Červený Mlýn Všestudy, poskytovatel soc.služeb |  |  | Projektant: | Ing. Karel Krňanský
Zhotovitel: | [5 empty] | Zpracovatel: | Zdeněk Drda
PČ | Typ | Kód | Popis | MJ | Množství | J.cena [CZK] | Cena celkem [CZK] | Cenová soustava |  |  | DPH | J. Nh [h] | Nh celkem [h] | J. hmotnost [t] | Hmotnost celkem [t] | J. suť [t] | Suť Celkem [t]
Náklady soupisu celkem | [6 empty] | 0 | [5 empty] | 3.237 |  | 0.0169 |  | 0 |  | D | -1 | [7 empty] | 0
| D | PSV | Práce a dodávky PSV |  |  |  | 0 | [5 empty] | 3.237 |  | 0.0169 |  | 0 | 2 | D | 0 | ROZPOCET | [6 empty] | 0
| D | 741/2 | Rozvaděč DT |  |  |  | 0 | [5 empty] | 3.237 |  | 0.0169 |  | 0 | 2 | D | 1 | ROZPOCET | [6 empty] | 0
1 | K | 741210004 | Montáž rozvodnice oceloplechová | kus | 1 | 0 | 0 |  |  |  | základní | 2.532 | 2.532 | 0 | 0 | 0 | 0 | 16 | K | 2 | ROZPOCET | 0 | 0 | 0 | 0 | 0 | 1 | 0 | 16 | -332845879
2 | M | 35713851 | rozvodnice WS, 600x600x210, s montážní deskou, krytí IP66 | kus | 1 | 0 | 0 |  |  |  | základní | 0 | 0 | 0.0169 | 0.0169 | 0 | 0 | 32 | M | 2 | ROZPOCET | 0 | 0 | 0 | 0 | 0 | 1 | 0 | 16 | 2075262521
3 | K | 001 | Montáž a dodávja - přístrojová náplň. jističe, relé, stykače, ovládací hlavice, optické signaliační prvky dle PD | kpl | 1 | 0 | 0 |  |  |  | základní | 0 | 0 | 0 | 0 | 0 | 0 | 16 | K | 2 | ROZPOCET | 0 | 0 | 0 | 0 | 0 | 1 | 0 | 16 | -1894018880
4 | K | 741322199 | Ostatní přístrojová náplň | kpl | 1 | 0 | 0 |  |  |  | základní | 0.705 | 0.705 | 0 | 0 | 0 | 0 | 16 | K | 2 | ROZPOCET | 0 | 0 | 0 | 0 | 0 | 1 | 0 | 16 | -552604766
| D | 741/3 | Měřicí a signalizační přístroje |  |  | 0 | 0 | [5 empty] | 0 |  | 0 |  | 0 | 2 | D | 1 | ROZPOCET | [6 empty] | 0
5 | K | 001A | Montáž a dodávka měřicích a signalizačních přístrojů | kpl | 1 | 0 | 0 |  |  |  | základní | 0 | 0 | 0 | 0 | 0 | 0 | 16 | K | 2 | ROZPOCET | 0 | 0 | 0 | 0 | 0 | 1 | 0 | 16 | 1206698403
| D | 741/4 | Dodávka řídícího systému |  |  | 0 | 0 | [5 empty] | 0 |  | 0 |  | 0 | 2 | D | 1 | ROZPOCET | [6 empty] | 0
6 | K | 002/A | Montáž a dodávka - programovatelné relé SR3B261BD | kus | 1 | 0 | 0 |  |  |  | základní | 0 | 0 | 0 | 0 | 0 | 0 | 16 | K | 2 | ROZPOCET | 0 | 0 | 0 | 0 | 0 | 1 | 0 | 16 | -1038703706
7 | K | 003/A | Montáž a dodávka - Modul SR3NET01BD komunikační Ethernet | kus | 1 | 0 | 0 |  |  |  | základní | 0 | 0 | 0 | 0 | 0 | 0 | 16 | K | 2 | ROZPOCET | 0 | 0 | 0 | 0 | 0 | 1 | 0 | 16 | -392439020
| D | 741/5 | Dodávka ostatních prací |  |  | 0 | 0 | [5 empty] | 0 |  | 0 |  | 0 | 2 | D | 1 | ROZPOCET | [6 empty] | 0
8 | K | 001/B | Kabeláže a vodiče | kpl | 1 | 0 | 0 |  |  |  | základní | 0 | 0 | 0 | 0 | 0 | 0 | 16 | K | 2 | ROZPOCET | 0 | 0 | 0 | 0 | 0 | 1 | 0 | 16 | 769486909
9 | K | 002/B | Koordinace MaR a ostatní technologie | hod | 32 | 0 | 0 |  |  |  | základní | 0 | 0 | 0 | 0 | 0 | 0 | 16 | K | 2 | ROZPOCET | 0 | 0 | 0 | 0 | 0 | 1 | 0 | 16 | 1992839610
10 | K | 003/B | Uvedení do provozu | hod | 16 | 0 | 0 |  |  |  | základní | 0 | 0 | 0 | 0 | 0 | 0 | 16 | K | 2 | ROZPOCET | 0 | 0 | 0 | 0 | 0 | 1 | 0 | 16 | 529777563
11 | K | 004/B | Programové vybavení programovatelného relé | hod | 32 | 0 | 0 |  |  |  | základní | 0 | 0 | 0 | 0 | 0 | 0 | 16 | K | 2 | ROZPOCET | 0 | 0 | 0 | 0 | 0 | 1 | 0 | 16 | -258570641
12 | K | 005/B | Komplexní zkoušky | hod | 72 | 0 | 0 |  |  |  | základní | 0 | 0 | 0 | 0 | 0 | 0 | 16 | K | 2 | ROZPOCET | 0 | 0 | 0 | 0 | 0 | 1 | 0 | 16 | 1876269971
13 | K | 006/B | Projektová dokumentace skutečného stavu | hod | 4 | 0 | 0 |  |  |  | základní | 0 | 0 | 0 | 0 | 0 | 0 | 16 | K | 2 | ROZPOCET | 0 | 0 | 0 | 0 | 0 | 1 | 0 | 16 | -1096342924
14 | K | 007/B | Autorský dodzor projektanta | hod | 8 | 0 | 0 |  |  |  | základní | 0 | 0 | 0 | 0 | 0 | 0 | 16 | K | 2 | ROZPOCET | 0 | 0 | 0 | 0 | 0 | 1 | 0 | 16 | -1073607925
15 | K | 008/B | Revizní zpráva elektro | hod | 8 | 0 | 0 |  |  |  | základní | 0 | 0 | 0 | 0 | 0 | 0 | 16 | K | 2 | ROZPOCET | 0 | 0 | 0 | 0 | 0 | 1 | 0 | 16 | -1317289093

## SO-04 - Vedlejší rozpočto...
[9 empty] | >> skryté sloupce << | [9 empty] | {35fa0f26-b0de-4a5c-b137-2a1900826179}
2
| KRYCÍ LIST SOUPISU PRACÍ | [8 empty] | v --- níže se nacházejí doplnkové a pomocné údaje k sestavám --- v | [8 empty] | False
Stavba:
Přípojka tlakové kanalizace - Domov důchodců Červený Mlýn
Objekt:
SO-04 - Vedlejší rozpočtové náklady
| KSO: |  |  |  |  | CC-CZ:
| Místo: |  | Všestudy 23 |  |  | Datum:
| Zadavatel: |  |  |  |  | IČ:
|  | Červený Mlýn Všestudy, poskytovatel soc.služeb |  |  |  | DIČ:
| Zhotovitel: |  |  |  |  | IČ:
DIČ:
| Projektant: |  |  |  |  | IČ:
|  | Ing. Karel Krňanský |  |  |  | DIČ:
| Zpracovatel: |  |  |  |  | IČ:
|  | Zdeněk Drda |  |  |  | DIČ:
Poznámka:
Soupis prací je sestaven s využitím Cenové soustavy ÚRS. Položky, které pochází z této cenové soustavy, jsou ve sloupci 'Cenová soustava' označeny popisem 'CS ÚRS' a úrovní příslušného kalendářního pololetí. Veškeré další informace vymezující popis a podmínky použití těchto položek z Cenové soustavy, které nejsou uvedeny přímo v soupisu prací, jsou neomezeně dálkově k dispozici na www.cs-urs.cz, sekce Cenové a technické podmínky.
| Náklady z rozpočtu | [5 empty] | 0
| Ostatní náklady | [5 empty] | 0
| Cena bez DPH | [5 empty] | 0
|  |  | Základ daně |  |  | Sazba daně | Výše daně
| DPH | základní | 0 |  |  | 21% | 0
|  | snížená | 0 |  |  | 15% | 0
|  | zákl. přenesená | 0 |  |  | 21% | 0
|  | sníž. přenesená | 0 |  |  | 15% | 0
|  | nulová | 0 |  |  | 0% | 0
| Cena s DPH |  |  | v | CZK |  | 0
| Projektant |  |  | Zpracovatel
| Datum a podpis: |  | Razítko | Datum a podpis: |  |  | Razítko
| Objednavatel |  |  | Zhotovitel
| Datum a podpis: |  | Razítko | Datum a podpis: |  |  | Razítko
REKAPITULACE ČLENĚNÍ SOUPISU PRACÍ
Stavba:
Přípojka tlakové kanalizace - Domov důchodců Červený Mlýn
Objekt:
SO-04 - Vedlejší rozpočtové náklady
Místo: |  |  | Všestudy 23 |  |  | Datum:
Zadavatel: |  |  | Červený Mlýn Všestudy, poskytovatel soc.služeb |  |  | Projektant: | Ing. Karel Krňanský
Zhotovitel: | [5 empty] | Zpracovatel: | Zdeněk Drda
Kód dílu - Popis | [6 empty] | Cena celkem [CZK]
1) Náklady ze soupisu prací | [6 empty] | 0 | [12 empty] | -1
| VRN - Vedlejší rozpočtové náklady | [5 empty] | 0
| VRN1 - Průzkumné, geodetické a projektové práce | [5 empty] | 0
| VRN3 - Zařízení staveniště | [5 empty] | 0
| VRN4 - Inženýrská činnost | [5 empty] | 0
| VRN7 - Provozní vlivy | [5 empty] | 0
| VRN9 - Ostatní náklady | [5 empty] | 0
2) Ostatní náklady | [6 empty] | 0 |  |  |  | DPH
Celkové náklady za stavbu 1) + 2) | [6 empty] | 0
SOUPIS PRACÍ
Stavba:
Přípojka tlakové kanalizace - Domov důchodců Červený Mlýn
Objekt:
SO-04 - Vedlejší rozpočtové náklady
Místo: |  |  | Všestudy 23 |  |  | Datum:
Zadavatel: |  |  | Červený Mlýn Všestudy, poskytovatel soc.služeb |  |  | Projektant: | Ing. Karel Krňanský
Zhotovitel: | [5 empty] | Zpracovatel: | Zdeněk Drda
PČ | Typ | Kód | Popis | MJ | Množství | J.cena [CZK] | Cena celkem [CZK] | Cenová soustava |  |  | DPH | J. Nh [h] | Nh celkem [h] | J. hmotnost [t] | Hmotnost celkem [t] | J. suť [t] | Suť Celkem [t]
Náklady soupisu celkem | [6 empty] | 0 | [5 empty] | 0 |  | 0 |  | 0 |  | D | -1 | [7 empty] | 0
| D | VRN | Vedlejší rozpočtové náklady |  |  |  | 0 | [5 empty] | 0 |  | 0 |  | 0 | 5 | D | 0 | ROZPOCET | [6 empty] | 0
| D | VRN1 | Průzkumné, geodetické a projektové práce |  |  |  | 0 | [5 empty] | 0 |  | 0 |  | 0 | 5 | D | 1 | ROZPOCET | [6 empty] | 0
1 | K | 012103000 | Geodetické práce před výstavbou | kpl | 1 | 0 | 0 |  |  |  | základní | 0 | 0 | 0 | 0 | 0 | 0 | 1024 | K | 2 | ROZPOCET | 0 | 0 | 0 | 0 | 0 | 1 | 0 | 1024 | 797178389
2 | K | 012303000 | Geodetické práce po výstavbě | kpl | 1 | 0 | 0 |  |  |  | základní | 0 | 0 | 0 | 0 | 0 | 0 | 1024 | K | 2 | ROZPOCET | 0 | 0 | 0 | 0 | 0 | 1 | 0 | 1024 | -1976589023
3 | K | 013254000 | Dokumentace skutečného provedení stavby | kpl | 1 | 0 | 0 |  |  |  | základní | 0 | 0 | 0 | 0 | 0 | 0 | 1024 | K | 2 | ROZPOCET | 0 | 0 | 0 | 0 | 0 | 1 | 0 | 1024 | -2076402086
4 | K | 013314000 | Náklady na propočet | kpl | 1 | 0 | 0 |  |  |  | základní | 0 | 0 | 0 | 0 | 0 | 0 | 1024 | K | 2 | ROZPOCET | 0 | 0 | 0 | 0 | 0 | 1 | 0 | 1024 | -1571492009
| D | VRN3 | Zařízení staveniště |  |  | 0 | 0 | [5 empty] | 0 |  | 0 |  | 0 | 5 | D | 1 | ROZPOCET | [6 empty] | 0
5 | K | 032103000 | Náklady na zařízení staveniště | kpl | 1 | 0 | 0 |  |  |  | základní | 0 | 0 | 0 | 0 | 0 | 0 | 1024 | K | 2 | ROZPOCET | 0 | 0 | 0 | 0 | 0 | 1 | 0 | 1024 | -1926815674
6 | K | 034103000 | Oplocení staveniště | kpl | 1 | 0 | 0 |  |  |  | základní | 0 | 0 | 0 | 0 | 0 | 0 | 1024 | K | 2 | ROZPOCET | 0 | 0 | 0 | 0 | 0 | 1 | 0 | 1024 | -2131561006
| D | VRN4 | Inženýrská činnost |  |  | 0 | 0 | [5 empty] | 0 |  | 0 |  | 0 | 5 | D | 1 | ROZPOCET | [6 empty] | 0
7 | K | 041103000 | Autorský dozor projektanta | kpl | 1 | 0 | 0 |  |  |  | základní | 0 | 0 | 0 | 0 | 0 | 0 | 1024 | K | 2 | ROZPOCET | 0 | 0 | 0 | 0 | 0 | 1 | 0 | 1024 | 259787918
8 | K | 042703000 | Technické požadavky na výrobky | kpl | 1 | 0 | 0 |  |  |  | základní | 0 | 0 | 0 | 0 | 0 | 0 | 1024 | K | 2 | ROZPOCET | 0 | 0 | 0 | 0 | 0 | 1 | 0 | 1024 | -1329029565
9 | K | 043134000 | Zkoušky zatěžovací | kpl | 1 | 0 | 0 |  |  |  | základní | 0 | 0 | 0 | 0 | 0 | 0 | 1024 | K | 2 | ROZPOCET | 0 | 0 | 0 | 0 | 0 | 1 | 0 | 1024 | -1106303830
10 | K | 045303000 | Koordinační činnost | kpl | 1 | 0 | 0 |  |  |  | základní | 0 | 0 | 0 | 0 | 0 | 0 | 1024 | K | 2 | ROZPOCET | 0 | 0 | 0 | 0 | 0 | 1 | 0 | 1024 | 1677811074
| D | VRN7 | Provozní vlivy |  |  | 0 | 0 | [5 empty] | 0 |  | 0 |  | 0 | 5 | D | 1 | ROZPOCET | [6 empty] | 0
11 | K | 071103000 | Provoz investora | kpl | 1 | 0 | 0 |  |  |  | základní | 0 | 0 | 0 | 0 | 0 | 0 | 1024 | K | 2 | ROZPOCET | 0 | 0 | 0 | 0 | 0 | 1 | 0 | 1024 | 479863644
| D | VRN9 | Ostatní náklady |  |  |  | 0 | [5 empty] | 0 |  | 0 |  | 0 | 5 | D | 1 | ROZPOCET | [6 empty] | 0
12 | K | 092203000 | Náklady na zaškolení | kpl | 1 | 0 | 0 |  |  |  | základní | 0 | 0 | 0 | 0 | 0 | 0 | 1024 | K | 2 | ROZPOCET | 0 | 0 | 0 | 0 | 0 | 1 | 0 | 1024 | 1035806383