## Rekapitulace stavby
Export Komplet | [25 empty] | VZ | 2.0 | [5 empty] | False | False | {2825ff82-f95f-432c-af9d-6dd59b570b9a}
[18 empty] | >> skryté sloupce << | [13 empty] | 0,01 | 21
[32 empty] | 0,01 | 15
|  | REKAPITULACE STAVBY | [16 empty] | v --- níže se nacházejí doplnkové a pomocné údaje k sestavám --- v | [11 empty] | Návod na vyplnění | 0,001
|  | Kód: |  |  |  |  | 3788D | [23 empty] | Měnit lze pouze buňky se žlutým podbarvením! 1) v Rekapitulaci stavby vyplňte údaje o Uchazeči (přenesou se do ostatních sestav i v jiných listech) 2) na vybraných listech vyplňte v sestavě Soupis prací ceny u položek | 0,01
|  | Stavba: |  |  |  |  | MLADÁ BOLESLAV - GYMNÁZIUM PALACKÉHO 211/3 | [24 empty] | 0,01
|  | KSO: |  |  |  |  | 801 3 | [6 empty] | CC-CZ: | [17 empty] | 0,01
|  | Místo: |  |  |  |  | MLADÁ BOLESLAV | [6 empty] | Datum: |  | 15. 4. 2020 | [15 empty] | 0,01
0,01
|  | Zadavatel: | [11 empty] | IČ: | [17 empty] | 0,01
|  |  | STŘEDOČESKÝ KRAJ | [10 empty] | DIČ: | [17 empty] | 0,01
0,01
|  | Uchazeč: | [11 empty] | IČ: |  | Vyplň údaj | [15 empty] | 0,01
|  |  | Vyplň údaj | [10 empty] | DIČ: |  | Vyplň údaj | [15 empty] | 0,01
False
|  | Projektant: | [11 empty] | IČ: | [17 empty] | False
|  |  | ING.ARCH.P.BABÁK | [10 empty] | DIČ: | [17 empty] | True
0,01
|  | Zpracovatel: | [11 empty] | IČ: | [17 empty] | 0,01
|  |  | V.RENČOVÁ | [10 empty] | DIČ: | [17 empty] | False
Poznámka:
Soupis prací je sestaven s využitím Cenové soustavy ÚRS. Položky, které pochází z této cenové soustavy, jsou ve sloupci 'Cenová soustava' označeny popisem 'CS ÚRS' a úrovní příslušného kalendářního pololetí. Veškeré další informace vymezující popis a podmínky použití těchto položek z Cenové soustavy, které nejsou uvedeny přímo v soupisu prací, jsou neomezeně dálkově k dispozici na www.cs-urs.cz, sekce Cenové a technické podmínky.
|  | Cena bez DPH | [11 empty] | 0
[8 empty] | Sazba daně |  | Základ daně |  |  |  | Výše daně
|  | DPH |  | základní |  |  |  | 21% |  | 0 |  |  |  | 0
|  |  |  | snížená |  |  |  | 15% |  | 0 |  |  |  | 0
|  |  |  | zákl. přenesená |  |  |  | 21% |  | 0 |  |  |  | 0
|  |  |  | sníž. přenesená |  |  |  | 15% |  | 0 |  |  |  | 0
|  |  |  | nulová |  |  |  | 0% |  | 0 |  |  |  | 0
|  | Cena s DPH | [6 empty] | v |  | CZK |  |  | 0
REKAPITULACE OBJEKTŮ STAVBY A SOUPISŮ PRACÍ
| Kód: | [6 empty] | 3788D
| Stavba: | [6 empty] | MLADÁ BOLESLAV - GYMNÁZIUM PALACKÉHO 211/3
| Místo: | [6 empty] | MLADÁ BOLESLAV |  |  |  |  | Datum: |  | 15. 4. 2020
| Zadavatel: | [6 empty] | STŘEDOČESKÝ KRAJ |  |  |  |  | Projektant: |  | ING.ARCH.P.BABÁK |  |  |  | Informatívní údaje z listů zakázek
| Uchazeč: | [11 empty] | Zpracovatel: |  | V.RENČOVÁ
| Kód |  |  |  | Popis | [6 empty] | Cena bez DPH [CZK] |  |  |  | Cena s DPH [CZK] | Typ |  | z toho Ostat. náklady [CZK] | DPH [CZK] | Normohodiny [h] | DPH základní [CZK] | DPH snížená [CZK] | DPH základní přenesená [CZK] | DPH snížená přenesená [CZK] | Základna DPH základní | Základna DPH snížená | Základna DPH zákl. přenesená | Základna DPH sníž. přenesená | Základna DPH nulová
| Náklady stavby celkem | [10 empty] | 0 |  |  |  | 0 |  |  | 0 | 0 | 0 | 0 | 0 | 0 | 0 | 0 | 0 | 0 | 0 | 0 |  | D | 0 | ###NOIMPORT### | IMPORT | {2825ff82-f95f-432c-af9d-6dd59b570b9a} | {00000000-0000-0000-0000-000000000000} | 801 3
/ |  | D.1 |  |  |  | SANACE OBVODOVÉHO ZDIVA OBJEKTU GYMNÁZIA | [5 empty] | 0 |  |  |  | 0 | STA |  | 0 | 0 | 0 | 0 | 0 | 0 | 0 | 0 | 0 | 0 | 0 | 0 |  |  | 1 |  | IMPORT | {f1bbfab7-2673-48de-b70f-532221f66113} | {2825ff82-f95f-432c-af9d-6dd59b570b9a} | 801 3 | 2
/ |  | 2 |  |  |  | VEDLEJŠÍ NÁKLADY | [5 empty] | 0 |  |  |  | 0 | STA |  | 0 | 0 | 0 | 0 | 0 | 0 | 0 | 0 | 0 | 0 | 0 | 0 |  |  | 1 |  | IMPORT | {0722e159-4d87-4db4-9a3e-bf6657af2e14} | {2825ff82-f95f-432c-af9d-6dd59b570b9a} | 801 3 | 2

## D.1 - SANACE OBVODOVÉHO Z...
[9 empty] | >> skryté sloupce << | [9 empty] | {f1bbfab7-2673-48de-b70f-532221f66113}
2
| KRYCÍ LIST SOUPISU PRACÍ | [8 empty] | v --- níže se nacházejí doplnkové a pomocné údaje k sestavám --- v | [8 empty] | False
Stavba:
MLADÁ BOLESLAV - GYMNÁZIUM PALACKÉHO 211/3
Objekt:
D.1 - SANACE OBVODOVÉHO ZDIVA OBJEKTU GYMNÁZIA
| KSO: |  | 801 3 |  |  | CC-CZ:
| Místo: |  | MLADÁ BOLESLAV |  |  | Datum: | 15. 4. 2020
| Zadavatel: |  |  |  |  | IČ:
|  | STŘEDOČESKÝ KRAJ |  |  |  | DIČ:
| Uchazeč: |  |  |  |  | IČ: | Vyplň údaj
|  | Vyplň údaj |  |  |  | DIČ: | Vyplň údaj
| Projektant: |  |  |  |  | IČ:
|  | ING.ARCH.P.BABÁK |  |  |  | DIČ:
| Zpracovatel: |  |  |  |  | IČ:
|  | V.RENČOVÁ |  |  |  | DIČ:
Poznámka:
NEDÍLNOU SOUČÁSTÍ PRO OCENĚNÍ JE PROJEKTOVÁ DOKUMENTACE VÝMĚRY JSO PŘEVZATY Z PODKLADŮ PROJEKTANTA, VÝPOČET A POPIS JE UVNITŘ POLOŽKY. MATERIÁLY P Ř Í P A D N Ě UVEDENÉ V ROZPOČTU JSOU O R I E N T A Č N Í. MOHOU BÝT DODVATELEM V SOULADU SE ZÁKONEM č.134/2016 SB ZAMĚNĚNY ZA PŘEDPOKLADU, ŽE BUDOU SPLŇOVAT SROVNATELNÉ TECHNICKÉ PARAMETRY
| Cena bez DPH | [5 empty] | 0
|  |  | Základ daně |  |  | Sazba daně | Výše daně
| DPH | základní | 0 |  |  | 21% | 0
|  | snížená | 0 |  |  | 15% | 0
|  | zákl. přenesená | 0 |  |  | 21% | 0
|  | sníž. přenesená | 0 |  |  | 15% | 0
|  | nulová | 0 |  |  | 0% | 0
| Cena s DPH |  |  | v | CZK |  | 0
REKAPITULACE ČLENĚNÍ SOUPISU PRACÍ
Stavba:
MLADÁ BOLESLAV - GYMNÁZIUM PALACKÉHO 211/3
Objekt:
D.1 - SANACE OBVODOVÉHO ZDIVA OBJEKTU GYMNÁZIA
Místo: |  |  | MLADÁ BOLESLAV |  |  | Datum: | 15. 4. 2020
Zadavatel: |  |  | STŘEDOČESKÝ KRAJ |  |  | Projektant: | ING.ARCH.P.BABÁK
Uchazeč: |  |  | Vyplň údaj |  |  | Zpracovatel: | V.RENČOVÁ
Kód dílu - Popis | [6 empty] | Cena celkem [CZK]
Náklady stavby celkem | [6 empty] | 0 | [12 empty] | -1
| HSV - Práce a dodávky HSV | [5 empty] | 0
| 1 - Zemní práce | [5 empty] | 0
| 10 - Přípravné a bourací práce | [5 empty] | 0
| 11 - Přípravné a přidružené práce | [5 empty] | 0
| 2 - Zakládání | [5 empty] | 0
| 21 - Zakládání - úprava podloží a základové spáry, zlepšování vlastností hornin | [5 empty] | 0
| 34 - Stěny a příčky | [5 empty] | 0
| 38 - Různé kompletní konstrukce - sanace | [5 empty] | 0
| 5 - Komunikace pozemní | [5 empty] | 0
| 62 - Úprava povrchů vnějších | [5 empty] | 0
| 8 - Trubní vedení | [5 empty] | 0
| 9 - Ostatní konstrukce a práce, bourání | [5 empty] | 0
| 94 - Lešení a stavební výtahy | [5 empty] | 0
| 96 - Bourání konstrukcí | [5 empty] | 0
| 998 - Přesun hmot | [5 empty] | 0
| PSV - Práce a dodávky PSV | [5 empty] | 0
| 711 - Izolace proti vodě, vlhkosti a plynům | [5 empty] | 0
| 713 - Izolace tepelné | [5 empty] | 0
| 721 - Zdravotechnika - vnitřní kanalizace | [5 empty] | 0
| 761 - Konstrukce prosvětlovací | [5 empty] | 0
| N00 - Nepojmenované práce | [5 empty] | 0
| HZS - Hodinové zúčtovací sazby | [5 empty] | 0
SOUPIS PRACÍ
Stavba:
MLADÁ BOLESLAV - GYMNÁZIUM PALACKÉHO 211/3
Objekt:
D.1 - SANACE OBVODOVÉHO ZDIVA OBJEKTU GYMNÁZIA
Místo: |  |  | MLADÁ BOLESLAV |  |  | Datum: | 15. 4. 2020
Zadavatel: |  |  | STŘEDOČESKÝ KRAJ |  |  | Projektant: | ING.ARCH.P.BABÁK
Uchazeč: |  |  | Vyplň údaj |  |  | Zpracovatel: | V.RENČOVÁ
PČ | Typ | Kód | Popis | MJ | Množství | J.cena [CZK] | Cena celkem [CZK] | Cenová soustava |  |  | DPH | J. Nh [h] | Nh celkem [h] | J. hmotnost [t] | Hmotnost celkem [t] | J. suť [t] | Suť Celkem [t]
Náklady soupisu celkem | [6 empty] | 0 | [5 empty] | 0 |  | 226.1206 |  | 50.0362 |  | D | -1 | [10 empty] | 0
| D | HSV | Práce a dodávky HSV |  |  |  | 0 | [5 empty] | 0 |  | 221.2402 |  | 48.4731 | 1 | D | 0 |  |  |  | ROZPOCET | [6 empty] | 0
| D | 1 | Zemní práce |  |  |  | 0 | [5 empty] | 0 |  | 3.4167 |  | 0 | 1 | D | 1 |  |  |  | ROZPOCET | [6 empty] | 0
1 | K | 121112003 | Sejmutí ornice ručně při souvislé ploše, tl. vrstvy do 200 mm | m2 | 76.9 |  | 0 | CS ÚRS 2020 01 |  |  | základní |  | 0 | 0 | 0 | 0 | 0 | 4 | K | 2 |  |  |  | ROZPOCET | 0 | 0 | 0 | 0 | 0 | 1 | 0 | 4 | 981060887
| VV |  | STAV. TRAVNI POROST | [15 empty] | VV | 2 | 1 | True | 0 | ROZPOCET
| VV |  | /viz vypocet plochy projektanta/ | [15 empty] | VV | 2 | 1 | True | 0 | ROZPOCET
| VV |  | USEK 1 | [15 empty] | VV | 2 | 1 | True | 0 | ROZPOCET
| VV |  | 58,50 |  | 58.5 | [13 empty] | VV | 2 | 2 | True | 0 | ROZPOCET
| VV |  | USEK 4 | [15 empty] | VV | 2 | 1 | True | 0 | ROZPOCET
| VV |  | 9,50 |  | 9.5 | [13 empty] | VV | 2 | 2 | True | 0 | ROZPOCET
| VV |  | USEK 5 | [15 empty] | VV | 2 | 1 | True | 0 | ROZPOCET
| VV |  | 8,90 |  | 8.9 | [13 empty] | VV | 2 | 2 | True | 0 | ROZPOCET
| VV |  | Součet |  | 76.9 | [13 empty] | VV | 2 | 4 | True | 1 | ROZPOCET
2 | K | 162351103 | Vodorovné přemístění výkopku nebo sypaniny po suchu na obvyklém dopravním prostředku, bez naložení výkopku, avšak se složením bez rozhrnutí z horniny třídy těžitelnosti I skupiny 1 až 3 na vzdálenost přes 50 do 500 m | m3 | 7.69 |  | 0 | CS ÚRS 2020 01 |  |  | základní |  | 0 | 0 | 0 | 0 | 0 | 4 | K | 2 |  |  |  | ROZPOCET | 0 | 0 | 0 | 0 | 0 | 1 | 0 | 4 | -989203734
| VV |  | PREMISTENI ORNICE V MISTE STAVBY | [15 empty] | VV | 2 | 1 | True | 0 | ROZPOCET
| VV |  | K DALASIMU POUZITI | [15 empty] | VV | 2 | 1 | True | 0 | ROZPOCET
| VV |  | 76,90*0,10 |  | 7.69 | [13 empty] | VV | 2 | 2 | True | 1 | ROZPOCET
3 | K | 181351003 | Rozprostření a urovnání ornice v rovině nebo ve svahu sklonu do 1:5 strojně při souvislé ploše do 100 m2, tl. vrstvy do 200 mm | m2 | 76.9 |  | 0 | CS ÚRS 2020 01 |  |  | základní |  | 0 | 0 | 0 | 0 | 0 | 4 | K | 2 |  |  |  | ROZPOCET | 0 | 0 | 0 | 0 | 0 | 1 | 0 | 4 | -1111452296
| VV |  | VYUZITI ORNICE V MISTE STAVBY | [15 empty] | VV | 2 | 1 | True | 0 | ROZPOCET
| VV |  | 58,50+9,50+8,90 |  | 76.9 | [13 empty] | VV | 2 | 2 | True | 0 | ROZPOCET
| VV |  | Součet |  | 76.9 | [13 empty] | VV | 2 | 4 | True | 1 | ROZPOCET
4 | K | 181411131 | Založení trávníku na půdě předem připravené plochy do 1000 m2 výsevem včetně utažení parkového v rovině nebo na svahu do 1:5 | m2 | 76.9 |  | 0 | CS ÚRS 2020 01 |  |  | základní |  | 0 | 0 | 0 | 0 | 0 | 4 | K | 2 |  |  |  | ROZPOCET | 0 | 0 | 0 | 0 | 0 | 1 | 0 | 4 | 631845399
5 | M | 00572420 | osivo směs travní parková okrasná | kg | 3.076 |  | 0 | CS ÚRS 2020 01 |  |  | základní |  | 0 | 0.001 | 0.003076 | 0 | 0 | 8 | M | 2 |  |  |  | ROZPOCET | 0 | 0 | 0 | 0 | 0 | 1 | 0 | 4 | 1818240332
| VV |  | 76,9*0,04 "Přepočtené koeficientem množství |  | 3.076 | [13 empty] | VV | 2 | 2 | True | 1 | ROZPOCET
6 | K | 132251254 | Hloubení nezapažených rýh šířky přes 800 do 2 000 mm strojně s urovnáním dna do předepsaného profilu a spádu v hornině třídy těžitelnosti I skupiny 3 přes 100 do 500 m3 | m3 | 371.8 |  | 0 | CS ÚRS 2020 01 |  |  | základní |  | 0 | 0 | 0 | 0 | 0 | 4 | K | 2 |  |  |  | ROZPOCET | 0 | 0 | 0 | 0 | 0 | 1 | 0 | 4 | -1804411826
| VV |  | RYHA KOLEM OBVODOVE STENY | [15 empty] | VV | 2 | 1 | True | 0 | ROZPOCET
| VV |  | /viz vypocet mnozstvi projektanta/ | [15 empty] | VV | 2 | 1 | True | 0 | ROZPOCET
| VV |  | USEK 1 | [15 empty] | VV | 2 | 1 | True | 0 | ROZPOCET
| VV |  | 94,90 |  | 94.9 | [13 empty] | VV | 2 | 2 | True | 0 | ROZPOCET
| VV |  | USEK 2 | [15 empty] | VV | 2 | 1 | True | 0 | ROZPOCET
| VV |  | 115,70 |  | 115.7 | [13 empty] | VV | 2 | 2 | True | 0 | ROZPOCET
| VV |  | USEK 3 | [15 empty] | VV | 2 | 1 | True | 0 | ROZPOCET
| VV |  | 98,80 |  | 98.8 | [13 empty] | VV | 2 | 2 | True | 0 | ROZPOCET
| VV |  | USEK 4 | [15 empty] | VV | 2 | 1 | True | 0 | ROZPOCET
| VV |  | 42,90 |  | 42.9 | [13 empty] | VV | 2 | 2 | True | 0 | ROZPOCET
| VV |  | USEK 5 | [15 empty] | VV | 2 | 1 | True | 0 | ROZPOCET
| VV |  | 19,50 |  | 19.5 | [13 empty] | VV | 2 | 2 | True | 0 | ROZPOCET
| VV |  | Součet |  | 371.8 | [13 empty] | VV | 2 | 4 | True | 1 | ROZPOCET
7 | K | 151101201 | Zřízení pažení stěn výkopu bez rozepření nebo vzepření příložné, hloubky do 4 m | m2 | 309.833 |  | 0 | CS ÚRS 2020 01 |  |  | základní |  | 0 | 0.0007 | 0.21688 | 0 | 0 | 4 | K | 2 |  |  |  | ROZPOCET | 0 | 0 | 0 | 0 | 0 | 1 | 0 | 4 | 1117356036
| VV |  | 371,8/1,20 |  | 309.833 | [13 empty] | VV | 2 | 2 | True | 1 | ROZPOCET
8 | K | 151101211 | Odstranění pažení stěn výkopu bez rozepření nebo vzepření s uložením pažin na vzdálenost do 3 m od okraje výkopu příložné, hloubky do 4 m | m2 | 309.833 |  | 0 | CS ÚRS 2020 01 |  |  | základní |  | 0 | 0 | 0 | 0 | 0 | 4 | K | 2 |  |  |  | ROZPOCET | 0 | 0 | 0 | 0 | 0 | 1 | 0 | 4 | -1904688611
9 | K | 151101401 | Zřízení vzepření zapažených stěn výkopů s potřebným přepažováním při pažení příložném, hloubky do 4 m | m2 | 309.833 |  | 0 | CS ÚRS 2020 01 |  |  | základní |  | 0 | 0.00079 | 0.24477 | 0 | 0 | 4 | K | 2 |  |  |  | ROZPOCET | 0 | 0 | 0 | 0 | 0 | 1 | 0 | 4 | -5906784
10 | K | 151101411 | Odstranění vzepření stěn výkopů s uložením materiálu na vzdálenost do 3 m od kraje výkopu při pažení příložném, hloubky do 4 m | m2 | 309.833 |  | 0 | CS ÚRS 2020 01 |  |  | základní |  | 0 | 0 | 0 | 0 | 0 | 4 | K | 2 |  |  |  | ROZPOCET | 0 | 0 | 0 | 0 | 0 | 1 | 0 | 4 | -1890954327
11 | K | 174101101 | Zásyp sypaninou z jakékoliv horniny strojně s uložením výkopku ve vrstvách se zhutněním jam, šachet, rýh nebo kolem objektů v těchto vykopávkách | m3 | 298.9 |  | 0 | CS ÚRS 2020 01 |  |  | základní |  | 0 | 0 | 0 | 0 | 0 | 4 | K | 2 |  |  |  | ROZPOCET | 0 | 0 | 0 | 0 | 0 | 1 | 0 | 4 | -1523985193
| VV |  | ZPETNY ZASYP RYHY ZEMINOU | [15 empty] | VV | 2 | 1 | True | 0 | ROZPOCET
| VV |  | /viz vypocet mnozstvi projektanta/ | [15 empty] | VV | 2 | 1 | True | 0 | ROZPOCET
| VV |  | USEK 1 | [15 empty] | VV | 2 | 1 | True | 0 | ROZPOCET
| VV |  | 75,40 |  | 75.4 | [13 empty] | VV | 2 | 2 | True | 0 | ROZPOCET
| VV |  | USEK 2 | [15 empty] | VV | 2 | 1 | True | 0 | ROZPOCET
| VV |  | 93,40 |  | 93.4 | [13 empty] | VV | 2 | 2 | True | 0 | ROZPOCET
| VV |  | USEK 3 | [15 empty] | VV | 2 | 1 | True | 0 | ROZPOCET
| VV |  | 79,80 |  | 79.8 | [13 empty] | VV | 2 | 2 | True | 0 | ROZPOCET
| VV |  | USEK 4 | [15 empty] | VV | 2 | 1 | True | 0 | ROZPOCET
| VV |  | 34,60 |  | 34.6 | [13 empty] | VV | 2 | 2 | True | 0 | ROZPOCET
| VV |  | USEK 5 | [15 empty] | VV | 2 | 1 | True | 0 | ROZPOCET
| VV |  | 15,70 |  | 15.7 | [13 empty] | VV | 2 | 2 | True | 0 | ROZPOCET
| VV |  | Součet |  | 298.9 | [13 empty] | VV | 2 | 4 | True | 1 | ROZPOCET
12 | K | 166151101 | Přehození neulehlého výkopku z horniny třídy těžitelnosti I, skupiny 1 až 3 | m3 | 298.9 |  | 0 | CS ÚRS 2020 01 |  |  | základní |  | 0 | 0 | 0 | 0 | 0 | 4 | K | 2 |  |  |  | ROZPOCET | 0 | 0 | 0 | 0 | 0 | 1 | 0 | 4 | 1868132238
| VV |  | ZEMINA NA ZPETNY ZASYP | [15 empty] | VV | 2 | 1 | True | 0 | ROZPOCET
| VV |  | 298,90 |  | 298.9 | [13 empty] | VV | 2 | 2 | True | 1 | ROZPOCET
13 | K | 162751117 | Vodorovné přemístění výkopku nebo sypaniny po suchu na obvyklém dopravním prostředku, bez naložení výkopku, avšak se složením bez rozhrnutí z horniny třídy těžitelnosti I skupiny 1 až 3 na vzdálenost přes 9 000 do 10 000 m | m3 | 72.9 |  | 0 | CS ÚRS 2020 01 |  |  | základní |  | 0 | 0 | 0 | 0 | 0 | 4 | K | 2 |  |  |  | ROZPOCET | 0 | 0 | 0 | 0 | 0 | 1 | 0 | 4 | 1481993497
| VV |  | PREBYTECNA ZEMINA NA SKLADKU | [15 empty] | VV | 2 | 1 | True | 0 | ROZPOCET
| VV |  | 371,80 |  | 371.8 | [13 empty] | VV | 2 | 2 | True | 0 | ROZPOCET
| VV |  | -298,90 |  | -298.9 | [13 empty] | VV | 2 | 2 | True | 0 | ROZPOCET
| VV |  | Součet |  | 72.9 | [13 empty] | VV | 2 | 4 | True | 1 | ROZPOCET
14 | K | 162751119 | Vodorovné přemístění výkopku nebo sypaniny po suchu na obvyklém dopravním prostředku, bez naložení výkopku, avšak se složením bez rozhrnutí z horniny třídy těžitelnosti I skupiny 1 až 3 na vzdálenost Příplatek k ceně za každých dalších i započatých 1 000 m | m3 | 729 |  | 0 | CS ÚRS 2020 01 |  |  | základní |  | 0 | 0 | 0 | 0 | 0 | 4 | K | 2 |  |  |  | ROZPOCET | 0 | 0 | 0 | 0 | 0 | 1 | 0 | 4 | -1706338425
| VV |  | 72,90*10 |  | 729 | [13 empty] | VV | 2 | 2 | True | 1 | ROZPOCET
15 | K | 171201231 | Poplatek za uložení stavebního odpadu na recyklační skládce (skládkovné) zeminy a kamení zatříděného do Katalogu odpadů pod kódem 17 05 04 | t | 131.22 |  | 0 | CS ÚRS 2020 01 |  |  | základní |  | 0 | 0 | 0 | 0 | 0 | 4 | K | 2 |  |  |  | ROZPOCET | 0 | 0 | 0 | 0 | 0 | 1 | 0 | 4 | -804033615
| VV |  | 72,90*1,800 |  | 131.22 | [13 empty] | VV | 2 | 2 | True | 1 | ROZPOCET
16 | K | 120001101 | Příplatek k cenám vykopávek za ztížení vykopávky v blízkosti podzemního vedení nebo výbušnin v horninách jakékoliv třídy | m3 | 60 |  | 0 | CS ÚRS 2020 01 |  |  | základní |  | 0 | 0 | 0 | 0 | 0 | 4 | K | 2 |  |  |  | ROZPOCET | 0 | 0 | 0 | 0 | 0 | 1 | 0 | 4 | 1439389423
| VV |  | PRIPADNE PODZEMNI SITE | [15 empty] | VV | 2 | 1 | True | 0 | ROZPOCET
| VV |  | /predbezny odhad/ | [15 empty] | VV | 2 | 1 | True | 0 | ROZPOCET
| VV |  | 60,00 |  | 60 | [13 empty] | VV | 2 | 2 | True | 1 | ROZPOCET
17 | K | 119001405 | Dočasné zajištění podzemního potrubí nebo vedení ve výkopišti ve stavu i poloze, ve kterých byla na začátku zemních prací a to s podepřením, vzepřením nebo vyvěšením, příp. s ochranným bedněním, se zřízením a odstraněním zajišťovací konstrukce, s opotřebením hmot potrubí plastového, jmenovité světlosti DN do 200 mm | m | 40 |  | 0 | CS ÚRS 2020 01 |  |  | základní |  | 0 | 0.0369 | 1.476 | 0 | 0 | 4 | K | 2 |  |  |  | ROZPOCET | 0 | 0 | 0 | 0 | 0 | 1 | 0 | 4 | 1366954350
| VV |  | PRIPADNE PODZEMNI SITE | [15 empty] | VV | 2 | 1 | True | 0 | ROZPOCET
| VV |  | /predbezny odhad/ | [15 empty] | VV | 2 | 1 | True | 0 | ROZPOCET
| VV |  | 40,00 |  | 40 | [13 empty] | VV | 2 | 2 | True | 1 | ROZPOCET
18 | K | 119001421 | Dočasné zajištění podzemního potrubí nebo vedení ve výkopišti ve stavu i poloze, ve kterých byla na začátku zemních prací a to s podepřením, vzepřením nebo vyvěšením, příp. s ochranným bedněním, se zřízením a odstraněním zajišťovací konstrukce, s opotřebením hmot kabelů a kabelových tratí z volně ložených kabelů a to do 3 kabelů | m | 40 |  | 0 | CS ÚRS 2020 01 |  |  | základní |  | 0 | 0.0369 | 1.476 | 0 | 0 | 4 | K | 2 |  |  |  | ROZPOCET | 0 | 0 | 0 | 0 | 0 | 1 | 0 | 4 | -445309985
19 | K | 181951112 | Úprava pláně vyrovnáním výškových rozdílů strojně v hornině třídy těžitelnosti I, skupiny 1 až 3 se zhutněním | m2 | 286 |  | 0 | CS ÚRS 2020 01 |  |  | základní |  | 0 | 0 | 0 | 0 | 0 | 4 | K | 2 |  |  |  | ROZPOCET | 0 | 0 | 0 | 0 | 0 | 1 | 0 | 4 | 325445939
| VV |  | 371,80/1,30 |  | 286 | [13 empty] | VV | 2 | 2 | True | 1 | ROZPOCET
20 | K | 120901103 | Bourání konstrukcí v odkopávkách a prokopávkách ručně s přemístěním suti na hromady na vzdálenost do 20 m nebo s naložením na dopravní prostředek ze zdiva cihelného nebo smíšeného na maltu cementovou | m3 | 5.6 |  | 0 | CS ÚRS 2020 01 |  |  | základní |  | 0 | 0 | 0 | 0 | 0 | 4 | K | 2 |  |  |  | ROZPOCET | 0 | 0 | 0 | 0 | 0 | 1 | 0 | 4 | 285356090
| VV |  | ZDIVO ANGLICKYCH DVORKU | [15 empty] | VV | 2 | 1 | True | 0 | ROZPOCET
| VV |  | POD UROVNI TERENU | [15 empty] | VV | 2 | 1 | True | 0 | ROZPOCET
| VV |  | /viz vypocet mnozstvi projektanta/ | [15 empty] | VV | 2 | 1 | True | 0 | ROZPOCET
| VV |  | USEK 2 | [15 empty] | VV | 2 | 1 | True | 0 | ROZPOCET
| VV |  | 0,35*16 |  | 5.6 | [13 empty] | VV | 2 | 2 | True | 0 | ROZPOCET
| VV |  | Součet |  | 5.6 | [13 empty] | VV | 2 | 4 | True | 1 | ROZPOCET
21 | K | 120901121 | Bourání konstrukcí v odkopávkách a prokopávkách ručně s přemístěním suti na hromady na vzdálenost do 20 m nebo s naložením na dopravní prostředek z betonu prostého neprokládaného | m3 | 2.656 |  | 0 | CS ÚRS 2020 01 |  |  | základní |  | 0 | 0 | 0 | 0 | 0 | 4 | K | 2 |  |  |  | ROZPOCET | 0 | 0 | 0 | 0 | 0 | 1 | 0 | 4 | 1884938111
| VV |  | KONSTRUKCE POD UROVNI TERENU | [15 empty] | VV | 2 | 1 | True | 0 | ROZPOCET
| VV |  | DNO (PODLAHA) ANGLICKYCH DVORKU | [15 empty] | VV | 2 | 1 | True | 0 | ROZPOCET
| VV |  | USEK 2 | [15 empty] | VV | 2 | 1 | True | 0 | ROZPOCET
| VV |  | 0,13*16 |  | 2.08 | [13 empty] | VV | 2 | 2 | True | 0 | ROZPOCET
| VV |  | Mezisoučet |  | 2.08 | [13 empty] | VV | 2 | 3 | True | 0 | ROZPOCET
| VV |  | ZAKLAD PLOTOVEHO SLOUPKU | [15 empty] | VV | 2 | 1 | True | 0 | ROZPOCET
| VV |  | USEK 2 | [15 empty] | VV | 2 | 1 | True | 0 | ROZPOCET
| VV |  | 0,60*0,60*0,80 |  | 0.288 | [13 empty] | VV | 2 | 2 | True | 0 | ROZPOCET
| VV |  | USEK 3 | [15 empty] | VV | 2 | 1 | True | 0 | ROZPOCET
| VV |  | 0,60*0,60*0,80 |  | 0.288 | [13 empty] | VV | 2 | 2 | True | 0 | ROZPOCET
| VV |  | Mezisoučet |  | 0.576 | [13 empty] | VV | 2 | 3 | True | 0 | ROZPOCET
| VV |  | Součet |  | 2.656 | [13 empty] | VV | 2 | 4 | True | 1 | ROZPOCET
22 | K | 162751157 | Vodorovné přemístění výkopku nebo sypaniny po suchu na obvyklém dopravním prostředku, bez naložení výkopku, avšak se složením bez rozhrnutí z horniny třídy těžitelnosti III na vzdálenost skupiny 6 a 7 na vzdálenost přes 9 000 do 10 000 m | m3 | 8.256 |  | 0 | CS ÚRS 2020 01 |  |  | základní |  | 0 | 0 | 0 | 0 | 0 | 4 | K | 2 |  |  |  | ROZPOCET | 0 | 0 | 0 | 0 | 0 | 1 | 0 | 4 | 2059460580
| VV |  | ODVOZ NA SKLADKU | [15 empty] | VV | 2 | 1 | True | 0 | ROZPOCET
| VV |  | 5,60+2,656 |  | 8.256 | [13 empty] | VV | 2 | 2 | True | 1 | ROZPOCET
23 | K | 162751159 | Vodorovné přemístění výkopku nebo sypaniny po suchu na obvyklém dopravním prostředku, bez naložení výkopku, avšak se složením bez rozhrnutí z horniny třídy těžitelnosti III na vzdálenost skupiny 6 a 7 na vzdálenost Příplatek k ceně za každých dalších i započatých 1 000 m | m3 | 82.56 |  | 0 | CS ÚRS 2020 01 |  |  | základní |  | 0 | 0 | 0 | 0 | 0 | 4 | K | 2 |  |  |  | ROZPOCET | 0 | 0 | 0 | 0 | 0 | 1 | 0 | 4 | -1162120619
| VV |  | 8,256*10 |  | 82.56 | [13 empty] | VV | 2 | 2 | True | 1 | ROZPOCET
24 | K | 997013603 | Poplatek za uložení stavebního odpadu na skládce (skládkovné) cihelného zatříděného do Katalogu odpadů pod kódem 17 01 02 | t | 10.64 |  | 0 | CS ÚRS 2020 01 |  |  | základní |  | 0 | 0 | 0 | 0 | 0 | 4 | K | 2 |  |  |  | ROZPOCET | 0 | 0 | 0 | 0 | 0 | 1 | 0 | 4 | 1309519257
| VV |  | 5,60*1,900 |  | 10.64 | [13 empty] | VV | 2 | 2 | True | 1 | ROZPOCET
25 | K | 997013861 | Poplatek za uložení stavebního odpadu na recyklační skládce (skládkovné) z prostého betonu zatříděného do Katalogu odpadů pod kódem 17 01 01 | t | 6.64 |  | 0 | CS ÚRS 2020 01 |  |  | základní |  | 0 | 0 | 0 | 0 | 0 | 4 | K | 2 |  |  |  | ROZPOCET | 0 | 0 | 0 | 0 | 0 | 1 | 0 | 4 | 1148785553
| VV |  | 2,656*2,500 |  | 6.64 | [13 empty] | VV | 2 | 2 | True | 1 | ROZPOCET
| D | 10 | Přípravné a bourací práce |  |  |  | 0 | [5 empty] | 0 |  | 0 |  | 9.643 | 1 | D | 1 |  |  |  | ROZPOCET | [6 empty] | 0
26 | K | 113204111 | Vytrhání obrub s vybouráním lože, s přemístěním hmot na skládku na vzdálenost do 3 m nebo s naložením na dopravní prostředek záhonových | m | 3 |  | 0 | CS ÚRS 2020 01 |  |  | základní |  | 0 | 0 | 0 | 0.04 | 0.12 | 4 | K | 2 |  |  |  | ROZPOCET | 0 | 0 | 0 | 0 | 0 | 1 | 0 | 4 | 597701
| VV |  | STAVAJICI OBRUBNIKY | [15 empty] | VV | 2 | 1 | True | 0 | ROZPOCET
| VV |  | /viz vypocet mnozstvi projektanta/ | [15 empty] | VV | 2 | 1 | True | 0 | ROZPOCET
| VV |  | USEK 1 | [15 empty] | VV | 2 | 1 | True | 0 | ROZPOCET
| VV |  | 1,50 |  | 1.5 | [13 empty] | VV | 2 | 2 | True | 0 | ROZPOCET
| VV |  | USEK 5 | [15 empty] | VV | 2 | 1 | True | 0 | ROZPOCET
| VV |  | 1,50 |  | 1.5 | [13 empty] | VV | 2 | 2 | True | 0 | ROZPOCET
| VV |  | Součet |  | 3 | [13 empty] | VV | 2 | 4 | True | 1 | ROZPOCET
27 | K | 113107130 | Odstranění podkladů nebo krytů ručně s přemístěním hmot na skládku na vzdálenost do 3 m nebo s naložením na dopravní prostředek z betonu prostého, o tl. vrstvy do 100 mm | m2 | 15.2 |  | 0 | CS ÚRS 2020 01 |  |  | základní |  | 0 | 0 | 0 | 0.24 | 3.648 | 4 | K | 2 |  |  |  | ROZPOCET | 0 | 0 | 0 | 0 | 0 | 1 | 0 | 4 | -1242914339
| VV |  | STAVAJICI BETONOVY CHODNIK | [15 empty] | VV | 2 | 1 | True | 0 | ROZPOCET
| VV |  | USEK 1 | [15 empty] | VV | 2 | 1 | True | 0 | ROZPOCET
| VV |  | 3,20 |  | 3.2 | [13 empty] | VV | 2 | 2 | True | 0 | ROZPOCET
| VV |  | USEK 3 | [15 empty] | VV | 2 | 1 | True | 0 | ROZPOCET
| VV |  | 12,00 |  | 12 | [13 empty] | VV | 2 | 2 | True | 0 | ROZPOCET
| VV |  | Součet |  | 15.2 | [13 empty] | VV | 2 | 4 | True | 1 | ROZPOCET
28 | K | 113106022 | Rozebrání dlažeb a dílců při překopech inženýrských sítí s přemístěním hmot na skládku na vzdálenost do 3 m nebo s naložením na dopravní prostředek ručně komunikací pro pěší s ložem z kameniva nebo živice a s výplní spár z kamenných dlaždic nebo desek | m2 | 25 |  | 0 | CS ÚRS 2020 01 |  |  | základní |  | 0 | 0 | 0 | 0.235 | 5.875 | 4 | K | 2 |  |  |  | ROZPOCET | 0 | 0 | 0 | 0 | 0 | 1 | 0 | 4 | 1769778681
| VV |  | STAVAJICI CHODNIK Z CEDICOVE LOMOVE DLAZBY | [15 empty] | VV | 2 | 1 | True | 0 | ROZPOCET
| VV |  | USEK 3 | [15 empty] | VV | 2 | 1 | True | 0 | ROZPOCET
| VV |  | 25 |  | 25 | [13 empty] | VV | 2 | 2 | True | 0 | ROZPOCET
| VV |  | Součet |  | 25 | [13 empty] | VV | 2 | 4 | True | 1 | ROZPOCET
29 | K | 997221151 | Vodorovná doprava suti stavebním kolečkem s naložením a se složením z kusových materiálů, na vzdálenost do 50 m | t | 9.643 |  | 0 | CS ÚRS 2020 01 |  |  | základní |  | 0 | 0 | 0 | 0 | 0 | 4 | K | 2 |  |  |  | ROZPOCET | 0 | 0 | 0 | 0 | 0 | 1 | 0 | 4 | 532376363
| VV |  | K MISTU NALOZENI | [15 empty] | VV | 2 | 1 | True | 0 | ROZPOCET
| VV |  | 9,643 |  | 9.643 | [13 empty] | VV | 2 | 2 | True | 1 | ROZPOCET
30 | K | 997221561 | Vodorovná doprava suti bez naložení, ale se složením a s hrubým urovnáním z kusových materiálů, na vzdálenost do 1 km | t | 9.643 |  | 0 | CS ÚRS 2020 01 |  |  | základní |  | 0 | 0 | 0 | 0 | 0 | 4 | K | 2 |  |  |  | ROZPOCET | 0 | 0 | 0 | 0 | 0 | 1 | 0 | 4 | 916555995
| VV |  | ODVOZ SUTI NA SKLADKU | [15 empty] | VV | 2 | 1 | True | 0 | ROZPOCET
| VV |  | 9,643 |  | 9.643 | [13 empty] | VV | 2 | 2 | True | 1 | ROZPOCET
31 | K | 997221569 | Vodorovná doprava suti bez naložení, ale se složením a s hrubým urovnáním Příplatek k ceně za každý další i započatý 1 km přes 1 km | t | 183.217 |  | 0 | CS ÚRS 2020 01 |  |  | základní |  | 0 | 0 | 0 | 0 | 0 | 4 | K | 2 |  |  |  | ROZPOCET | 0 | 0 | 0 | 0 | 0 | 1 | 0 | 4 | 76559473
| VV |  | 9,643*19 |  | 183.217 | [13 empty] | VV | 2 | 2 | True | 1 | ROZPOCET
32 | K | 997221615 | Poplatek za uložení stavebního odpadu na skládce (skládkovné) z prostého betonu zatříděného do Katalogu odpadů pod kódem 17 01 01 | t | 3.768 |  | 0 | CS ÚRS 2020 01 |  |  | základní |  | 0 | 0 | 0 | 0 | 0 | 4 | K | 2 |  |  |  | ROZPOCET | 0 | 0 | 0 | 0 | 0 | 1 | 0 | 4 | 1887699470
| VV |  | OBRUBNIKY A BETON | [15 empty] | VV | 2 | 1 | True | 0 | ROZPOCET
| VV |  | 0,120+3,648 |  | 3.768 | [13 empty] | VV | 2 | 2 | True | 1 | ROZPOCET
33 | K | 997221655 | Poplatek za uložení stavebního odpadu na skládce (skládkovné) zeminy a kamení zatříděného do Katalogu odpadů pod kódem 17 05 04 | t | 5.875 |  | 0 | CS ÚRS 2020 01 |  |  | základní |  | 0 | 0 | 0 | 0 | 0 | 4 | K | 2 |  |  |  | ROZPOCET | 0 | 0 | 0 | 0 | 0 | 1 | 0 | 4 | -680017027
| VV |  | CEDICOVA DLAZBA | [15 empty] | VV | 2 | 1 | True | 0 | ROZPOCET
| VV |  | 5,875 |  | 5.875 | [13 empty] | VV | 2 | 2 | True | 1 | ROZPOCET
| D | 11 | Přípravné a přidružené práce |  |  |  | 0 | [5 empty] | 0 |  | 0 |  | 33.895 | 1 | D | 1 |  |  |  | ROZPOCET | [6 empty] | 0
34 | K | 113107111 | Odstranění podkladů nebo krytů ručně s přemístěním hmot na skládku na vzdálenost do 3 m nebo s naložením na dopravní prostředek z kameniva těženého, o tl. vrstvy do 100 mm | m2 | 13 |  | 0 | CS ÚRS 2020 01 |  |  | základní |  | 0 | 0 | 0 | 0.18 | 2.34 | 4 | K | 2 |  |  |  | ROZPOCET | 0 | 0 | 0 | 0 | 0 | 1 | 0 | 4 | -1175387511
| VV |  | SEJMUTI PRANEHO KACIRKU TL.80 MM | [15 empty] | VV | 2 | 1 | True | 0 | ROZPOCET
| VV |  | KE ZPETNEMU ULOZENI | [15 empty] | VV | 2 | 1 | True | 0 | ROZPOCET
| VV |  | /viz vypocet mnozstvi projektanta/ | [15 empty] | VV | 2 | 1 | True | 0 | ROZPOCET
| VV |  | USEK 1 | [15 empty] | VV | 2 | 1 | True | 0 | ROZPOCET
| VV |  | 1,00 |  | 1 | [13 empty] | VV | 2 | 2 | True | 0 | ROZPOCET
| VV |  | USEK 4 | [15 empty] | VV | 2 | 1 | True | 0 | ROZPOCET
| VV |  | 11,00 |  | 11 | [13 empty] | VV | 2 | 2 | True | 0 | ROZPOCET
| VV |  | USEK 5 | [15 empty] | VV | 2 | 1 | True | 0 | ROZPOCET
| VV |  | 1,00 |  | 1 | [13 empty] | VV | 2 | 2 | True | 0 | ROZPOCET
| VV |  | Součet |  | 13 | [13 empty] | VV | 2 | 4 | True | 1 | ROZPOCET
35 | K | 113106122 | Rozebrání dlažeb komunikací pro pěší s přemístěním hmot na skládku na vzdálenost do 3 m nebo s naložením na dopravní prostředek s ložem z kameniva nebo živice a s jakoukoliv výplní spár ručně z kamenných dlaždic nebo desek | m2 | 121 |  | 0 | CS ÚRS 2020 01 |  |  | základní |  | 0 | 0 | 0 | 0.235 | 28.435 | 4 | K | 2 |  |  |  | ROZPOCET | 0 | 0 | 0 | 0 | 0 | 1 | 0 | 4 | 875571499
| VV |  | STAVAJICI CHODNIK ZE ZULOVYCH KOSTEK | [15 empty] | VV | 2 | 1 | True | 0 | ROZPOCET
| VV |  | CAST KE ZPETNEMU POLOZENI | [15 empty] | VV | 2 | 1 | True | 0 | ROZPOCET
| VV |  | USEK 1 | [15 empty] | VV | 2 | 1 | True | 0 | ROZPOCET
| VV |  | 12,00 |  | 12 | [13 empty] | VV | 2 | 2 | True | 0 | ROZPOCET
| VV |  | USEK 2 | [15 empty] | VV | 2 | 1 | True | 0 | ROZPOCET
| VV |  | 109,00 |  | 109 | [13 empty] | VV | 2 | 2 | True | 0 | ROZPOCET
| VV |  | Součet |  | 121 | [13 empty] | VV | 2 | 4 | True | 1 | ROZPOCET
36 | K | 113106123 | Rozebrání dlažeb komunikací pro pěší s přemístěním hmot na skládku na vzdálenost do 3 m nebo s naložením na dopravní prostředek s ložem z kameniva nebo živice a s jakoukoliv výplní spár ručně ze zámkové dlažby | m2 | 12 |  | 0 | CS ÚRS 2020 01 |  |  | základní |  | 0 | 0 | 0 | 0.26 | 3.12 | 4 | K | 2 |  |  |  | ROZPOCET | 0 | 0 | 0 | 0 | 0 | 1 | 0 | 4 | -155731519
| VV |  | STAVAJICI CHODNIK ZE ZAMKOVE DLAZBY | [15 empty] | VV | 2 | 1 | True | 0 | ROZPOCET
| VV |  | KE ZPETNEMU POLOZENI | [15 empty] | VV | 2 | 1 | True | 0 | ROZPOCET
| VV |  | USEK 4 | [15 empty] | VV | 2 | 1 | True | 0 | ROZPOCET
| VV |  | 12,00 |  | 12 | [13 empty] | VV | 2 | 2 | True | 1 | ROZPOCET
37 | K | 997221151 | Vodorovná doprava suti stavebním kolečkem s naložením a se složením z kusových materiálů, na vzdálenost do 50 m | t | 25.85 |  | 0 | CS ÚRS 2020 01 |  |  | základní |  | 0 | 0 | 0 | 0 | 0 | 4 | K | 2 |  |  |  | ROZPOCET | 0 | 0 | 0 | 0 | 0 | 1 | 0 | 4 | -1849211307
| VV |  | PREBYTECNA ZULOVA DLAZBA | [15 empty] | VV | 2 | 1 | True | 0 | ROZPOCET
| VV |  | K MISTU NALOZENI | [15 empty] | VV | 2 | 1 | True | 0 | ROZPOCET
| VV |  | (121,00-11,00)*0,235 |  | 25.85 | [13 empty] | VV | 2 | 2 | True | 1 | ROZPOCET
38 | K | 997221561 | Vodorovná doprava suti bez naložení, ale se složením a s hrubým urovnáním z kusových materiálů, na vzdálenost do 1 km | t | 25.85 |  | 0 | CS ÚRS 2020 01 |  |  | základní |  | 0 | 0 | 0 | 0 | 0 | 4 | K | 2 |  |  |  | ROZPOCET | 0 | 0 | 0 | 0 | 0 | 1 | 0 | 4 | -875842507
| VV |  | ODVOZ NA SKLADKU | [15 empty] | VV | 2 | 1 | True | 0 | ROZPOCET
| VV |  | 25,850 |  | 25.85 | [13 empty] | VV | 2 | 2 | True | 1 | ROZPOCET
39 | K | 997221569 | Vodorovná doprava suti bez naložení, ale se složením a s hrubým urovnáním Příplatek k ceně za každý další i započatý 1 km přes 1 km | t | 491.15 |  | 0 | CS ÚRS 2020 01 |  |  | základní |  | 0 | 0 | 0 | 0 | 0 | 4 | K | 2 |  |  |  | ROZPOCET | 0 | 0 | 0 | 0 | 0 | 1 | 0 | 4 | -995464328
| VV |  | 25,850*19 |  | 491.15 | [13 empty] | VV | 2 | 2 | True | 1 | ROZPOCET
40 | K | 997221655 | Poplatek za uložení stavebního odpadu na skládce (skládkovné) zeminy a kamení zatříděného do Katalogu odpadů pod kódem 17 05 04 | t | 25.85 |  | 0 | CS ÚRS 2020 01 |  |  | základní |  | 0 | 0 | 0 | 0 | 0 | 4 | K | 2 |  |  |  | ROZPOCET | 0 | 0 | 0 | 0 | 0 | 1 | 0 | 4 | 1496975666
| VV |  | ZULOVA DLAZBA | [15 empty] | VV | 2 | 1 | True | 0 | ROZPOCET
| VV |  | 25,850 |  | 25.85 | [13 empty] | VV | 2 | 2 | True | 1 | ROZPOCET
| D | 2 | Zakládání |  |  |  | 0 | [5 empty] | 0 |  | 2.3018 |  | 0 | 1 | D | 1 |  |  |  | ROZPOCET | [6 empty] | 0
41 | K | 279113144 | Základové zdi z tvárnic ztraceného bednění včetně výplně z betonu bez zvláštních nároků na vliv prostředí třídy C 20/25, tloušťky zdiva přes 250 do 300 mm | m2 | 2.88 |  | 0 | CS ÚRS 2020 01 |  |  | základní |  | 0 | 0.71546 | 2.0605 | 0 | 0 | 4 | K | 2 |  |  |  | ROZPOCET | 0 | 0 | 0 | 0 | 0 | 1 | 0 | 4 | 1235500350
| VV |  | ZAKLADY BETON.SLOUPKU | [15 empty] | VV | 2 | 1 | True | 0 | ROZPOCET
| VV |  | /odhad rozmeru tvarovek - upresnit na stavbe/ | [15 empty] | VV | 2 | 1 | True | 0 | ROZPOCET
| VV |  | (0,60*0,80*3)*2 |  | 2.88 | [13 empty] | VV | 2 | 2 | True | 1 | ROZPOCET
42 | K | 279113142 | Základové zdi z tvárnic ztraceného bednění včetně výplně z betonu bez zvláštních nároků na vliv prostředí třídy C 20/25, tloušťky zdiva přes 150 do 200 mm | m2 | 0.48 |  | 0 | CS ÚRS 2020 01 |  |  | základní |  | 0 | 0.45195 | 0.21694 | 0 | 0 | 4 | K | 2 |  |  |  | ROZPOCET | 0 | 0 | 0 | 0 | 0 | 1 | 0 | 4 | 520380660
| VV |  | ZAKLADY BETON.SLOUPKU | [15 empty] | VV | 2 | 1 | True | 0 | ROZPOCET
| VV |  | /odhad rozmeru tvarovek - upresnit na stavbe/ | [15 empty] | VV | 2 | 1 | True | 0 | ROZPOCET
| VV |  | (0,40*0,60*2)*1 |  | 0.48 | [13 empty] | VV | 2 | 2 | True | 1 | ROZPOCET
43 | K | 279361821 | Výztuž základových zdí nosných svislých nebo odkloněných od svislice, rovinných nebo oblých, deskových nebo žebrových, včetně výztuže jejich žeber z betonářské oceli 10 505 (R) nebo BSt 500 | t | 0.023 |  | 0 | CS ÚRS 2020 01 |  |  | základní |  | 0 | 1.0587 | 0.02435 | 0 | 0 | 4 | K | 2 |  |  |  | ROZPOCET | 0 | 0 | 0 | 0 | 0 | 1 | 0 | 4 | 511551913
| VV |  | VYZTUZ ZAKLADU | [15 empty] | VV | 2 | 1 | True | 0 | ROZPOCET
| VV |  | /predbezny odhad 35 kg/m3/ | [15 empty] | VV | 2 | 1 | True | 0 | ROZPOCET
| VV |  | 0,60*0,60*0,80*2*35,00*0,001 |  | 0.02 | [13 empty] | VV | 2 | 2 | True | 0 | ROZPOCET
| VV |  | 0,40*0,40*0,60*35,00*0,001 |  | 0.003 | [13 empty] | VV | 2 | 2 | True | 0 | ROZPOCET
| VV |  | Součet |  | 0.023 | [13 empty] | VV | 2 | 4 | True | 1 | ROZPOCET
| D | 21 | Zakládání - úprava podloží a základové spáry, zlepšování vlastností hornin |  |  |  | 0 | [5 empty] | 0 |  | 73.1997 |  | 0 | 1 | D | 1 |  |  |  | ROZPOCET | [6 empty] | 0
44 | K | 212312111 | Lože pro trativody z betonu prostého | m3 | 15.492 |  | 0 |  |  |  | základní |  | 0 | 2.2563 | 34.9552 | 0 | 0 | 4 | K | 2 |  |  |  | ROZPOCET | 0 | 0 | 0 | 0 | 0 | 1 | 0 | 4 | 1335150453
| VV |  | LOZE DRENAZI TL.100, S.600 MM VE SPADU | [15 empty] | VV | 2 | 1 | True | 0 | ROZPOCET
| VV |  | /viz vypocet mnozstvi projektanta/ | [15 empty] | VV | 2 | 1 | True | 0 | ROZPOCET
| VV |  | USEK1 | [15 empty] | VV | 2 | 1 | True | 0 | ROZPOCET
| VV |  | 4,68 |  | 4.68 | [13 empty] | VV | 2 | 2 | True | 0 | ROZPOCET
| VV |  | USEK 2 | [15 empty] | VV | 2 | 1 | True | 0 | ROZPOCET
| VV |  | 4,374 |  | 4.374 | [13 empty] | VV | 2 | 2 | True | 0 | ROZPOCET
| VV |  | USEK 3 | [15 empty] | VV | 2 | 1 | True | 0 | ROZPOCET
| VV |  | 4,002 |  | 4.002 | [13 empty] | VV | 2 | 2 | True | 0 | ROZPOCET
| VV |  | USEK 4 | [15 empty] | VV | 2 | 1 | True | 0 | ROZPOCET
| VV |  | 1,746 |  | 1.746 | [13 empty] | VV | 2 | 2 | True | 0 | ROZPOCET
| VV |  | USEK 5 | [15 empty] | VV | 2 | 1 | True | 0 | ROZPOCET
| VV |  | 0,69 |  | 0.69 | [13 empty] | VV | 2 | 2 | True | 0 | ROZPOCET
| VV |  | Součet |  | 15.492 | [13 empty] | VV | 2 | 4 | True | 1 | ROZPOCET
45 | K | 212755215 | Trativody bez lože z drenážních trubek plastových flexibilních D 125 mm | m | 258.2 |  | 0 |  |  |  | základní |  | 0 | 0.00073 | 0.18849 | 0 | 0 | 4 | K | 2 |  |  |  | ROZPOCET | 0 | 0 | 0 | 0 | 0 | 1 | 0 | 4 | -1804933280
| VV |  | DRENAZNI TRUBKA | [15 empty] | VV | 2 | 1 | True | 0 | ROZPOCET
| VV |  | USEK1 | [15 empty] | VV | 2 | 1 | True | 0 | ROZPOCET
| VV |  | 78,00 |  | 78 | [13 empty] | VV | 2 | 2 | True | 0 | ROZPOCET
| VV |  | USEK 2 | [15 empty] | VV | 2 | 1 | True | 0 | ROZPOCET
| VV |  | 72,90 |  | 72.9 | [13 empty] | VV | 2 | 2 | True | 0 | ROZPOCET
| VV |  | USEK 3 | [15 empty] | VV | 2 | 1 | True | 0 | ROZPOCET
| VV |  | 66,70 |  | 66.7 | [13 empty] | VV | 2 | 2 | True | 0 | ROZPOCET
| VV |  | USEK 4 | [15 empty] | VV | 2 | 1 | True | 0 | ROZPOCET
| VV |  | 29,10 |  | 29.1 | [13 empty] | VV | 2 | 2 | True | 0 | ROZPOCET
| VV |  | USEK 5 | [15 empty] | VV | 2 | 1 | True | 0 | ROZPOCET
| VV |  | 11,50 |  | 11.5 | [13 empty] | VV | 2 | 2 | True | 0 | ROZPOCET
| VV |  | Součet |  | 258.2 | [13 empty] | VV | 2 | 4 | True | 1 | ROZPOCET
46 | K | 211531111 | Výplň kamenivem do rýh odvodňovacích žeber nebo trativodů bez zhutnění, s úpravou povrchu výplně kamenivem hrubým drceným frakce 16 až 63 mm | m3 | 23.238 |  | 0 | CS ÚRS 2020 01 |  |  | základní |  | 0 | 1.63 | 37.8779 | 0 | 0 | 4 | K | 2 |  |  |  | ROZPOCET | 0 | 0 | 0 | 0 | 0 | 1 | 0 | 4 | -1571820152
| VV |  | OBSYP DRENAZI | [15 empty] | VV | 2 | 1 | True | 0 | ROZPOCET
| VV |  | KAMENIVO FR.32-64 MM | [15 empty] | VV | 2 | 1 | True | 0 | ROZPOCET
| VV |  | 258,20*0,30*0,30 |  | 23.238 | [13 empty] | VV | 2 | 2 | True | 1 | ROZPOCET
47 | K | 213141111 | Zřízení vrstvy z geotextilie filtrační, separační, odvodňovací, ochranné, výztužné nebo protierozní v rovině nebo ve sklonu do 1:5, šířky do 3 m | m2 | 387 |  | 0 | CS ÚRS 2020 01 |  |  | základní |  | 0 | 0.0001 | 0.0387 | 0 | 0 | 4 | K | 2 |  |  |  | ROZPOCET | 0 | 0 | 0 | 0 | 0 | 1 | 0 | 4 | -432613566
| VV |  | OBALENI DRENAZI | [15 empty] | VV | 2 | 1 | True | 0 | ROZPOCET
| VV |  | /viz vypocet mnozstvi projektanta/ | [15 empty] | VV | 2 | 1 | True | 0 | ROZPOCET
| VV |  | USEK1 | [15 empty] | VV | 2 | 1 | True | 0 | ROZPOCET
| VV |  | 117,00 |  | 117 | [13 empty] | VV | 2 | 2 | True | 0 | ROZPOCET
| VV |  | USEK 2 | [15 empty] | VV | 2 | 1 | True | 0 | ROZPOCET
| VV |  | 109,00 |  | 109 | [13 empty] | VV | 2 | 2 | True | 0 | ROZPOCET
| VV |  | USEK 3 | [15 empty] | VV | 2 | 1 | True | 0 | ROZPOCET
| VV |  | 100,00 |  | 100 | [13 empty] | VV | 2 | 2 | True | 0 | ROZPOCET
| VV |  | USEK 4 | [15 empty] | VV | 2 | 1 | True | 0 | ROZPOCET
| VV |  | 44,00 |  | 44 | [13 empty] | VV | 2 | 2 | True | 0 | ROZPOCET
| VV |  | USEK 5 | [15 empty] | VV | 2 | 1 | True | 0 | ROZPOCET
| VV |  | 17,00 |  | 17 | [13 empty] | VV | 2 | 2 | True | 0 | ROZPOCET
| VV |  | Součet |  | 387 | [13 empty] | VV | 2 | 4 | True | 1 | ROZPOCET
48 | M | 69311068 | geotextilie netkaná separační, ochranná, filtrační, drenážní PP 300g/m2 | m2 | 464.4 |  | 0 | CS ÚRS 2020 01 |  |  | základní |  | 0 | 0.0003 | 0.13932 | 0 | 0 | 8 | M | 2 |  |  |  | ROZPOCET | 0 | 0 | 0 | 0 | 0 | 1 | 0 | 4 | 1605126665
| VV |  | 387*1,2 "Přepočtené koeficientem množství |  | 464.4 | [13 empty] | VV | 2 | 2 | True | 1 | ROZPOCET
| D | 34 | Stěny a příčky |  |  |  | 0 | [5 empty] | 0 |  | 1.7547 |  | 0 | 1 | D | 1 |  |  |  | ROZPOCET | [6 empty] | 0
49 | K | 348101140 | Osazení vrat a vrátek k oplocení na sloupky zděné nebo betonové, plochy jednotlivě přes 6 do 8 m2 | kus | 1 |  | 0 | CS ÚRS 2020 01 |  |  | základní |  | 0 | 0 | 0 | 0 | 0 | 4 | K | 2 |  |  |  | ROZPOCET | 0 | 0 | 0 | 0 | 0 | 1 | 0 | 4 | -226904676
| VV |  | ZPETNE OSAZENI DVOUKR.BRANY OPLOCENI | [15 empty] | VV | 2 | 1 | True | 0 | ROZPOCET
| VV |  | /viz vypocet mnozstvi projektanta/ | [15 empty] | VV | 2 | 1 | True | 0 | ROZPOCET
| VV |  | USEK 1 | [15 empty] | VV | 2 | 1 | True | 0 | ROZPOCET
| VV |  | 1 |  | 1 | [13 empty] | VV | 2 | 2 | True | 1 | ROZPOCET
50 | K | 348101110 | Osazení vrat a vrátek k oplocení na sloupky zděné nebo betonové, plochy jednotlivě do 2 m2 | kus | 2 |  | 0 | CS ÚRS 2020 01 |  |  | základní |  | 0 | 0 | 0 | 0 | 0 | 4 | K | 2 |  |  |  | ROZPOCET | 0 | 0 | 0 | 0 | 0 | 1 | 0 | 4 | 1364738712
| VV |  | ZPETNE OSAZENI BRANKY OPLOCENI | [15 empty] | VV | 2 | 1 | True | 0 | ROZPOCET
| VV |  | /viz vypocet mnozstvi projektanta/ | [15 empty] | VV | 2 | 1 | True | 0 | ROZPOCET
| VV |  | USEK 3 | [15 empty] | VV | 2 | 1 | True | 0 | ROZPOCET
| VV |  | 2 |  | 2 | [13 empty] | VV | 2 | 2 | True | 1 | ROZPOCET
51 | K | 338171111 | Montáž sloupků a vzpěr plotových ocelových trubkových nebo profilovaných výšky do 2,00 m se zalitím cementovou maltou do vynechaných otvorů | kus | 1 |  | 0 | CS ÚRS 2020 01 |  |  | základní |  | 0 | 0.00468 | 0.00468 | 0 | 0 | 4 | K | 2 |  |  |  | ROZPOCET | 0 | 0 | 0 | 0 | 0 | 1 | 0 | 4 | -2049495715
| VV |  | ZPETNE OSAZENI SLOUPKU OPLOCENI | [15 empty] | VV | 2 | 1 | True | 0 | ROZPOCET
| VV |  | /viz vypocet mnozstvi projektanta/ | [15 empty] | VV | 2 | 1 | True | 0 | ROZPOCET
| VV |  | USEK 1 | [15 empty] | VV | 2 | 1 | True | 0 | ROZPOCET
| VV |  | 1 |  | 1 | [13 empty] | VV | 2 | 2 | True | 1 | ROZPOCET
52 | K | R POL 1 | Betonový tvarovaný sloupek oplocení 450x450x1800 mm - kompl. D+ M (monolitický prefabrikát vč.povrchové úpravy) | kus | 2 |  | 0 |  |  |  | základní |  | 0 | 0.875 | 1.75 | 0 | 0 | 4 | K | 2 |  |  |  | ROZPOCET | 0 | 0 | 0 | 0 | 0 | 1 | 0 | 4 | 863407348
| VV |  | BETONOVE TVAROVANE SLOUPKY | [15 empty] | VV | 2 | 1 | True | 0 | ROZPOCET
| VV |  | /viz vypocet mnozstvi projektanta/ | [15 empty] | VV | 2 | 1 | True | 0 | ROZPOCET
| VV |  | 2 |  | 2 | [13 empty] | VV | 2 | 2 | True | 1 | ROZPOCET
| D | 38 | Různé kompletní konstrukce - sanace |  |  |  | 0 | [5 empty] | 0 |  | 0.51915 |  | 0.0023829 | 1 | D | 1 |  |  |  | ROZPOCET | [6 empty] | 0
53 | K | 319202115 | Dodatečná izolace zdiva injektáží nízkotlakou metodou silikonovou mikroemulzí, tloušťka zdiva přes 600 do 900 mm | m | 6.6 |  | 0 | CS ÚRS 2020 01 |  |  | základní |  | 0 | 0.00178 | 0.011748 | 1e-05 | 6.6e-05 | 4 | K | 2 |  |  |  | ROZPOCET | 0 | 0 | 0 | 0 | 0 | 1 | 0 | 4 | -872827236
| VV |  | 6,60 |  | 6.6 | [13 empty] | VV | 2 | 2 | True | 1 | ROZPOCET
54 | K | 319202116 | Dodatečná izolace zdiva injektáží nízkotlakou metodou silikonovou mikroemulzí, tloušťka zdiva přes 900 do 1 200 mm | m | 231.69 |  | 0 | CS ÚRS 2020 01 |  |  | základní |  | 0 | 0.00219 | 0.5074 | 1e-05 | 0.0023169 | 4 | K | 2 |  |  |  | ROZPOCET | 0 | 0 | 0 | 0 | 0 | 1 | 0 | 4 | 838362972
| VV |  | 113,11+118,58 |  | 231.69 | [13 empty] | VV | 2 | 2 | True | 1 | ROZPOCET
| D | 5 | Komunikace pozemní |  |  |  | 0 | [5 empty] | 0 |  | 67.7182 |  | 0 | 1 | D | 1 |  |  |  | ROZPOCET | [6 empty] | 0
55 | K | 637211112 | Okapový chodník z dlaždic betonových se zalitím spár cementovou maltou do cementové malty MC-10, tl. dlaždic 60 mm | m2 | 121.4 |  | 0 | CS ÚRS 2020 01 |  |  | základní |  | 0 | 0.34563 | 41.9595 | 0 | 0 | 4 | K | 2 |  |  |  | ROZPOCET | 0 | 0 | 0 | 0 | 0 | 1 | 0 | 4 | -1583919775
| VV |  | OKAP. CHODNIK VC.DODANI VYMYVANE DLAZBY 600/600/62 MM | [15 empty] | VV | 2 | 1 | True | 0 | ROZPOCET
| VV |  | BARVA PISKOVEC A LOZE Z BETONU | [15 empty] | VV | 2 | 1 | True | 0 | ROZPOCET
| VV |  | /viz vypocet mnozstvi projektanta/ | [15 empty] | VV | 2 | 1 | True | 0 | ROZPOCET
| VV |  | USEK 1 | [15 empty] | VV | 2 | 1 | True | 0 | ROZPOCET
| VV |  | 33,50 |  | 33.5 | [13 empty] | VV | 2 | 2 | True | 0 | ROZPOCET
| VV |  | USEK 2 | [15 empty] | VV | 2 | 1 | True | 0 | ROZPOCET
| VV |  | 32,60 |  | 32.6 | [13 empty] | VV | 2 | 2 | True | 0 | ROZPOCET
| VV |  | USEK 3 | [15 empty] | VV | 2 | 1 | True | 0 | ROZPOCET
| VV |  | 39,00 |  | 39 | [13 empty] | VV | 2 | 2 | True | 0 | ROZPOCET
| VV |  | USEK 4 | [15 empty] | VV | 2 | 1 | True | 0 | ROZPOCET
| VV |  | 9,50 |  | 9.5 | [13 empty] | VV | 2 | 2 | True | 0 | ROZPOCET
| VV |  | USEK 5 | [15 empty] | VV | 2 | 1 | True | 0 | ROZPOCET
| VV |  | 6,80 |  | 6.8 | [13 empty] | VV | 2 | 2 | True | 0 | ROZPOCET
| VV |  | Součet |  | 121.4 | [13 empty] | VV | 2 | 4 | True | 1 | ROZPOCET
56 | K | 564720111 | Podklad nebo kryt z kameniva hrubého drceného vel. 16-32 mm s rozprostřením a zhutněním, po zhutnění tl. 80 mm | m2 | 121.4 |  | 0 | CS ÚRS 2020 01 |  |  | základní |  | 0 | 0.1585 | 19.2419 | 0 | 0 | 4 | K | 2 |  |  |  | ROZPOCET | 0 | 0 | 0 | 0 | 0 | 1 | 0 | 4 | 1163805580
| VV |  | PODKLADNI STERKOVE LOZE | [15 empty] | VV | 2 | 1 | True | 0 | ROZPOCET
| VV |  | 121,40 |  | 121.4 | [13 empty] | VV | 2 | 2 | True | 1 | ROZPOCET
57 | K | 591241111 | Kladení dlažby z kostek s provedením lože do tl. 50 mm, s vyplněním spár, s dvojím beraněním a se smetením přebytečného materiálu na krajnici drobných z kamene, do lože z cementové malty | m2 | 11 |  | 0 | CS ÚRS 2020 01 |  |  | základní |  | 0 | 0.19536 | 2.149 | 0 | 0 | 4 | K | 2 |  |  |  | ROZPOCET | 0 | 0 | 0 | 0 | 0 | 1 | 0 | 4 | -1297447079
| VV |  | ZPETNE POLOZENI ZULOVE DLAZBY | [15 empty] | VV | 2 | 1 | True | 0 | ROZPOCET
| VV |  | /viz vypocet mnozstvi projektanta/ | [15 empty] | VV | 2 | 1 | True | 0 | ROZPOCET
| VV |  | USEK 2 | [15 empty] | VV | 2 | 1 | True | 0 | ROZPOCET
| VV |  | 1,50 |  | 1.5 | [13 empty] | VV | 2 | 2 | True | 0 | ROZPOCET
| VV |  | USEK 3 | [15 empty] | VV | 2 | 1 | True | 0 | ROZPOCET
| VV |  | 9,50 |  | 9.5 | [13 empty] | VV | 2 | 2 | True | 0 | ROZPOCET
| VV |  | Součet |  | 11 | [13 empty] | VV | 2 | 4 | True | 1 | ROZPOCET
58 | K | 596211110 | Kladení dlažby z betonových zámkových dlaždic komunikací pro pěší s ložem z kameniva těženého nebo drceného tl. do 40 mm, s vyplněním spár s dvojitým hutněním, vibrováním a se smetením přebytečného materiálu na krajnici tl. 60 mm skupiny A, pro plochy do 50 m2 | m2 | 12 |  | 0 | CS ÚRS 2020 01 |  |  | základní |  | 0 | 0.08425 | 1.011 | 0 | 0 | 4 | K | 2 |  |  |  | ROZPOCET | 0 | 0 | 0 | 0 | 0 | 1 | 0 | 4 | 1059649192
| VV |  | ZPETNE POLOZENI ZAMKOVE DLAZBY | [15 empty] | VV | 2 | 1 | True | 0 | ROZPOCET
| VV |  | CCA 10% DOPLNENI | [15 empty] | VV | 2 | 1 | True | 0 | ROZPOCET
| VV |  | /viz vypocet mnozstvi projektanta/ | [15 empty] | VV | 2 | 1 | True | 0 | ROZPOCET
| VV |  | USEK 4 | [15 empty] | VV | 2 | 1 | True | 0 | ROZPOCET
| VV |  | 12,00 |  | 12 | [13 empty] | VV | 2 | 2 | True | 1 | ROZPOCET
59 | M | 59245015 | dlažba zámková tvaru I 200x165x60mm přírodní | m2 | 1.2 |  | 0 | CS ÚRS 2020 01 |  |  | základní |  | 0 | 0.113 | 0.1356 | 0 | 0 | 8 | M | 2 |  |  |  | ROZPOCET | 0 | 0 | 0 | 0 | 0 | 1 | 0 | 4 | 518978709
| VV |  | 1,20 |  | 1.2 | [13 empty] | VV | 2 | 2 | True | 1 | ROZPOCET
60 | K | 564841113 | Podklad ze štěrkodrti ŠD s rozprostřením a zhutněním, po zhutnění tl. 140 mm | m2 | 12 |  | 0 | CS ÚRS 2020 01 |  |  | základní |  | 0 | 0.26177 | 3.1412 | 0 | 0 | 4 | K | 2 |  |  |  | ROZPOCET | 0 | 0 | 0 | 0 | 0 | 1 | 0 | 4 | -1653575731
61 | K | 171151112 | Uložení sypanin do násypů s rozprostřením sypaniny ve vrstvách a s hrubým urovnáním zhutněných z hornin nesoudržných kamenitých | m3 | 0.88 |  | 0 | CS ÚRS 2020 01 |  |  | základní |  | 0 | 0 | 0 | 0 | 0 | 4 | K | 2 |  |  |  | ROZPOCET | 0 | 0 | 0 | 0 | 0 | 1 | 0 | 4 | -1732809242
| VV |  | ZPETNE ULOZENI KACIRKU | [15 empty] | VV | 2 | 1 | True | 0 | ROZPOCET
| VV |  | CCA 50% DOPLNENI | [15 empty] | VV | 2 | 1 | True | 0 | ROZPOCET
| VV |  | /viz vypocet mnozstvi projektanta/ | [15 empty] | VV | 2 | 1 | True | 0 | ROZPOCET
| VV |  | USEK 4 | [15 empty] | VV | 2 | 1 | True | 0 | ROZPOCET
| VV |  | 11,00*0,08 |  | 0.88 | [13 empty] | VV | 2 | 2 | True | 1 | ROZPOCET
62 | M | 58337403 | kamenivo dekorační (kačírek) frakce 16/32 | t | 0.08 |  | 0 | CS ÚRS 2020 01 |  |  | základní |  | 0 | 1 | 0.08 | 0 | 0 | 8 | M | 2 |  |  |  | ROZPOCET | 0 | 0 | 0 | 0 | 0 | 1 | 0 | 4 | 2065916234
| VV |  | 0,08*0,50 |  | 0.04 | [13 empty] | VV | 2 | 2 | True | 0 | ROZPOCET
| VV |  | 0,04*2 "Přepočtené koeficientem množství |  | 0.08 | [13 empty] | VV | 2 | 2 | True | 1 | ROZPOCET
| D | 62 | Úprava povrchů vnějších |  |  |  | 0 | [5 empty] | 0 |  | 16.6228 |  | 0 | 1 | D | 1 |  |  |  | ROZPOCET | [6 empty] | 0
63 | K | 622135002 | Vyrovnání nerovností podkladu vnějších omítaných ploch maltou, tloušťky do 10 mm cementovou stěn | m2 | 424.05 |  | 0 | CS ÚRS 2020 01 |  |  | základní |  | 0 | 0.0273 | 11.5766 | 0 | 0 | 4 | K | 2 |  |  |  | ROZPOCET | 0 | 0 | 0 | 0 | 0 | 1 | 0 | 4 | -1990271192
| VV |  | SROVNANI PODKLADU VENK.ZDIVA | [15 empty] | VV | 2 | 1 | True | 0 | ROZPOCET
| VV |  | /viz vypocet mnozstvi projektanta/ | [15 empty] | VV | 2 | 1 | True | 0 | ROZPOCET
| VV |  | 424,05 |  | 424.05 | [13 empty] | VV | 2 | 2 | True | 1 | ROZPOCET
64 | K | 622135092 | Vyrovnání nerovností podkladu vnějších omítaných ploch tmelem, tloušťky do 2 mm Příplatek k ceně za každých dalších 5 mm tloušťky podkladní vrstvy přes 10 mm maltou cementovou stěn | m2 | 424.05 |  | 0 | CS ÚRS 2020 01 |  |  | základní |  | 0 | 0.0105 | 4.4525 | 0 | 0 | 4 | K | 2 |  |  |  | ROZPOCET | 0 | 0 | 0 | 0 | 0 | 1 | 0 | 4 | -550374322
65 | K | 62213111R | Podkladní a spojovací vrstva vnějších stěn do plného nasycení podkladu 0,30 kg/m2 | m2 | 424.05 |  | 0 |  |  |  | základní |  | 0 | 0.0014 | 0.59367 | 0 | 0 | 4 | K | 2 |  |  |  | ROZPOCET | 0 | 0 | 0 | 0 | 0 | 1 | 0 | 4 | 890043055
66 | K | 628195001 | Očištění zdiva nebo betonu zdí a valů před započetím oprav ručně | m2 | 424.05 |  | 0 | CS ÚRS 2020 01 |  |  | základní |  | 0 | 0 | 0 | 0 | 0 | 4 | K | 2 |  |  |  | ROZPOCET | 0 | 0 | 0 | 0 | 0 | 1 | 0 | 4 | 1095092247
| D | 8 | Trubní vedení |  |  |  | 0 | [5 empty] | 0 |  | 0.034831 |  | 0 | 1 | D | 1 |  |  |  | ROZPOCET | [6 empty] | 0
67 | K | 871350410 | Montáž kanalizačního potrubí z plastů z polypropylenu PP korugovaného nebo žebrovaného SN 10 DN 200 | m | 24 |  | 0 | CS ÚRS 2020 01 |  |  | základní |  | 0 | 1e-05 | 0.00024 | 0 | 0 | 4 | K | 2 |  |  |  | ROZPOCET | 0 | 0 | 0 | 0 | 0 | 1 | 0 | 4 | 2141125648
| VV |  | NAPOJENI ANGL.DVORKU DO DRENAZE | [15 empty] | VV | 2 | 1 | True | 0 | ROZPOCET
| VV |  | /viz vypocet mnozstvi projektanta/ | [15 empty] | VV | 2 | 1 | True | 0 | ROZPOCET
| VV |  | 24,00 |  | 24 | [13 empty] | VV | 2 | 2 | True | 1 | ROZPOCET
68 | M | 2861704R | trubka kanalizační PP korugovaná DN 100x6000 mm SN 10 | m | 24.36 |  | 0 |  |  |  | základní |  | 0 | 0.00142 | 0.034591 | 0 | 0 | 8 | M | 2 |  |  |  | ROZPOCET | 0 | 0 | 0 | 0 | 0 | 1 | 0 | 4 | -1443941014
| VV |  | 24*1,015 "Přepočtené koeficientem množství |  | 24.36 | [13 empty] | VV | 2 | 2 | True | 1 | ROZPOCET
| D | 9 | Ostatní konstrukce a práce, bourání |  |  |  | 0 | [5 empty] | 0 |  | 55.6567 |  | 0 | 1 | D | 1 |  |  |  | ROZPOCET | [6 empty] | 0
69 | K | 95290141R | Vyčištění venkovních prostor | m2 | 252.75 |  | 0 |  |  |  | základní |  | 0 | 0 | 0 | 0 | 0 | 4 | K | 2 |  |  |  | ROZPOCET | 0 | 0 | 0 | 0 | 0 | 1 | 0 | 4 | -1314661778
| VV |  | PO UKONCENI STAVEBNICH PRACI | [15 empty] | VV | 2 | 1 | True | 0 | ROZPOCET
| VV |  | 1,50*30,00*2 |  | 90 | [13 empty] | VV | 2 | 2 | True | 0 | ROZPOCET
| VV |  | 1,50*(37,00+27,00+12,00+10,00+13,00+5,00+1,50*3) |  | 162.75 | [13 empty] | VV | 2 | 2 | True | 0 | ROZPOCET
| VV |  | Součet |  | 252.75 | [13 empty] | VV | 2 | 4 | True | 1 | ROZPOCET
70 | K | 916331112 | Osazení zahradního obrubníku betonového s ložem tl. od 50 do 100 mm z betonu prostého tř. C 12/15 s boční opěrou z betonu prostého tř. C 12/15 | m | 213.5 |  | 0 | CS ÚRS 2020 01 |  |  | základní |  | 0 | 0.10095 | 21.5528 | 0 | 0 | 4 | K | 2 |  |  |  | ROZPOCET | 0 | 0 | 0 | 0 | 0 | 1 | 0 | 4 | 1292696886
| VV |  | NOVE OBRUBNIKY | [15 empty] | VV | 2 | 1 | True | 0 | ROZPOCET
| VV |  | BARVA PISKOVEC | [15 empty] | VV | 2 | 1 | True | 0 | ROZPOCET
| VV |  | /viz vypocet mnozstvi projektanta/ | [15 empty] | VV | 2 | 1 | True | 0 | ROZPOCET
| VV |  | USEK 1 | [15 empty] | VV | 2 | 1 | True | 0 | ROZPOCET
| VV |  | 49,20 |  | 49.2 | [13 empty] | VV | 2 | 2 | True | 0 | ROZPOCET
| VV |  | USEK 2 | [15 empty] | VV | 2 | 1 | True | 0 | ROZPOCET
| VV |  | 74,50 |  | 74.5 | [13 empty] | VV | 2 | 2 | True | 0 | ROZPOCET
| VV |  | USEK 3 | [15 empty] | VV | 2 | 1 | True | 0 | ROZPOCET
| VV |  | 65,00 |  | 65 | [13 empty] | VV | 2 | 2 | True | 0 | ROZPOCET
| VV |  | USEK 4 | [15 empty] | VV | 2 | 1 | True | 0 | ROZPOCET
| VV |  | 13,30 |  | 13.3 | [13 empty] | VV | 2 | 2 | True | 0 | ROZPOCET
| VV |  | USEK 5 | [15 empty] | VV | 2 | 1 | True | 0 | ROZPOCET
| VV |  | 11,50 |  | 11.5 | [13 empty] | VV | 2 | 2 | True | 0 | ROZPOCET
| VV |  | Součet |  | 213.5 | [13 empty] | VV | 2 | 4 | True | 1 | ROZPOCET
71 | M | 5921701R | obrubník betonový zahradní 500x80x250mm pískový | m | 217.77 |  | 0 |  |  |  | základní |  | 0 | 0.046 | 10.0174 | 0 | 0 | 8 | M | 2 |  |  |  | ROZPOCET | 0 | 0 | 0 | 0 | 0 | 1 | 0 | 4 | -852948295
| VV |  | 213,50 |  | 213.5 | [13 empty] | VV | 2 | 2 | True | 0 | ROZPOCET
| VV |  | 213,5*1,02 "Přepočtené koeficientem množství |  | 217.77 | [13 empty] | VV | 2 | 2 | True | 1 | ROZPOCET
72 | K | 916991121 | Lože pod obrubníky, krajníky nebo obruby z dlažebních kostek z betonu prostého tř. C 16/20 | m3 | 10.675 |  | 0 | CS ÚRS 2020 01 |  |  | základní |  | 0 | 2.2563 | 24.0864 | 0 | 0 | 4 | K | 2 |  |  |  | ROZPOCET | 0 | 0 | 0 | 0 | 0 | 1 | 0 | 4 | 1256150037
| VV |  | LOZE POD OBRUBNIKY | [15 empty] | VV | 2 | 1 | True | 0 | ROZPOCET
| VV |  | 213,50*0,20*0,25 |  | 10.675 | [13 empty] | VV | 2 | 2 | True | 1 | ROZPOCET
| D | 94 | Lešení a stavební výtahy |  |  |  | 0 | [5 empty] | 0 |  | 0.01575 |  | 0 | 1 | D | 1 |  |  |  | ROZPOCET | [6 empty] | 0
73 | K | 949101112 | Lešení pomocné pracovní pro objekty pozemních staveb pro zatížení do 150 kg/m2, o výšce lešeňové podlahy přes 1,9 do 3,5 m | m2 | 75 |  | 0 | CS ÚRS 2020 01 |  |  | základní |  | 0 | 0.00021 | 0.01575 | 0 | 0 | 4 | K | 2 |  |  |  | ROZPOCET | 0 | 0 | 0 | 0 | 0 | 1 | 0 | 4 | -1503554932
| VV |  | PRO STAVEBNI PRACE | [15 empty] | VV | 2 | 1 | True | 0 | ROZPOCET
| VV |  | VENKOVNI | [15 empty] | VV | 2 | 1 | True | 0 | ROZPOCET
| VV |  | 75,00 |  | 75 | [13 empty] | VV | 2 | 2 | True | 0 | ROZPOCET
| VV |  | Součet |  | 75 | [13 empty] | VV | 2 | 4 | True | 1 | ROZPOCET
| D | 96 | Bourání konstrukcí |  |  |  | 0 | [5 empty] | 0 |  | 0 |  | 4.9327 | 1 | D | 1 |  |  |  | ROZPOCET | [6 empty] | 0
74 | K | 966073812 | Rozebrání vrat a vrátek k oplocení plochy jednotlivě přes 6 do 10 m2 | kus | 1 |  | 0 | CS ÚRS 2020 01 |  |  | základní |  | 0 | 0 | 0 | 0.285 | 0.285 | 4 | K | 2 |  |  |  | ROZPOCET | 0 | 0 | 0 | 0 | 0 | 1 | 0 | 4 | -1672610577
| VV |  | STAVAJICI DVOUKRIDLOVA PLOTOVA BRANA | [15 empty] | VV | 2 | 1 | True | 0 | ROZPOCET
| VV |  | K OPETOVNEMU OSAZENI | [15 empty] | VV | 2 | 1 | True | 0 | ROZPOCET
| VV |  | /viz vypocet mnozstvi projektanta/ | [15 empty] | VV | 2 | 1 | True | 0 | ROZPOCET
| VV |  | USEK 1 | [15 empty] | VV | 2 | 1 | True | 0 | ROZPOCET
| VV |  | 1 |  | 1 | [13 empty] | VV | 2 | 2 | True | 1 | ROZPOCET
75 | K | 966073810 | Rozebrání vrat a vrátek k oplocení plochy jednotlivě do 2 m2 | kus | 1 |  | 0 | CS ÚRS 2020 01 |  |  | základní |  | 0 | 0 | 0 | 0.192 | 0.192 | 4 | K | 2 |  |  |  | ROZPOCET | 0 | 0 | 0 | 0 | 0 | 1 | 0 | 4 | 1395451333
| VV |  | STAVAJICI JEDNOKR. PLOTOVA BRANKA | [15 empty] | VV | 2 | 1 | True | 0 | ROZPOCET
| VV |  | K OPETOVNEMU OSAZENI | [15 empty] | VV | 2 | 1 | True | 0 | ROZPOCET
| VV |  | /viz vypocet mnozstvi projektanta/ | [15 empty] | VV | 2 | 1 | True | 0 | ROZPOCET
| VV |  | USEK 3 | [15 empty] | VV | 2 | 1 | True | 0 | ROZPOCET
| VV |  | 1 |  | 1 | [13 empty] | VV | 2 | 2 | True | 1 | ROZPOCET
76 | K | 963015141 | Demontáž prefabrikovaných krycích desek kanálů, šachet nebo žump hmotnosti do 0,5 t | kus | 4 |  | 0 | CS ÚRS 2020 01 |  |  | základní |  | 0 | 0 | 0 | 0.48 | 1.92 | 4 | K | 2 |  |  |  | ROZPOCET | 0 | 0 | 0 | 0 | 0 | 1 | 0 | 4 | -1970832087
| VV |  | DEMONTAZ ZULOVE RIMSY | [15 empty] | VV | 2 | 1 | True | 0 | ROZPOCET
| VV |  | KE ZPETNEMU OSAZENI | [15 empty] | VV | 2 | 1 | True | 0 | ROZPOCET
| VV |  | S1 | [15 empty] | VV | 2 | 1 | True | 0 | ROZPOCET
| VV |  | 1+1 |  | 2 | [13 empty] | VV | 2 | 2 | True | 0 | ROZPOCET
| VV |  | S2 | [15 empty] | VV | 2 | 1 | True | 0 | ROZPOCET
| VV |  | 1+1 |  | 2 | [13 empty] | VV | 2 | 2 | True | 0 | ROZPOCET
| VV |  | Součet |  | 4 | [13 empty] | VV | 2 | 4 | True | 1 | ROZPOCET
77 | K | 966071711 | Bourání plotových sloupků a vzpěr ocelových trubkových nebo profilovaných výšky do 2,50 m zabetonovaných | kus | 1 |  | 0 | CS ÚRS 2020 01 |  |  | základní |  | 0 | 0 | 0 | 0.0657 | 0.0657 | 4 | K | 2 |  |  |  | ROZPOCET | 0 | 0 | 0 | 0 | 0 | 1 | 0 | 4 | 1397861948
| VV |  | STAV.PLOTOVY SLOUPEK KE ZPET.OSAZENI | [15 empty] | VV | 2 | 1 | True | 0 | ROZPOCET
| VV |  | 1 |  | 1 | [13 empty] | VV | 2 | 2 | True | 1 | ROZPOCET
78 | K | 997013211 | Vnitrostaveništní doprava suti a vybouraných hmot vodorovně do 50 m svisle ručně pro budovy a haly výšky do 6 m | t | 2.463 |  | 0 | CS ÚRS 2020 01 |  |  | základní |  | 0 | 0 | 0 | 0 | 0 | 4 | K | 2 |  |  |  | ROZPOCET | 0 | 0 | 0 | 0 | 0 | 1 | 0 | 4 | -1881382586
| VV |  | VYBOURANE KONSTRUKCE K MISTU ULOZENI A ZPET | [15 empty] | VV | 2 | 1 | True | 0 | ROZPOCET
| VV |  | 0,285+0,192+1,920+0,066 |  | 2.463 | [13 empty] | VV | 2 | 2 | True | 1 | ROZPOCET
79 | K | 997221612 | Nakládání na dopravní prostředky pro vodorovnou dopravu vybouraných hmot | t | 2.463 |  | 0 | CS ÚRS 2020 01 |  |  | základní |  | 0 | 0 | 0 | 0 | 0 | 4 | K | 2 |  |  |  | ROZPOCET | 0 | 0 | 0 | 0 | 0 | 1 | 0 | 4 | -194059544
| VV |  | PREKLADANI | [15 empty] | VV | 2 | 1 | True | 0 | ROZPOCET
| VV |  | 2,463 |  | 2.463 | [13 empty] | VV | 2 | 2 | True | 1 | ROZPOCET
80 | K | 962042334 | Bourání zdiva z betonu prostého pilířů průřezu do 0,36 m2 | m3 | 0.73 |  | 0 | CS ÚRS 2020 01 |  |  | základní |  | 0 | 0 | 0 | 2.2 | 1.606 | 4 | K | 2 |  |  |  | ROZPOCET | 0 | 0 | 0 | 0 | 0 | 1 | 0 | 4 | -1878870696
| VV |  | STAV.PLOTOVY SLOUPEK | [15 empty] | VV | 2 | 1 | True | 0 | ROZPOCET
| VV |  | /viz vypocet mnozstvi projektanta/ | [15 empty] | VV | 2 | 1 | True | 0 | ROZPOCET
| VV |  | USEK 2 | [15 empty] | VV | 2 | 1 | True | 0 | ROZPOCET
| VV |  | 0,45*0,45*1,80 |  | 0.365 | [13 empty] | VV | 2 | 2 | True | 0 | ROZPOCET
| VV |  | USEK 3 | [15 empty] | VV | 2 | 1 | True | 0 | ROZPOCET
| VV |  | 0,45*0,45*1,80 |  | 0.365 | [13 empty] | VV | 2 | 2 | True | 0 | ROZPOCET
| VV |  | Součet |  | 0.73 | [13 empty] | VV | 2 | 4 | True | 1 | ROZPOCET
81 | K | 976085411 | Vybourání drobných zámečnických a jiných konstrukcí kanalizačních rámů litinových, z rýhovaného plechu nebo betonových včetně poklopů nebo mříží, plochy přes 0,60 m2 | kus | 16 |  | 0 | CS ÚRS 2020 01 |  |  | základní |  | 0 | 0 | 0 | 0.054 | 0.864 | 4 | K | 2 |  |  |  | ROZPOCET | 0 | 0 | 0 | 0 | 0 | 1 | 0 | 4 | 1347435876
| VV |  | STAVAJICI ZAKRYTI ANGL.DVORKU | [15 empty] | VV | 2 | 1 | True | 0 | ROZPOCET
| VV |  | 16 |  | 16 | [13 empty] | VV | 2 | 2 | True | 1 | ROZPOCET
82 | K | 997013211 | Vnitrostaveništní doprava suti a vybouraných hmot vodorovně do 50 m svisle ručně pro budovy a haly výšky do 6 m | t | 2.47 |  | 0 | CS ÚRS 2020 01 |  |  | základní |  | 0 | 0 | 0 | 0 | 0 | 4 | K | 2 |  |  |  | ROZPOCET | 0 | 0 | 0 | 0 | 0 | 1 | 0 | 4 | -613001837
| VV |  | Celkova vaha suti | [15 empty] | VV | 2 | 1 | True | 0 | ROZPOCET
| VV |  | 4,933 |  | 4.933 | [13 empty] | VV | 2 | 2 | True | 0 | ROZPOCET
| VV |  | Odpocet vahy konstr. | [15 empty] | VV | 2 | 1 | True | 0 | ROZPOCET
| VV |  | ke zpetnemu osazeni | [15 empty] | VV | 2 | 1 | True | 0 | ROZPOCET
| VV |  | -2,463 |  | -2.463 | [13 empty] | VV | 2 | 2 | True | 0 | ROZPOCET
| VV |  | Součet |  | 2.47 | [13 empty] | VV | 2 | 4 | True | 1 | ROZPOCET
83 | K | 997013511 | Odvoz suti a vybouraných hmot z meziskládky na skládku s naložením a se složením, na vzdálenost do 1 km | t | 2.47 |  | 0 | CS ÚRS 2020 01 |  |  | základní |  | 0 | 0 | 0 | 0 | 0 | 4 | K | 2 |  |  |  | ROZPOCET | 0 | 0 | 0 | 0 | 0 | 1 | 0 | 4 | 1132046528
| VV |  | 2,470 |  | 2.47 | [13 empty] | VV | 2 | 2 | True | 1 | ROZPOCET
84 | K | 997013509 | Odvoz suti a vybouraných hmot na skládku nebo meziskládku se složením, na vzdálenost Příplatek k ceně za každý další i započatý 1 km přes 1 km | t | 46.93 |  | 0 | CS ÚRS 2020 01 |  |  | základní |  | 0 | 0 | 0 | 0 | 0 | 4 | K | 2 |  |  |  | ROZPOCET | 0 | 0 | 0 | 0 | 0 | 1 | 0 | 4 | 534310509
| VV |  | 2,470*19 |  | 46.93 | [13 empty] | VV | 2 | 2 | True | 1 | ROZPOCET
85 | K | 997013631 | Poplatek za uložení stavebního odpadu na skládce (skládkovné) směsného stavebního a demoličního zatříděného do Katalogu odpadů pod kódem 17 09 04 | t | 2.47 |  | 0 | CS ÚRS 2020 01 |  |  | základní |  | 0 | 0 | 0 | 0 | 0 | 4 | K | 2 |  |  |  | ROZPOCET | 0 | 0 | 0 | 0 | 0 | 1 | 0 | 4 | -1358121210
| VV |  | STAVEBNI SUT PO ROZTRIDENI | [15 empty] | VV | 2 | 1 | True | 0 | ROZPOCET
| VV |  | 2,470 |  | 2.47 | [13 empty] | VV | 2 | 2 | True | 1 | ROZPOCET
| D | 998 | Přesun hmot |  |  |  | 0 | [5 empty] | 0 |  | 0 |  | 0 | 1 | D | 1 |  |  |  | ROZPOCET | [6 empty] | 0
86 | K | 998018001 | Přesun hmot pro budovy občanské výstavby, bydlení, výrobu a služby ruční - bez užití mechanizace vodorovná dopravní vzdálenost do 100 m pro budovy s jakoukoliv nosnou konstrukcí výšky do 6 m | t | 221.24 |  | 0 | CS ÚRS 2020 01 |  |  | základní |  | 0 | 0 | 0 | 0 | 0 | 4 | K | 2 |  |  |  | ROZPOCET | 0 | 0 | 0 | 0 | 0 | 1 | 0 | 4 | 846348055
| D | PSV | Práce a dodávky PSV |  |  |  | 0 | [5 empty] | 0 |  | 4.8803 |  | 1.5632 | 2 | D | 0 |  |  |  | ROZPOCET | [6 empty] | 0
| D | 711 | Izolace proti vodě, vlhkosti a plynům |  |  |  | 0 | [5 empty] | 0 |  | 0.42405 |  | 0 | 2 | D | 1 |  |  |  | ROZPOCET | [6 empty] | 0
87 | K | 71111312R | Stěrková bitumenová izolace na svislé ploše dvouvrstvá 5,50 l/m2 | m2 | 424.05 |  | 0 |  |  |  | základní |  | 0 | 0.001 | 0.42405 | 0 | 0 | 16 | K | 2 |  |  |  | ROZPOCET | 0 | 0 | 0 | 0 | 0 | 1 | 0 | 16 | -677452582
| VV |  | VENKOVNI IZOLACE STEN | [15 empty] | VV | 2 | 1 | True | 0 | ROZPOCET
| VV |  | /viz vypocet mnozstvi projektanta/ | [15 empty] | VV | 2 | 1 | True | 0 | ROZPOCET
| VV |  | 424,05 |  | 424.05 | [13 empty] | VV | 2 | 2 | True | 1 | ROZPOCET
88 | K | 998711101 | Přesun hmot pro izolace proti vodě, vlhkosti a plynům stanovený z hmotnosti přesunovaného materiálu vodorovná dopravní vzdálenost do 50 m v objektech výšky do 6 m | t | 0.424 |  | 0 | CS ÚRS 2020 01 |  |  | základní |  | 0 | 0 | 0 | 0 | 0 | 16 | K | 2 |  |  |  | ROZPOCET | 0 | 0 | 0 | 0 | 0 | 1 | 0 | 16 | 1800743903
89 | K | 998711181 | Přesun hmot pro izolace proti vodě, vlhkosti a plynům stanovený z hmotnosti přesunovaného materiálu Příplatek k cenám za přesun prováděný bez použití mechanizace pro jakoukoliv výšku objektu | t | 0.424 |  | 0 | CS ÚRS 2020 01 |  |  | základní |  | 0 | 0 | 0 | 0 | 0 | 16 | K | 2 |  |  |  | ROZPOCET | 0 | 0 | 0 | 0 | 0 | 1 | 0 | 16 | 1115527357
| D | 713 | Izolace tepelné |  |  |  | 0 | [5 empty] | 0 |  | 3.3235 |  | 0 | 2 | D | 1 |  |  |  | ROZPOCET | [6 empty] | 0
90 | K | 713131141 | Montáž tepelné izolace stěn rohožemi, pásy, deskami, dílci, bloky (izolační materiál ve specifikaci) lepením celoplošně | m2 | 424.05 |  | 0 | CS ÚRS 2020 01 |  |  | základní |  | 0 | 0.006 | 2.5443 | 0 | 0 | 16 | K | 2 |  |  |  | ROZPOCET | 0 | 0 | 0 | 0 | 0 | 1 | 0 | 16 | -1519557719
| VV |  | VENKOVNI IZOLACE STEN | [15 empty] | VV | 2 | 1 | True | 0 | ROZPOCET
| VV |  | 424,05 |  | 424.05 | [13 empty] | VV | 2 | 2 | True | 1 | ROZPOCET
91 | M | 2837601R | deska soklová drenážní tepelně izolační např. Perimetr DDP tl 50mm | m2 | 445.253 |  | 0 |  |  |  | základní |  | 0 | 0.00175 | 0.77919 | 0 | 0 | 32 | M | 2 |  |  |  | ROZPOCET | 0 | 0 | 0 | 0 | 0 | 1 | 0 | 16 | 845134942
| VV |  | 424,05*1,05 "Přepočtené koeficientem množství |  | 445.253 | [13 empty] | VV | 2 | 2 | True | 1 | ROZPOCET
92 | K | R POL 2 | Ukončující lišta D+ M | m | 236 |  | 0 |  |  |  | základní |  | 0 | 0 | 0 | 0 | 0 | 16 | K | 2 |  |  |  | ROZPOCET | 0 | 0 | 0 | 0 | 0 | 1 | 0 | 16 | -684399155
93 | K | 998713101 | Přesun hmot pro izolace tepelné stanovený z hmotnosti přesunovaného materiálu vodorovná dopravní vzdálenost do 50 m v objektech výšky do 6 m | t | 3.323 |  | 0 | CS ÚRS 2020 01 |  |  | základní |  | 0 | 0 | 0 | 0 | 0 | 16 | K | 2 |  |  |  | ROZPOCET | 0 | 0 | 0 | 0 | 0 | 1 | 0 | 16 | -958767744
94 | K | 998713181 | Přesun hmot pro izolace tepelné stanovený z hmotnosti přesunovaného materiálu Příplatek k cenám za přesun prováděný bez použití mechanizace pro jakoukoliv výšku objektu | t | 3.323 |  | 0 | CS ÚRS 2020 01 |  |  | základní |  | 0 | 0 | 0 | 0 | 0 | 16 | K | 2 |  |  |  | ROZPOCET | 0 | 0 | 0 | 0 | 0 | 1 | 0 | 16 | -1783705960
| D | 721 | Zdravotechnika - vnitřní kanalizace |  |  |  | 0 | [5 empty] | 0 |  | 0.70207 |  | 1.5632 | 2 | D | 1 |  |  |  | ROZPOCET | [6 empty] | 0
95 | K | 721140806 | Demontáž potrubí z litinových trub odpadních nebo dešťových přes 100 do DN 200 | m | 51 |  | 0 | CS ÚRS 2020 01 |  |  | základní |  | 0 | 0 | 0 | 0.03065 | 1.5632 | 16 | K | 2 |  |  |  | ROZPOCET | 0 | 0 | 0 | 0 | 0 | 1 | 0 | 16 | 1261322823
| VV |  | STAVAJICI LITINOVE DESTOVE SVODY | [15 empty] | VV | 2 | 1 | True | 0 | ROZPOCET
| VV |  | /viz vypocet mnozstvi projektanta/ | [15 empty] | VV | 2 | 1 | True | 0 | ROZPOCET
| VV |  | 51,00 |  | 51 | [13 empty] | VV | 2 | 2 | True | 1 | ROZPOCET
96 | K | 997013211 | Vnitrostaveništní doprava suti a vybouraných hmot vodorovně do 50 m svisle ručně pro budovy a haly výšky do 6 m | t | 1.563 |  | 0 | CS ÚRS 2020 01 |  |  | základní |  | 0 | 0 | 0 | 0 | 0 | 16 | K | 2 |  |  |  | ROZPOCET | 0 | 0 | 0 | 0 | 0 | 1 | 0 | 16 | -1082373871
| VV |  | K MISTU ULOZENI A UPRAVY A ZPET | [15 empty] | VV | 2 | 1 | True | 0 | ROZPOCET
| VV |  | 1,563 |  | 1.563 | [13 empty] | VV | 2 | 2 | True | 1 | ROZPOCET
97 | K | 721140926 | Opravy odpadního potrubí litinového krácení trub DN 125 | kus | 17 |  | 0 | CS ÚRS 2020 01 |  |  | základní |  | 0 | 0 | 0 | 0 | 0 | 16 | K | 2 |  |  |  | ROZPOCET | 0 | 0 | 0 | 0 | 0 | 1 | 0 | 16 | -548539202
98 | K | 997013511 | Odvoz suti a vybouraných hmot z meziskládky na skládku s naložením a se složením, na vzdálenost do 1 km | t | 0.184 |  | 0 | CS ÚRS 2020 01 |  |  | základní |  | 0 | 0 | 0 | 0 | 0 | 16 | K | 2 |  |  |  | ROZPOCET | 0 | 0 | 0 | 0 | 0 | 1 | 0 | 16 | -1013664506
| VV |  | ODVOZ ODREZU | [15 empty] | VV | 2 | 1 | True | 0 | ROZPOCET
| VV |  | DO SBERNY BEZ SKLADKOVNEHO | [15 empty] | VV | 2 | 1 | True | 0 | ROZPOCET
| VV |  | (51,00-45,00)*0,03065 |  | 0.184 | [13 empty] | VV | 2 | 2 | True | 1 | ROZPOCET
99 | K | 997013509 | Odvoz suti a vybouraných hmot na skládku nebo meziskládku se složením, na vzdálenost Příplatek k ceně za každý další i započatý 1 km přes 1 km | t | 3.496 |  | 0 | CS ÚRS 2020 01 |  |  | základní |  | 0 | 0 | 0 | 0 | 0 | 16 | K | 2 |  |  |  | ROZPOCET | 0 | 0 | 0 | 0 | 0 | 1 | 0 | 16 | 123415517
| VV |  | 0,184*19 |  | 3.496 | [13 empty] | VV | 2 | 2 | True | 1 | ROZPOCET
100 | K | 997221612 | Nakládání na dopravní prostředky pro vodorovnou dopravu vybouraných hmot | t | 1.379 |  | 0 | CS ÚRS 2020 01 |  |  | základní |  | 0 | 0 | 0 | 0 | 0 | 16 | K | 2 |  |  |  | ROZPOCET | 0 | 0 | 0 | 0 | 0 | 1 | 0 | 16 | 529981878
| VV |  | PREKLADANI | [15 empty] | VV | 2 | 1 | True | 0 | ROZPOCET
| VV |  | K OPETOVNEMU OSAZENI | [15 empty] | VV | 2 | 1 | True | 0 | ROZPOCET
| VV |  | 45,00*0,03065 |  | 1.379 | [13 empty] | VV | 2 | 2 | True | 1 | ROZPOCET
101 | K | 764508131 | Montáž svodu kruhového, průměru svodu | m | 45 |  | 0 | CS ÚRS 2020 01 |  |  | základní |  | 0 | 0 | 0 | 0 | 0 | 16 | K | 2 |  |  |  | ROZPOCET | 0 | 0 | 0 | 0 | 0 | 1 | 0 | 16 | 1750177755
| VV |  | ZPETNE OSAZENI LITINOVYCH DESTOVYCH SVODU | [15 empty] | VV | 2 | 1 | True | 0 | ROZPOCET
| VV |  | /viz vypocet mnozstvi projektanta/ | [15 empty] | VV | 2 | 1 | True | 0 | ROZPOCET
| VV |  | 45,00 |  | 45 | [13 empty] | VV | 2 | 2 | True | 1 | ROZPOCET
102 | K | 764508132 | Montáž svodu kruhového, průměru objímek | kus | 26 |  | 0 | CS ÚRS 2020 01 |  |  | základní |  | 0 | 0 | 0 | 0 | 0 | 16 | K | 2 |  |  |  | ROZPOCET | 0 | 0 | 0 | 0 | 0 | 1 | 0 | 16 | 1508116151
103 | M | 55344329 | objímka svodu Pz 80mm trn 150mm | kus | 26 |  | 0 | CS ÚRS 2020 01 |  |  | základní |  | 0 | 0.00025 | 0.0065 | 0 | 0 | 32 | M | 2 |  |  |  | ROZPOCET | 0 | 0 | 0 | 0 | 0 | 1 | 0 | 16 | 1604179541
104 | K | 764508133 | Montáž svodu kruhového, průměru odboček | kus | 27 |  | 0 | CS ÚRS 2020 01 |  |  | základní |  | 0 | 0 | 0 | 0 | 0 | 16 | K | 2 |  |  |  | ROZPOCET | 0 | 0 | 0 | 0 | 0 | 1 | 0 | 16 | -195908298
| VV |  | ODBOCKY 150/125 45 ST. PRO NAPOJENI KANALIZACE | [15 empty] | VV | 2 | 1 | True | 0 | ROZPOCET
| VV |  | 27 |  | 27 | [13 empty] | VV | 2 | 2 | True | 1 | ROZPOCET
105 | M | 5524249R | odbočka 45° litinová bezhrdlové vnitřní kanalizace DN 150x125 | kus | 27.81 |  | 0 |  |  |  | základní |  | 0 | 0.0088 | 0.24473 | 0 | 0 | 32 | M | 2 |  |  |  | ROZPOCET | 0 | 0 | 0 | 0 | 0 | 1 | 0 | 16 | -2074205015
| VV |  | 27*1,03 "Přepočtené koeficientem množství |  | 27.81 | [13 empty] | VV | 2 | 2 | True | 1 | ROZPOCET
106 | K | 721241102 | Lapače střešních splavenin litinové DN 125 | kus | 17 |  | 0 | CS ÚRS 2020 01 |  |  | základní |  | 0 | 0.02652 | 0.45084 | 0 | 0 | 16 | K | 2 |  |  |  | ROZPOCET | 0 | 0 | 0 | 0 | 0 | 1 | 0 | 16 | -980710462
| VV |  | NOVE LAPACE | [15 empty] | VV | 2 | 1 | True | 0 | ROZPOCET
| VV |  | 17 |  | 17 | [13 empty] | VV | 2 | 2 | True | 1 | ROZPOCET
107 | K | 998721101 | Přesun hmot pro vnitřní kanalizace stanovený z hmotnosti přesunovaného materiálu vodorovná dopravní vzdálenost do 50 m v objektech výšky do 6 m | t | 0.702 |  | 0 | CS ÚRS 2020 01 |  |  | základní |  | 0 | 0 | 0 | 0 | 0 | 16 | K | 2 |  |  |  | ROZPOCET | 0 | 0 | 0 | 0 | 0 | 1 | 0 | 16 | -1498797305
108 | K | 998721181 | Přesun hmot pro vnitřní kanalizace stanovený z hmotnosti přesunovaného materiálu Příplatek k ceně za přesun prováděný bez použití mechanizace pro jakoukoliv výšku objektu | t | 0.702 |  | 0 | CS ÚRS 2020 01 |  |  | základní |  | 0 | 0 | 0 | 0 | 0 | 16 | K | 2 |  |  |  | ROZPOCET | 0 | 0 | 0 | 0 | 0 | 1 | 0 | 16 | -337367221
| D | 761 | Konstrukce prosvětlovací |  |  |  | 0 | [5 empty] | 0 |  | 0.43072 |  | 0 | 2 | D | 1 |  |  |  | ROZPOCET | [6 empty] | 0
109 | K | 761661001 | Osazení sklepních světlíků (anglických dvorků) včetně osazení roštu, osazení odvodňovacího prvku a osazení pojistky (proti vloupání ) hloubky do 0,60 m, šířky do 1,0 m | kus | 16 |  | 0 | CS ÚRS 2020 01 |  |  | základní |  | 0 | 0.00012 | 0.00192 | 0 | 0 | 16 | K | 2 |  |  |  | ROZPOCET | 0 | 0 | 0 | 0 | 0 | 1 | 0 | 16 | -615328800
| VV |  | SKLEPNI PLASTOVY SVETLIK | [15 empty] | VV | 2 | 1 | True | 0 | ROZPOCET
| VV |  | KOMPLETNI DODAVKA DLE POZADAVKU PD | [15 empty] | VV | 2 | 1 | True | 0 | ROZPOCET
| VV |  | /viz tabulka zámečnických prvků/ | [15 empty] | VV | 2 | 1 | True | 0 | ROZPOCET
| VV |  | ZAM 01 | [15 empty] | VV | 2 | 1 | True | 0 | ROZPOCET
| VV |  | 16 |  | 16 | [13 empty] | VV | 2 | 2 | True | 1 | ROZPOCET
110 | M | 5624525R | ZAM 01 - světlík sklepní pochozí včetně odvodňovacího prvku a lapače splavenin recykovaný polymer rošt ze zinkovaného děrovaného plechu 1250x1000x600mm | kus | 16 |  | 0 |  |  |  | základní |  | 0 | 0.0265 | 0.424 | 0 | 0 | 32 | M | 2 |  |  |  | ROZPOCET | 0 | 0 | 0 | 0 | 0 | 1 | 0 | 16 | -1345852813
111 | M | 56245287 | tmel elastický těsnící pro žlaby a světlíky | kus | 16 |  | 0 | CS ÚRS 2020 01 |  |  | základní |  | 0 | 0.0003 | 0.0048 | 0 | 0 | 32 | M | 2 |  |  |  | ROZPOCET | 0 | 0 | 0 | 0 | 0 | 1 | 0 | 16 | -896169197
112 | K | 998761101 | Přesun hmot pro konstrukce sklobetonové stanovený z hmotnosti přesunovaného materiálu vodorovná dopravní vzdálenost do 50 m v objektech výšky do 6 m | t | 0.431 |  | 0 | CS ÚRS 2020 01 |  |  | základní |  | 0 | 0 | 0 | 0 | 0 | 16 | K | 2 |  |  |  | ROZPOCET | 0 | 0 | 0 | 0 | 0 | 1 | 0 | 16 | 1356153421
113 | K | 998761181 | Přesun hmot pro konstrukce sklobetonové stanovený z hmotnosti přesunovaného materiálu Příplatek k cenám za přesun prováděný bez použití mechanizace pro jakoukoliv výšku objektu | t | 0.431 |  | 0 | CS ÚRS 2020 01 |  |  | základní |  | 0 | 0 | 0 | 0 | 0 | 16 | K | 2 |  |  |  | ROZPOCET | 0 | 0 | 0 | 0 | 0 | 1 | 0 | 16 | -1077978957
| D | N00 | Nepojmenované práce |  |  |  | 0 | [5 empty] | 0 |  | 0 |  | 0 | 4 | D | 0 |  |  |  | ROZPOCET | [6 empty] | 0
| D | HZS | Hodinové zúčtovací sazby |  |  |  | 0 | [5 empty] | 0 |  | 0 |  | 0 | 4 | D | 1 |  |  |  | ROZPOCET | [6 empty] | 0
114 | K | HZS 2 | Ostatní pomocné práce a zednické výpomoce - přesný počet hodin bude fakturován dle skutečnosti za hodinovou sazbu zhotovitele po odsouhlasení ve stavebním deníku | hod | 100 |  | 0 |  |  |  | základní |  | 0 | 0 | 0 | 0 | 0 | 512 | K | 2 |  |  |  | ROZPOCET | 0 | 0 | 0 | 0 | 0 | 1 | 0 | 512 | -356733852
| VV |  | REKONSTRUKCE | [15 empty] | VV | 2 | 1 | True | 0 | ROZPOCET
| VV |  | /ryhy, prurazy, dozdivky, zacisteni atd./ | [15 empty] | VV | 2 | 1 | True | 0 | ROZPOCET
| VV |  | 100,00 |  | 100 | [13 empty] | VV | 2 | 2 | True | 0 | ROZPOCET
| VV |  | Součet |  | 100 | [13 empty] | VV | 2 | 4 | True | 1 | ROZPOCET

## 2 - VEDLEJŠÍ NÁKLADY
[9 empty] | >> skryté sloupce << | [9 empty] | {0722e159-4d87-4db4-9a3e-bf6657af2e14}
2
| KRYCÍ LIST SOUPISU PRACÍ | [8 empty] | v --- níže se nacházejí doplnkové a pomocné údaje k sestavám --- v | [8 empty] | False
Stavba:
MLADÁ BOLESLAV - GYMNÁZIUM PALACKÉHO 211/3
Objekt:
2 - VEDLEJŠÍ NÁKLADY
| KSO: |  | 801 3 |  |  | CC-CZ:
| Místo: |  | MLADÁ BOLESLAV |  |  | Datum: | 15. 4. 2020
| Zadavatel: |  |  |  |  | IČ:
|  | STŘEDOČESKÝ KRAJ |  |  |  | DIČ:
| Uchazeč: |  |  |  |  | IČ: | Vyplň údaj
|  | Vyplň údaj |  |  |  | DIČ: | Vyplň údaj
| Projektant: |  |  |  |  | IČ:
|  | ING.ARCH.P.BABÁK |  |  |  | DIČ:
| Zpracovatel: |  |  |  |  | IČ:
|  | V.RENČOVÁ |  |  |  | DIČ:
Poznámka:
| Cena bez DPH | [5 empty] | 0
|  |  | Základ daně |  |  | Sazba daně | Výše daně
| DPH | základní | 0 |  |  | 21% | 0
|  | snížená | 0 |  |  | 15% | 0
|  | zákl. přenesená | 0 |  |  | 21% | 0
|  | sníž. přenesená | 0 |  |  | 15% | 0
|  | nulová | 0 |  |  | 0% | 0
| Cena s DPH |  |  | v | CZK |  | 0
REKAPITULACE ČLENĚNÍ SOUPISU PRACÍ
Stavba:
MLADÁ BOLESLAV - GYMNÁZIUM PALACKÉHO 211/3
Objekt:
2 - VEDLEJŠÍ NÁKLADY
Místo: |  |  | MLADÁ BOLESLAV |  |  | Datum: | 15. 4. 2020
Zadavatel: |  |  | STŘEDOČESKÝ KRAJ |  |  | Projektant: | ING.ARCH.P.BABÁK
Uchazeč: |  |  | Vyplň údaj |  |  | Zpracovatel: | V.RENČOVÁ
Kód dílu - Popis | [6 empty] | Cena celkem [CZK]
Náklady stavby celkem | [6 empty] | 0 | [12 empty] | -1
| VRN - Vedlejší rozpočtové náklady | [5 empty] | 0
| VRN1 - Průzkumné, geodetické a projektové práce | [5 empty] | 0
| VRN3 - Zařízení staveniště | [5 empty] | 0
| VRN4 - Inženýrská činnost | [5 empty] | 0
| VRN7 - Provozní vlivy | [5 empty] | 0
SOUPIS PRACÍ
Stavba:
MLADÁ BOLESLAV - GYMNÁZIUM PALACKÉHO 211/3
Objekt:
2 - VEDLEJŠÍ NÁKLADY
Místo: |  |  | MLADÁ BOLESLAV |  |  | Datum: | 15. 4. 2020
Zadavatel: |  |  | STŘEDOČESKÝ KRAJ |  |  | Projektant: | ING.ARCH.P.BABÁK
Uchazeč: |  |  | Vyplň údaj |  |  | Zpracovatel: | V.RENČOVÁ
PČ | Typ | Kód | Popis | MJ | Množství | J.cena [CZK] | Cena celkem [CZK] | Cenová soustava |  |  | DPH | J. Nh [h] | Nh celkem [h] | J. hmotnost [t] | Hmotnost celkem [t] | J. suť [t] | Suť Celkem [t]
Náklady soupisu celkem | [6 empty] | 0 | [5 empty] | 0 |  | 0 |  | 0 |  | D | -1 | [7 empty] | 0
| D | VRN | Vedlejší rozpočtové náklady |  |  |  | 0 | [5 empty] | 0 |  | 0 |  | 0 | 5 | D | 0 | ROZPOCET | [6 empty] | 0
| D | VRN1 | Průzkumné, geodetické a projektové práce |  |  |  | 0 | [5 empty] | 0 |  | 0 |  | 0 | 5 | D | 1 | ROZPOCET | [6 empty] | 0
1 | K | 013254000 | Dokumentace skutečného provedení stavby | kpl | 1 |  | 0 | CS ÚRS 2019 01 |  |  | základní |  | 0 | 0 | 0 | 0 | 0 | 1024 | K | 2 | ROZPOCET | 0 | 0 | 0 | 0 | 0 | 1 | 0 | 1024 | 1125758735
| D | VRN3 | Zařízení staveniště |  |  |  | 0 | [5 empty] | 0 |  | 0 |  | 0 | 5 | D | 1 | ROZPOCET | [6 empty] | 0
2 | K | 030001000 | Zařízení staveniště - zřízení, provoz, vybavení a zrušení | kpl | 1 |  | 0 | CS ÚRS 2019 01 |  |  | základní |  | 0 | 0 | 0 | 0 | 0 | 1024 | K | 2 | ROZPOCET | 0 | 0 | 0 | 0 | 0 | 1 | 0 | 1024 | 1801347304
3 | K | 034002000 | Zabezpečení staveniště | kpl | 1 |  | 0 | CS ÚRS 2019 01 |  |  | základní |  | 0 | 0 | 0 | 0 | 0 | 1024 | K | 2 | ROZPOCET | 0 | 0 | 0 | 0 | 0 | 1 | 0 | 1024 | -372821786
| D | VRN4 | Inženýrská činnost |  |  |  | 0 | [5 empty] | 0 |  | 0 |  | 0 | 5 | D | 1 | ROZPOCET | [6 empty] | 0
4 | K | 045002000 | Kompletační a koordinační činnost | kpl | 1 |  | 0 | CS ÚRS 2019 01 |  |  | základní |  | 0 | 0 | 0 | 0 | 0 | 1024 | K | 2 | ROZPOCET | 0 | 0 | 0 | 0 | 0 | 1 | 0 | 1024 | 1838651681
| D | VRN7 | Provozní vlivy |  |  |  | 0 | [5 empty] | 0 |  | 0 |  | 0 | 5 | D | 1 | ROZPOCET | [6 empty] | 0
5 | K | 071002000 | Provoz investora, třetích osob | kpl | 1 |  | 0 | CS ÚRS 2019 01 |  |  | základní |  | 0 | 0 | 0 | 0 | 0 | 1024 | K | 2 | ROZPOCET | 0 | 0 | 0 | 0 | 0 | 1 | 0 | 1024 | -1752173930

## Pokyny pro vyplnění
Struktura údajů, formát souboru a metodika pro zpracování
Struktura
Soubor je složen ze záložky Rekapitulace stavby a záložek s názvem soupisu prací pro jednotlivé objekty ve formátu XLSX. Každá ze záložek přitom obsahuje
ještě samostatné sestavy vymezené orámovaním a nadpisem sestavy.
Rekapitulace stavby obsahuje sestavu Rekapitulace stavby a Rekapitulace objektů stavby a soupisů prací.
V sestavě Rekapitulace stavby jsou uvedeny informace identifikující předmět veřejné zakázky na stavební práce, KSO, CC-CZ, CZ-CPV, CZ-CPA a rekapitulaci
celkové nabídkové ceny uchazeče.
Termínem "uchazeč" (resp. zhotovitel) se myslí "účastník zadávacího řízení" ve smyslu zákona o zadávání veřejných zakázek.
V sestavě Rekapitulace objektů stavby a soupisů prací je uvedena rekapitulace stavebních objektů, inženýrských objektů, provozních souborů,
vedlejších a ostatních nákladů a ostatních nákladů s rekapitulací nabídkové ceny za jednotlivé soupisy prací. Na základě údaje Typ je možné
identifikovat, zda se jedná o objekt nebo soupis prací pro daný objekt:
|  | STA | Stavební objekt pozemní
|  | ING | Stavební objekt inženýrský
|  | PRO | Provozní soubor
|  | VON | Vedlejší a ostatní náklady
|  | OST | Ostatní
|  | Soupis | Soupis prací pro daný typ objektu
Soupis prací pro jednotlivé objekty obsahuje sestavy Krycí list soupisu prací, Rekapitulace členění soupisu prací, Soupis prací. Za soupis prací může být považován
i objekt stavby v případě, že neobsahuje podřízenou zakázku.
Krycí list soupisu obsahuje rekapitulaci informací o předmětu veřejné zakázky ze sestavy Rekapitulace stavby, informaci o zařazení objektu do KSO,
CC-CZ, CZ-CPV, CZ-CPA a rekapitulaci celkové nabídkové ceny uchazeče za aktuální soupis prací.
Rekapitulace členění soupisu prací obsahuje rekapitulaci soupisu prací ve všech úrovních členění soupisu tak, jak byla tato členění použita (např.
stavební díly, funkční díly, případně jiné členění) s rekapitulací nabídkové ceny.
Soupis prací obsahuje položky veškerých stavebních nebo montážních prací, dodávek materiálů a služeb nezbytných pro zhotovení stavebního objektu,
inženýrského objektu, provozního souboru, vedlejších a ostatních nákladů.
Pro položky soupisu prací se zobrazují následující informace:
|  | PČ |  | Pořadové číslo položky v aktuálním soupisu
|  | TYP |  | Typ položky: K - konstrukce, M - materiál, PP - plný popis, PSC - poznámka k souboru cen, P - poznámka k položce, VV - výkaz výměr
|  | Kód |  | Kód položky
|  | Popis |  | Zkrácený popis položky
|  | MJ |  | Měrná jednotka položky
|  | Množství |  | Množství v měrné jednotce
|  | J.cena |  | Jednotková cena položky. Zadaní může obsahovat namísto J.ceny sloupce J.materiál a J.montáž, jejichž součet definuje
J.cenu položky.
|  | Cena celkem |  | Celková cena položky daná jako součin množství a j.ceny
|  | Cenová soustava |  | Příslušnost položky do cenové soustavy
Ke každé položce soupisu prací se na samostatných řádcích může zobrazovat:
Plný popis položky
Poznámka k souboru cen a poznámka zadavatele
Výkaz výměr
Pokud je k řádku výkazu výměr evidovaný údaj ve sloupci Kód, jedná se o definovaný odkaz, na který se může odvolávat výkaz výměr z jiné položky.
Metodika pro zpracování
Jednotlivé sestavy jsou v souboru provázány. Editovatelné pole jsou zvýrazněny žlutým podbarvením, ostatní pole neslouží k editaci a nesmí být jakkoliv
modifikovány.
Uchazeč je pro podání nabídky povinen vyplnit žlutě podbarvená pole:
Pole Uchazeč v sestavě Rekapitulace stavby - zde uchazeč vyplní svůj název (název subjektu)
Pole IČ a DIČ v sestavě Rekapitulace stavby - zde uchazeč vyplní svoje IČ a DIČ
Datum v sestavě Rekapitulace stavby - zde uchazeč vyplní datum vytvoření nabídky
J.cena = jednotková cena v sestavě Soupis prací o maximálním počtu desetinných míst uvedených v poli
- pokud sestavy soupisů prací obsahují pole J.cena, měla by být všechna tato pole vyplněna nenulovými
Poznámka - nepovinný údaj pro položku soupisu
V případě, že sestavy soupisů prací neobsahují pole J.cena, potom ve všech soupisech prací obsahují pole:
- J.materiál - jednotková cena materiálu
- J.montáž - jednotková cena montáže
Uchazeč v tomto případě by měl vyplnit všechna pole J.materiál a pole J.montáž nenulovými kladnými číslicemi. V případech, kdy položka
neobsahuje žádný materiál je přípustné, aby pole J.materiál bylo vyplněno nulou. V případech, kdy položka neobsahuje žádnou montáž je přípustné,
aby pole J.montáž bylo vyplněno nulou. Obě pole - J.materiál, J.Montáž u jedné položky by však neměly být vyplněny nulou.
Rekapitulace stavby
Název |  |  | Povinný |  | Popis | Typ | Max. počet
atributu |  |  | (A/N) |  |  |  | znaků
Kód |  |  | A |  | Kód stavby | String | 20
Stavba |  |  | A |  | Název stavby | String | 120
Místo |  |  | N |  | Místo stavby | String | 50
Datum |  |  | A |  | Datum vykonaného exportu | Date
KSO |  |  | N |  | Klasifikace stavebního objektu | String | 15
CC-CZ |  |  | N |  | Klasifikace stavbeních děl | String | 15
CZ-CPV |  |  | N |  | Společný slovník pro veřejné zakázky | String | 20
CZ-CPA |  |  | N |  | Klasifikace produkce podle činností | String | 20
Zadavatel |  |  | N |  | Zadavatel zadaní | String | 50
IČ |  |  | N |  | IČ zadavatele zadaní | String | 20
DIČ |  |  | N |  | DIČ zadavatele zadaní | String | 20
Uchazeč |  |  | N |  | Uchazeč veřejné zakázky | String | 50
Projektant |  |  | N |  | Projektant | String | 50
Poznámka |  |  | N |  | Poznámka k zadání | String | 255
Sazba DPH |  |  | A |  | Rekapitulace sazeb DPH u položek soupisů | eGSazbaDph
Základna DPH |  |  | A |  | Základna DPH určena součtem celkové ceny z položek soupisů | Double
Hodnota DPH |  |  | A |  | Hodnota DPH | Double
Cena bez DPH |  |  | A |  | Celková cena bez DPH za celou stavbu. Sčítává se ze všech listů. | Double
Cena s DPH |  |  | A |  | Celková cena s DPH za celou stavbu | Double
Rekapitulace objektů stavby a soupisů prací
Název |  |  | Povinný |  | Popis | Typ | Max. počet
atributu |  |  | (A/N) |  |  |  | znaků
Kód |  |  | A |  | Přebírá se z Rekapitulace stavby | String | 20
Stavba |  |  | A |  | Přebírá se z Rekapitulace stavby | String | 120
Místo |  |  | N |  | Přebírá se z Rekapitulace stavby | String | 50
Datum |  |  | A |  | Přebírá se z Rekapitulace stavby | Date
Zadavatel |  |  | N |  | Přebírá se z Rekapitulace stavby | String | 50
Projektant |  |  | N |  | Přebírá se z Rekapitulace stavby | String | 50
Uchazeč |  |  | N |  | Přebírá se z Rekapitulace stavby | String | 50
Kód |  |  | A |  | Kód objektu | String | 20
Objektu, Soupis prací |  |  | A |  | Název objektu | String | 120
Cena bez DPH |  |  | A |  | Cena bez DPH za daný objekt | Double
Cena s DPH |  |  | A |  | Cena spolu s DPH za daný objekt | Double
Typ |  |  | A |  | Typ zakázky | eGTypZakazky
Krycí list soupisu
Název |  |  | Povinný |  | Popis | Typ | Max. počet
atributu |  |  | (A/N) |  |  |  | znaků
Stavba |  |  | A |  | Přebírá se z Rekapitulace stavby | String | 120
Objekt |  |  | A |  | Kód a název objektu | String | 20 + 120
Soupis |  |  | A |  | Kód a název soupisu | String | 20 + 120
KSO |  |  | N |  | Klasifikace stavebního objektu | String | 15
CC-CZ |  |  | N |  | Klasifikace stavbeních děl | String | 15
CZ-CPV |  |  | N |  | Společný slovník pro veřejné zakázky | String | 20
CZ-CPA |  |  | N |  | Klasifikace produkce podle činností | String | 20
Místo |  |  | N |  | Přebírá se z Rekapitulace stavby | String | 50
Zadavatel |  |  | N |  | Přebírá se z Rekapitulace stavby | String | 50
Uchazeč |  |  | N |  | Přebírá se z Rekapitulace stavby | String | 50
Projektant |  |  | N |  | Přebírá se z Rekapitulace stavby | String | 50
Poznámka |  |  | N |  | Poznámka k soupisu prací | String | 255
Sazba DPH |  |  | A |  | Rekapitulace sazeb DPH na položkách aktuálního soupisu | eGSazbaDph
Základna DPH |  |  | A |  | Základna DPH určena součtem celkové ceny z položek aktuálního soupisu | Double
Hodnota DPH |  |  | A |  | Hodnota DPH | Double
Cena bez DPH |  |  | A |  | Cena bez DPH za daný soupis | Double
Cena s DPH |  |  | A |  | Cena s DPH za daný soupis | Double
Rekapitulace členění soupisu prací
Název |  |  | Povinný |  | Popis | Typ | Max. počet
atributu |  |  | (A/N) |  |  |  | znaků
Stavba |  |  | A |  | Přebírá se z Rekapitulace stavby | String | 120
Objekt |  |  | A |  | Kód a název objektu, přebírá se z Krycího listu soupisu | String | 20 + 120
Soupis |  |  | A |  | Kód a název objektu, přebírá se z Krycího listu soupisu | String | 20 + 120
Místo |  |  | N |  | Přebírá se z Rekapitulace stavby | String | 50
Datum |  |  | A |  | Přebírá se z Rekapitulace stavby | Date
Zadavatel |  |  | N |  | Přebírá se z Rekapitulace stavby | String | 50
Projektant |  |  | N |  | Přebírá se z Rekapitulace stavby | String | 50
Uchazeč |  |  | N |  | Přebírá se z Rekapitulace stavby | String | 50
Kód dílu - Popis |  |  | A |  | Kód a název dílu ze soupisu | String | 20 + 100
Cena celkem |  |  | A |  | Cena celkem za díl ze soupisu | Double
Soupis prací
Název |  |  | Povinný |  | Popis | Typ | Max. počet
atributu |  |  | (A/N) |  |  |  | znaků
Stavba |  |  | A |  | Přebírá se z Rekapitulace stavby | String | 120
Objekt |  |  | A |  | Kód a název objektu | String | 20 + 120
Soupis |  |  | A |  | Přebírá se z Krycího listu soupisu | String | 20 + 120
Místo |  |  | N |  | Přebírá se z Krycího listu soupisu | String | 50
Datum |  |  | A |  | Přebírá se z Krycího listu soupisu | Date
Zadavatel |  |  | N |  | Přebírá se z Krycího listu soupisu | String | 50
Projektant |  |  | N |  | Přebírá se z Krycího listu soupisu | String | 50
Uchazeč |  |  | N |  | Přebírá se z Krycího listu soupisu | String | 50
PČ |  |  | A |  | Pořadové číslo položky soupisu | Long
Typ |  |  | A |  | Typ položky soupisu | eGTypPolozky | 1
Kód |  |  | A |  | Kód položky ze soupisu | String | 20
Popis |  |  | A |  | Popis položky ze soupisu | String | 255
MJ |  |  | A |  | Měrná jednotka položky | String | 10
Množství |  |  | A |  | Množství položky soupisu | Double
J.Cena |  |  | A |  | Jednotková cena položky | Double
Cena celkem |  |  | A |  | Cena celkem vyčíslena jako J.Cena * Množství | Double
Cenová soustava |  |  | N |  | Zařazení položky do cenové soustavy | String | 50
p |  |  | N |  | Poznámka položky ze soupisu | Memo
psc |  |  | N |  | Poznámka k souboru cen ze soupisu | Memo
pp |  |  | N |  | Plný popis položky ze soupisu | Memo
vv |  |  | N |  | Výkaz výměr (figura, výraz, výměra) ze soupisu | Text,Text,Double | 20, 150
DPH |  |  | A |  | Sazba DPH pro položku | eGSazbaDPH
Hmotnost |  |  | A |  | Hmotnost položky ze soupisu | Double
Suť |  |  | A |  | Suť položky ze soupisu | Double
Nh |  |  | N |  | Normohodiny položky ze soupisu | Double
Datová věta
Typ věty |  |  | Hodnota |  | Význam
eGSazbaDPH |  |  | základní |  | Základní sazba DPH
|  |  | snížená |  | Snížená sazba DPH
|  |  | nulová |  | Nulová sazba DPH
|  |  | zákl. přenesená |  | Základní sazba DPH přenesená
|  |  | sníž. přenesená |  | Snížená sazba DPH přenesená
eGTypZakazky |  |  | STA |  | Stavební objekt
|  |  | PRO |  | Provozní soubor
|  |  | ING |  | Inženýrský objekt
|  |  | VON |  | Vedlejší a ostatní náklady
|  |  | OST |  | Ostatní náklady
eGTypPolozky |  |  | 1 |  | Položka typu HSV
|  |  | 2 |  | Položka typu PSV
|  |  | 3 |  | Položka typu M
|  |  | 4 |  | Položka typu OST