## rekapitulace
ASPE 9 | Firma: NOVÁK A PARTNER s.r.o.
Soupis objektů s DPH
Stavba:08NO01004 - II/605 a III/2365 Beroun, rekonstrukce silnic
| Varianta:ZŘ - Základní řešení |  |  |  | Sazba 1 | 0
| Odbytová cena: | 0 |  |  | Sazba 2 | 15
| OC+DPH: | 0 |  |  | Sazba 3 | 21
Objekt | Popis | OC | DPH | OC+DPH
SO 000 | Ostatní požadavky | 0 | 0 | 0
SO 001.1 | Příprava staveniště pro silnice Středočeského kraje | 0 | 0 | 0
SO 001.2 | Příprava staveniště pro silnice Středočeského kraje | 0 | 0 | 0
SO 101 | Rekonstrukce silnice II/605 | 0 | 0 | 0
SO 102 | Rekonstrukce III/2365 | 0 | 0 | 0
SO 111 | Okružní křižovatka silnic II/605 a III/2365 | 0 | 0 | 0
SO 112 | Okružní křižovatka Zahořany | 0 | 0 | 0
SO 113 | Okružní křižovatka s ul. Košťálkovou | 0 | 0 | 0
SO 158.1 | Úprava chodníků a nástupišť autobusových zastávek - k.ú. Beroun | 0 | 0 | 0
SO 158.2.1 | Úprava chodníků a nástupišť autobusových zastávek - k.ú. Králův Dvůr | 0 | 0 | 0
SO 158.2.2 | Úprava chodníků a nástupišť autobusových zastávek - k.ú. Králův Dvůr | 0 | 0 | 0
SO 159.1 | Autobusové a odstavné zálivy - k.ú. Beroun | 0 | 0 | 0
SO 159.2.1 | Autobusové a odstavné zálivy - k.ú. Králův Dvůr | 0 | 0 | 0
SO 159.2.2 | Autobusové a odstavné zálivy - k.ú. Králův Dvůr | 0 | 0 | 0
SO 161.1 | Dopravní značení | 0 | 0 | 0
SO 161.2 | Dopravní značení | 0 | 0 | 0
SO 162 | Dopravně inženýrské opatření | 0 | 0 | 0
SO 181 | Úpravy komunikací užívaných stavbou | 0 | 0 | 0
SO 201 | Rekonstrukce opěrné zdi, silnice III/2365 – Zahořany | 0 | 0 | 0
SO 202 | Rekonstrukce mostu ev.č. 2365-2 přes Dibeřský potok (ulice Jungmannova) | 0 | 0 | 0
SO 203 | Úprava mostu ev.č. 605-029 přes Dibeřský potok (ulice Plzeňská) | 0 | 0 | 0
SO 301 | Kanalizace dešťová – II/605 km 0,000–1,440 | 0 | 0 | 0
SO 302 | Kanalizace dešťová – II/605 km 1,440–2,538 | 0 | 0 | 0
SO 303 | Kanalizace dešťová – III/2365 | 0 | 0 | 0
SO 311 | Úpravy vodovodů - II/605 | 0 | 0 | 0
SO 312 | Přeložky a úpravy vodovodů - III/2365 | 0 | 0 | 0
SO 423.1 | Přeložka stávajícího veřejného osvětlení k.ú. Králův Dvůr | 0 | 0 | 0
SO 423.2 | Přeložka stávajícího veřejného osvětlení k.ú. Králův Dvůr | 0 | 0 | 0
SO 424 | Přeložka stávajícího veřejného osvětlení k.ú. Beroun | 0 | 0 | 0
SO 511 | Přeložka plynovodu STL DN 50 PE | 0 | 0 | 0
SO 801.1 | Vegetační úpravy - Středočeský kraj | 0 | 0 | 0
SO 801.2 | Vegetační úpravy - Středočeský kraj | 0 | 0 | 0

## SO 000
ASPE 9 |  | Firma: NOVÁK A PARTNER s.r.o.
Příloha k formuláři pro ocenění nabídky
Stavba : |  | 08NO01004 |  | II/605 a III/2365 Beroun, rekonstrukce silnic
číslo a název SO: |  | SO 000 |  | Ostatní požadavky
číslo a název rozpočtu: |  | SO 000 |  | Ostatní požadavky
Poř. č.pol. | cenová soustava | Kód položky | Varianta položky | Název položky | jednotka | Počet jednotek | CENA |  | Sazba | DPH
[7 empty] | jednotková | celkem | DPH
1 | 2 | 3 | 4 | 5 | 6 | 7 | 8 | 9
|  | 0 |  | Všeobecné konstrukce a práce
1 | 2016/II HSV PSV | 012002000 |  | Geodetické práce Náklady na veškerá geodetická zaměření během stavby Položka zahrnuje práci dvou osob v rozsahu 200 hodin/osoba (Výpočet hodin je orientační, zhotovitel ocení položku tak, aby zahrnovala náklady na veškerá geodetická zaměření během stavby) | KPL | 1 |  | 0 | 21 | 0
2 | 2016/II HSV PSV | 013244000 |  | Dokumentace pro provádění stavby Cena je počítána jako 2 % z celkové ceny stavby | KPL | 1 |  | 0 | 21 | 0
3 | 2016/II HSV PSV | 013244001-1 |  | Zpracování a projednání DIO + zajištění DIR odhad 40 hodin (výpočet hodin je orientační, zhotovitel ocení položku tak, aby zahrnovala náklady na zpracování a projednání DIO, včetně zajištění DIR) pro provádění stavby | KPL | 1 |  | 0 | 21 | 0
4 | 2016/II HSV PSV | 013254000 |  | Dokumentace skutečného provedení stavby Cena je počítána jako 0,5 % z celkové ceny stavby | KPL | 1 |  | 0 | 21 | 0
5 | 2016/II HSV PSV | 034503001-1 |  | Velkoplošná informační tabule na staveništi o stavbě: investor, projektant atd. Místo realizace bude po dobu realizace stavby osazeno 1 ks velkoplošného billboardu o rozměrech 5,1 x 2,4 m dle pravidel publicity IROP po schválení objednatelem. Jedná se o pronájem - zahrnuje konstrukci a polep vč. dodávky, montáže a demontáže. | KUS | 1 |  | 0 | 21 | 0
6 | 2016/II HSV PSV | 034503002-1 |  | Pamětní deska Místo realizace projektu bude nejpozději k datu převzetí dokončené stavby objednatelem osazeno 1 ks pamětní desky o rozměru 0,3 x 0,4 m dle pravidel IROP v provedení z materiálu zajišťující životnost desky a písma min. 5 let. Jedná se o dodávku, osazení a montáž pamětní desky vč. nového sloupku a ukotvení | KS | 1 |  | 0 | 21 | 0
7 | 2016/II HSV PSV | 042503000 |  | Plán BOZP na staveništi Inženýrská činnost posudky plán BOZP na staveništi | KPL | 1 |  | 0 | 21 | 0
8 | 2016/II HSV PSV | 042903000-1 |  | Fotodokumentace stavby, pasportizace stávajících objektů vč. objízdných tras Fotodokumentace stavby, pasportizace stávajících objektů vč. objízdných tras | KPL | 1 |  | 0 | 21 | 0
9 | 2016/II HSV PSV | 043194000 |  | Ostatní zkoušky Zkoušky pro určení míry zhutnění a únosnosti pláně atd. | KPL | 1 |  | 0 | 21 | 0
10 | 2016/II HSV PSV | 045203000 |  | Kompletační činnost Jedná se o zajišťování: -činností souvisejících se zakázkou -technické činnosti -provozu potřebných zařízení -účasti zástupců zainteresovaných stran na nednáních -kontroly činností na staveništi, vedení stavebního deníku | KPL | 1 |  | 0 | 21 | 0
11 | 2016/II HSV PSV | 093002001-1 |  | Havarijní plán odhad 16 hodin (výpočet hodin je orientační, zhotovitel ocení položku tak, aby zahrnovala náklady na zpracování povodňového plánu včetně jeho projednání) | KPL | 1 |  | 0 | 21 | 0
12 | 2016/II HSV PSV | 093002002-1 |  | Povodňový plán odhad 24 hodin (výpočet hodin je orientační, zhotovitel ocení položku tak, aby zahrnovala náklady na zpracování povodňového plánu včetně jeho projednání) | KPL | 1 |  | 0 | 21 | 0
|  | 0 |  | Všeobecné konstrukce a práce |  |  |  | 0 |  | 0
|  |  |  | C e l k e m |  |  |  | 0 |  | 0

## SO 001.1
ASPE 9 |  | Firma: NOVÁK A PARTNER s.r.o.
Příloha k formuláři pro ocenění nabídky
Stavba : |  | 08NO01004 |  | II/605 a III/2365 Beroun, rekonstrukce silnic
číslo a název SO: |  | SO 001 |  | Příprava staveniště pro silnice Středočeského kraje
číslo a název rozpočtu: |  | SO 001.1 |  | Příprava staveniště pro silnice Středočeského kraje
Poř. č.pol. | cenová soustava | Kód položky | Varianta položky | Název položky | jednotka | Počet jednotek | CENA |  | Sazba | DPH
[7 empty] | jednotková | celkem | DPH
1 | 2 | 3 | 4 | 5 | 6 | 7 | 8 | 9
|  | 1 |  | Zemní práce
1 | 2016/II HSV PSV | 111301111 |  | Sejmutí drnu tl do 100 mm s přemístěním do 50 m nebo naložením na dopravní prostředek Sejmutí drnu tl. do 100 mm, v jakékoliv ploše | M2 | 1870 |  | 0 | 21 | 0
silnice II/605 k.ú. Beroun: 600=600,00 [A] silnice II/605 k.ú. Králův Dvůr: 1270=1 270,00 [B] Celkem: A+B=1 870,00 [C]
2 | 2016/II HSV PSV | 112201112 |  | Odstranění pařezů D do 0,3 m v rovině a svahu 1:5 s odklizením do 20 m a zasypáním jámy Odstranění pařezu v rovině nebo na svahu do 1:5 o průměru pařezu na řezné ploše přes 200 do 300 mm | KUS | 4 |  | 0 | 21 | 0
jednotlivé stromy: 4=4,00 [A]
3 | 2016/II HSV PSV | 162602112 |  | Vodorovné přemístění drnu bez naložení se složením do 5000 m Vodorovné přemístění drnu na suchu na vzdálenost přes 4000 do 5000 m | M2 | 561 |  | 0 | 21 | 0
uložení na mezideponii (30 % ze sejmutí drnu bude použito v SO 801) dle pol. č. 111301111: 1870*0,3=561,00 [A]
4 | 2016/II HSV PSV | 162702111 |  | Vodorovné přemístění drnu bez naložení se složením do 6000 m Vodorovné přemístění drnu na suchu na vzdálenost přes 5000 do 6000 m | M2 | 1309 |  | 0 | 21 | 0
uložení na skládku (70 % ze sejmutí drnu) dle pol. č. 111301111: 1870*0,7=1 309,00 [A]
5 | 2016/II HSV PSV | 162702119 |  | Příplatek k vodorovnému přemístění drnu do 6000 m ZKD 1000 m Vodorovné přemístění drnu na suchu Příplatek k ceně za každých dalších i započatých 1000 m | M2 | 18326 |  | 0 | 21 | 0
uložení na skládku cca 20 km (70 % ze sejmutí drnu) dle pol. č. 162702111: 1309*(20-6)=18 326,00 [A]
6 | 2016/II HSV PSV | 171201201 |  | Uložení sypaniny na skládky Uložení sypaniny na skládky | M3 | 187 |  | 0 | 21 | 0
uložení na mezideponii dle pol. č. 162602112: 1870*0,1*0,3=56,10 [A] m3 uložení na skládku dle pol. č. 162702111: 1870*0,1*0,7=130,90 [B] m3 Celkem: A+B=187,00 [C]
7 | 2016/II HSV PSV | 171201211 |  | Poplatek za uložení odpadu ze sypaniny na skládce (skládkovné) Uložení sypaniny poplatek za uložení sypaniny na skládce (skládkovné) | T | 196.35 |  | 0 | 21 | 0
dle pol. č. 162602111: 1870*0,1*0,7*1,5 t/m3=196,35 [A]
8 | 2016/II HSV PSV | 184807111 |  | Zřízení ochrany stromu bedněním Ochrana kmene bedněním před poškozením stavebním provozem zřízení | M2 | 42 |  | 0 | 21 | 0
odhad 6 m2/strom ul. Plzeňská: 6*7=42,00 [A]
9 | 2016/II HSV PSV | 184807112 |  | Odstranění ochrany stromu bedněním Ochrana kmene bedněním před poškozením stavebním provozem odstranění | M2 | 42 |  | 0 | 21 | 0
odhad 6 m2/strom ul. Plzeňská: 6*7=42,00 [A]
|  | 1 |  | Zemní práce |  |  |  | 0 |  | 0
|  | 9 |  | Ostatní konstrukce a práce
10 | 2016/II HSV PSV | 913121112-1 |  | Posun informační tabule kompletní Posun informační tabule kompletní do 10 m vč. sloupků a bet. patek | KUS | 1 |  | 0 | 21 | 0
11 | 2016/II HSV PSV | 997002511-1 |  | Vodorovné přemístění pamětního kamene bez naložení do 10 m Vodorovné přemístění pamětního kamene bez naložení, na vzdálenost do 10 m | KUS | 1 |  | 0 | 21 | 0
přemístění pamětního kamene cca o 10 m včetně usazení odhad: 1,0*0,5*0,75*2,6 m3/t=0,98 t
|  | 9 |  | Ostatní konstrukce a práce |  |  |  | 0 |  | 0
|  |  |  | C e l k e m |  |  |  | 0 |  | 0

## SO 001.2
ASPE 9 |  | Firma: NOVÁK A PARTNER s.r.o.
Příloha k formuláři pro ocenění nabídky
Stavba : |  | 08NO01004 |  | II/605 a III/2365 Beroun, rekonstrukce silnic
číslo a název SO: |  | SO 001 |  | Příprava staveniště pro silnice Středočeského kraje
číslo a název rozpočtu: |  | SO 001.2 |  | Příprava staveniště pro silnice Středočeského kraje
Poř. č.pol. | cenová soustava | Kód položky | Varianta položky | Název položky | jednotka | Počet jednotek | CENA |  | Sazba | DPH
[7 empty] | jednotková | celkem | DPH
1 | 2 | 3 | 4 | 5 | 6 | 7 | 8 | 9
|  | 1 |  | Zemní práce
1 | 2016/II HSV PSV | 111301111 |  | Sejmutí drnu tl do 100 mm s přemístěním do 50 m nebo naložením na dopravní prostředek Sejmutí drnu tl. do 100 mm, v jakékoliv ploše | M2 | 1688 |  | 0 | 21 | 0
silnice III/2365 k.ú.Králův Dvůr, k.ú.Zahořany u Berouna: 1688=1 688,00 [C]
2 | 2016/II HSV PSV | 112201112 |  | Odstranění pařezů D do 0,3 m v rovině a svahu 1:5 s odklizením do 20 m a zasypáním jámy Odstranění pařezu v rovině nebo na svahu do 1:5 o průměru pařezu na řezné ploše přes 200 do 300 mm | KUS | 22 |  | 0 | 21 | 0
jednotlivé stromy: 5=5,00 [A] souvislý porost: 17=17,00 [B] Celkem: A+B=22,00 [C]
3 | 2016/II HSV PSV | 112201114 |  | Odstranění pařezů D do 0,5 m v rovině a svahu 1:5 s odklizením do 20 m a zasypáním jámy Odstranění pařezu v rovině nebo na svahu do 1:5 o průměru pařezu na řezné ploše přes 400 do 500 mm | KUS | 13 |  | 0 | 21 | 0
4 | 2016/II HSV PSV | 112201116 |  | Odstranění pařezů D do 0,7 m v rovině a svahu 1:5 s odklizením do 20 m a zasypáním jámy Odstranění pařezu v rovině nebo na svahu do 1:5 o průměru pařezu na řezné ploše přes 600 do 700 mm | KUS | 2 |  | 0 | 21 | 0
5 | 2016/II HSV PSV | 162602112 |  | Vodorovné přemístění drnu bez naložení se složením do 5000 m Vodorovné přemístění drnu na suchu na vzdálenost přes 4000 do 5000 m | M2 | 506.4 |  | 0 | 21 | 0
uložení na mezideponii (30 % ze sejmutí drnu bude použito v SO 801) dle pol. č. 111301111: 1688*0,3=506,40 [A]
6 | 2016/II HSV PSV | 162702111 |  | Vodorovné přemístění drnu bez naložení se složením do 6000 m Vodorovné přemístění drnu na suchu na vzdálenost přes 5000 do 6000 m | M2 | 1181.6 |  | 0 | 21 | 0
uložení na skládku (70 % ze sejmutí drnu) dle pol. č. 111301111: 1688*0,7=1 181,60 [A]
7 | 2016/II HSV PSV | 162702119 |  | Příplatek k vodorovnému přemístění drnu do 6000 m ZKD 1000 m Vodorovné přemístění drnu na suchu Příplatek k ceně za každých dalších i započatých 1000 m | M2 | 16542.4 |  | 0 | 21 | 0
uložení na skládku cca 20 km (70 % ze sejmutí drnu) dle pol. č. 162702111: 1181,6*(20-6)=16 542,40 [A]
8 | 2016/II HSV PSV | 171201201 |  | Uložení sypaniny na skládky Uložení sypaniny na skládky | M3 | 168.8 |  | 0 | 21 | 0
uložení na mezideponii dle pol. č. 162602112: 1688*0,1*0,3=50,64 [A] m3 uložení na skládku dle pol. č. 162702111: 1688*0,1*0,7=118,16 [B] m3 Celkem: A+B=168,80 [C]
9 | 2016/II HSV PSV | 171201211 |  | Poplatek za uložení odpadu ze sypaniny na skládce (skládkovné) Uložení sypaniny poplatek za uložení sypaniny na skládce (skládkovné) | T | 177.24 |  | 0 | 21 | 0
dle pol. č. 162602111: 1688*0,1*0,7*1,5 t/m3=177,24 [A]
10 | 2016/II HSV PSV | 184807111 |  | Zřízení ochrany stromu bedněním Ochrana kmene bedněním před poškozením stavebním provozem zřízení | M2 | 132 |  | 0 | 21 | 0
odhad 6 m2/strom ul. Jungmannova: 6*22=132,00 [A]
11 | 2016/II HSV PSV | 184807112 |  | Odstranění ochrany stromu bedněním Ochrana kmene bedněním před poškozením stavebním provozem odstranění | M2 | 132 |  | 0 | 21 | 0
odhad 6 m2/strom ul. Jungmannova: 6*22=132,00 [A]
|  | 1 |  | Zemní práce |  |  |  | 0 |  | 0
|  |  |  | C e l k e m |  |  |  | 0 |  | 0

## SO 101
ASPE 9 |  | Firma: NOVÁK A PARTNER s.r.o.
Příloha k formuláři pro ocenění nabídky
Stavba : |  | 08NO01004 |  | II/605 a III/2365 Beroun, rekonstrukce silnic
číslo a název SO: |  | SO 101 |  | Rekonstrukce silnice II/605
číslo a název rozpočtu: |  | SO 101 |  | Rekonstrukce silnice II/605
Poř. č.pol. | cenová soustava | Kód položky | Varianta položky | Název položky | jednotka | Počet jednotek | CENA |  | Sazba | DPH
[7 empty] | jednotková | celkem | DPH
1 | 2 | 3 | 4 | 5 | 6 | 7 | 8 | 9
|  | 1 |  | Zemní práce
1 | 2016/II HSV PSV | 113106121 |  | Rozebrání dlažeb komunikací pro pěší z betonových nebo kamenných dlaždic Rozebrání dlažeb a dílců komunikací pro pěší, vozovek a ploch s přemístěním hmot na skládku na vzdálenost do 3 m nebo s naložením na dopravní prostředek komunikací pro pěší s ložem z kameniva nebo živice a s výplní spár z betonových nebo kameninových dlaždic, desek nebo tvarovek | M2 | 7 |  | 0 | 21 | 0
vjezdy na pozemky (zatravňovací dlaždice): 7=7,00 [A]
2 | 2016/II HSV PSV | 113107222 |  | Odstranění podkladu pl přes 200 m2 z kameniva drceného tl 200 mm Odstranění podkladů nebo krytů s přemístěním hmot na skládku na vzdálenost do 20 m nebo s naložením na dopravní prostředek v ploše jednotlivě přes 200 m2 z kameniva hrubého drceného, o tl. vrstvy přes 100 do 200 mm | M2 | 1878 |  | 0 | 21 | 0
km 0,600 - 1,000: 1878=1 878,00 [A]
3 | 2016/II HSV PSV | 113107223 |  | Odstranění podkladu pl přes 200 m2 z kameniva drceného tl 300 mm Odstranění podkladů nebo krytů s přemístěním hmot na skládku na vzdálenost do 20 m nebo s naložením na dopravní prostředek v ploše jednotlivě přes 200 m2 z kameniva hrubého drceného, o tl. vrstvy přes 200 do 300 mm | M2 | 2441 |  | 0 | 21 | 0
km 1,000 - KÚ: 2441=2 441,00 [A]
4 | 2016/II HSV PSV | 113107224 |  | Odstranění podkladu pl přes 200 m2 z kameniva drceného tl 400 mm Odstranění podkladů nebo krytů s přemístěním hmot na skládku na vzdálenost do 20 m nebo s naložením na dopravní prostředek v ploše jednotlivě přes 200 m2 z kameniva hrubého drceného, o tl. vrstvy přes 300 do 400 mm | M2 | 2040 |  | 0 | 21 | 0
km 0,000 - 0,600: 2040=2 040,00 [A]
5 | 2016/II HSV PSV | 113154264 |  | Frézování živičného krytu tl 100 mm pruh š 2 m pl do 1000 m2 s překážkami v trase Frézování živičného podkladu nebo krytu s naložením na dopravní prostředek plochy přes 500 do 1 000 m2 s překážkami v trase pruhu šířky přes 1 m do 2 m, tloušťky vrstvy 100 mm | M2 | 716 |  | 0 | 21 | 0
odkup zhotovitelem na stavbě napojení na místní komunikace tl. 90 mm: 716=716,00 [A]
6 | 2016/II HSV PSV | 113154465 |  | Frézování živičného krytu tl 200 mm pruh š 2 m pl přes 10000 m2 s překážkami v trase Frézování živičného podkladu nebo krytu s naložením na dopravní prostředek plochy přes 10 000 m2 s překážkami v trase pruhu šířky do 2 m, tloušťky vrstvy 200 mm | M2 | 26077 |  | 0 | 21 | 0
odkup zhotovitelem na stavbě (z toho 21,65 m3 bude pro zpětné použití) odstranění celé vozovky tl. 200 mm: 10872=10 872,00 [A] výměna krytu 120 mm: 15148=15 148,00 [B] vjezdy na pozemky k. ú Beroun: 57=57,00 [C] Celkem: A+B+C=26 077,00 [D]
7 | 2016/II HSV PSV | 113201111 |  | Vytrhání obrub chodníkových ležatých Vytrhání obrub dopravní prostředek chodníkových ležatých | M | 358 |  | 0 | 21 | 0
betonový krajník: 358=358,00 [A]
8 | 2016/II HSV PSV | 113202111 |  | Vytrhání obrub krajníků obrubníků stojatých Vytrhání obrub dopravní prostředek z krajníků nebo obrubníků stojatých | M | 1507 |  | 0 | 21 | 0
betonové obrubníky: 1375=1 375,00 [A] žulové obrubníky: 132=132,00 [B] Celkem: A+B=1 507,00 [C]
9 | 2016/II HSV PSV | 113203111 |  | Vytrhání obrub z dlažebních kostek Vytrhání obrub dopravní prostředek z dlažebních kostek | M | 110 |  | 0 | 21 | 0
dvojřádek: 2*55=110,00 [A]
10 | 2016/II HSV PSV | 122202204 |  | Odkopávky a prokopávky nezapažené pro silnice objemu přes 5000 m3 v hornině tř. 3 Odkopávky a prokopávky nezapažené pro silnice prostředek v hornině tř. 3 přes 5 000 m3 | M3 | 7284 |  | 0 | 21 | 0
výměna AZ: 7816*0,5=3 908,00 [A] výkop: 3376=3 376,00 [B] Celkem: A+B=7 284,00 [C]
11 | 2016/II HSV PSV | 122202209 |  | Příplatek k odkopávkám a prokopávkám pro silnice v hornině tř. 3 za lepivost Odkopávky a prokopávky nezapažené pro silnice prostředek v hornině tř. 3 Příplatek k cenám za lepivost horniny tř. 3 | M3 | 2185.2 |  | 0 | 21 | 0
odhad 30% 7284*0,3=2 185,20 [A]
12 | 2016/II HSV PSV | 130001101 |  | Příplatek za ztížení vykopávky v blízkosti podzemního vedení Příplatek k cenám hloubených vykopávek za ztížení vykopávky v blízkosti podzemního vedení nebo výbušnin pro jakoukoliv třídu horniny | M3 | 1092.6 |  | 0 | 21 | 0
odhad 15% 7284*0,15=1 092,60 [A]
13 | 2016/II HSV PSV | 132201101 |  | Hloubení rýh š do 600 mm v hornině tř. 3 objemu do 100 m3 Hloubení zapažených i nezapažených rýh šířky do 600 mm s urovnáním dna do předepsaného profilu a spádu v hornině tř. 3 do 100 m3 | M3 | 1037.3 |  | 0 | 21 | 0
drenáže: 4270*0,6*0,4=1 024,80 [A] přípojky do kanalizace: 50*0,25 m2=12,50 [B] Celkem: A+B=1 037,30 [C]
14 | 2016/II HSV PSV | 132201109 |  | Příplatek za lepivost k hloubení rýh š do 600 mm v hornině tř. 3 Hloubení zapažených i nezapažených rýh šířky do 600 mm s urovnáním dna do předepsaného profilu a spádu v hornině tř. 3 Příplatek k cenám za lepivost horniny tř. 3 | M3 | 311.19 |  | 0 | 21 | 0
odhad 30% dle pol.č. 132201101: 1037,30*0,3=311,19 [A]
15 | 2016/II HSV PSV | 162601102 |  | Vodorovné přemístění do 5000 m výkopku/sypaniny z horniny tř. 1 až 4 Vodorovné přemístění výkopku nebo sypaniny po suchu na obvyklém dopravním prostředku, bez naložení výkopku, avšak se složením bez rozhrnutí z horniny tř. 1 až 4 na vzdálenost přes 4 000 do 5 000 m | M3 | 498.5 |  | 0 | 21 | 0
odvoz na mezideponii/ odvoz z mezideponie násyp: 2*55=110,00 [A] násyp - dosypávka krajnice: 2*172=344,00 [B] recyklát pro zpevnění krajnic: 2*39*0,15=11,70 [C] recyklát do podkladu pro vjezdy: 2*80*0,1+2*56*0,15=32,80 [D] Celkem: A+B+C+D=498,50 [E]
16 | 2016/II HSV PSV | 162701105 |  | Vodorovné přemístění do 10000 m výkopku/sypaniny z horniny tř. 1 až 4 Vodorovné přemístění výkopku nebo sypaniny po suchu na obvyklém dopravním prostředku, bez naložení výkopku, avšak se složením bez rozhrnutí z horniny tř. 1 až 4 na vzdálenost přes 9 000 do 10 000 m | M3 | 8094.3 |  | 0 | 21 | 0
od celkového výkopu odečten zpětný násyp výkop: 7284=7 284,00 [A] drenáže: 1037,30=1 037,30 [B] násyp: -55=-55,00 [C] násyp - krajnice: -172=- 172,00 [D] Celkem: A+B+C+D=8 094,30 [E]
17 | 2016/II HSV PSV | 162701109 |  | Příplatek k vodorovnému přemístění výkopku/sypaniny z horniny tř. 1 až 4 ZKD 1000 m přes 10000 m Vodorovné přemístění výkopku nebo sypaniny po suchu na obvyklém dopravním prostředku, bez naložení výkopku, avšak se složením bez rozhrnutí z horniny tř. 1 až 4 na vzdálenost Příplatek k ceně za každých dalších i započatých 1 000 m | M3 | 80943 |  | 0 | 21 | 0
Odvoz na skládku cca 20 km dle pol. č. 162701105: 8094,3*(20-10)=80 943,00 [A]
18 | 2016/II HSV PSV | 167101101 |  | Nakládání výkopku z hornin tř. 1 až 4 do 100 m3 Nakládání, skládání a překládání neulehlého výkopku nebo sypaniny nakládání, množství do 100 m3, z hornin tř. 1 až 4 | M3 | 249.25 |  | 0 | 21 | 0
na mezideponii násyp: 55=55,00 [A] násyp - dosypávka krajnice: 172=172,00 [B] recyklát pro zpevnění krajnic: 39*0,15=5,85 [C] recyklát do podkladu pro vjezdy: 80*0,1+56*0,15=16,40 [D] Celkem: A+B+C+D=249,25 [E]
19 | 2016/II HSV PSV | 171101103 |  | Uložení sypaniny z hornin soudržných do násypů zhutněných do 100 % PS Uložení sypaniny do násypů s rozprostřením sypaniny ve vrstvách a s hrubým urovnáním zhutněných s uzavřením povrchu násypu (dále jen PS) přes 96 do 100 % PS | M3 | 55 |  | 0 | 21 | 0
20 | 2016/II HSV PSV | 171101111 |  | Uložení sypaniny z hornin nesoudržných sypkých s vlhkostí l(d) 0,9 v aktivní zóně Uložení sypaniny do násypů s rozprostřením sypaniny ve vrstvách a s hrubým urovnáním zhutněných s uzavřením povrchu násypu z hornin nesoudržných sypkých s relativní ulehlostí I(d) 0,9 nebo v aktivní zóně | M3 | 3908 |  | 0 | 21 | 0
výměna AZ: 7816*0,5=3 908,00 [A]
21 | 2016/II SPCM | 583442290 |  | štěrkodrť frakce 0-125 | T | 7034.4 |  | 0 | 21 | 0
výměna AZ: 3908*1,8 t/m3=7 034,40 [A]
22 | 2016/II HSV PSV | 171201201 |  | Uložení sypaniny na skládky Uložení sypaniny na skládky | M3 | 8343.55 |  | 0 | 21 | 0
trvalá skládka dle pol. č. 162701105: 8094,30=8 094,30 [A] mezideponie dle pol. č. 162601102: 249,25=249,25 [B] Celkem: A+B=8 343,55 [C]
23 | 2016/II HSV PSV | 171201211 |  | Poplatek za uložení odpadu ze sypaniny na skládce (skládkovné) Uložení sypaniny poplatek za uložení sypaniny na skládce (skládkovné) | T | 16188.6 |  | 0 | 21 | 0
dle pol. č. 162701105: 8094,30*2,0 t/m3=16 188,60 [A]
24 | 2016/II HSV PSV | 174101101 |  | Zásyp jam, šachet rýh nebo kolem objektů sypaninou se zhutněním Zásyp sypaninou z jakékoliv horniny s uložením výkopku ve vrstvách se zhutněním jam, šachet, rýh nebo kolem objektů v těchto vykopávkách | M3 | 34.71 |  | 0 | 21 | 0
drenážní šachty: (0,6*0,6*2-3,14*0,2*0,2)*40=23,78 [A] přípojky do kanalizace: 50*0,25-(3,14*0,1*0,1*50)=10,93 [B] Celkem: A+B=34,71 [C]
25 | 2016/II SPCM | 583373310 |  | štěrkopísek frakce 0-22 | T | 69.42 |  | 0 | 21 | 0
34,71*2 t/m3=69,42 [A]
26 | 2016/II HSV PSV | 181951102 |  | Úprava pláně v hornině tř. 1 až 4 se zhutněním Úprava pláně vyrovnáním výškových rozdílů v hornině tř. 1 až 4 se zhutněním | M2 | 7998 |  | 0 | 21 | 0
kostrukce vozovky: 7816=7 816,00 [A] napojení místních komunikací: 45=45,00 [B] vjezdy: 80+57=137,00 [C] Celkem: A+B+C=7 998,00 [D]
|  | 1 |  | Zemní práce |  |  |  | 0 |  | 0
|  | 2 |  | Základy
27 | 2016/II HSV PSV | 211561111 |  | Výplň odvodňovacích žeber nebo trativodů kamenivem hrubým drceným frakce 4 až 16 mm Výplň kamenivem do rýh odvodňovacích žeber nebo trativodů bez zhutnění, s úpravou povrchu výplně kamenivem hrubým drceným frakce 4 až 16 mm | M3 | 896.7 |  | 0 | 21 | 0
4270*0,21=896,70 [A]
28 | 2016/II HSV PSV | 211971121 |  | Zřízení opláštění žeber nebo trativodů geotextilií v rýze nebo zářezu sklonu přes 1:2 š do 2,5 m Zřízení opláštění výplně z geotextilie odvodňovacích žeber nebo trativodů v rýze nebo zářezu se stěnami svislými nebo šikmými o sklonu přes 1:2 při rozvinuté šířce opláštění do 2,5 m | M2 | 10248 |  | 0 | 21 | 0
2,4*4270=10 248,00 [A]
29 | 2016/II SPCM | 693111481-1 |  | Textilie netkaná separační | M2 | 10248 |  | 0 | 21 | 0
30 | 2016/II HSV PSV | 212752213 |  | Trativod z drenážních trubek plastových flexibilních D do 160 mm včetně lože otevřený výkop Trativody z drenážních trubek 0,15 m3/m v otevřeném výkopu z trubek plastových flexibilních D přes 100 do 160 mm | M | 4270 |  | 0 | 21 | 0
|  | 2 |  | Základy |  |  |  | 0 |  | 0
|  | 5 |  | Komunikace
31 | 2016/II HSV PSV | 564851111 |  | Podklad ze štěrkodrtě ŠD tl 150 mm Podklad ze štěrkodrti ŠD s rozprostřením a zhutněním, po zhutnění tl. 150 mm | M2 | 237 |  | 0 | 21 | 0
napojení místních komunikací ŠDa: 45=45,00 [A] napojení místních komunikací ŠDb: 45=45,00 [B] ostrůvky ŠDb: 147=147,00 [C] Celkem: A+B+C=237,00 [D]
32 | 2016/II HSV PSV | 564851114 |  | Podklad ze štěrkodrtě ŠD tl 180 mm Podklad ze štěrkodrti ŠD s rozprostřením a zhutněním, po zhutnění tl. 180 mm | M2 | 7594 |  | 0 | 21 | 0
konstrukce vozovky: 7594=7 594,00 [A]
33 | 2016/II HSV PSV | 564861111 |  | Podklad ze štěrkodrtě ŠD tl 200 mm Podklad ze štěrkodrti ŠD s rozprostřením a zhutněním, po zhutnění tl. 200 mm | M2 | 57 |  | 0 | 21 | 0
vjezdy a pozemky na k. ú. Beroun: 57=57,00 [A]
34 | 2016/II HSV PSV | 564861114 |  | Podklad ze štěrkodrtě ŠD tl 230 mm Podklad ze štěrkodrti ŠD s rozprostřením a zhutněním, po zhutnění tl. 230 mm | M2 | 7816 |  | 0 | 21 | 0
konstrukce vozovky: 7816=7 816,00 [A]
35 | 2016/II HSV PSV | 564871111 |  | Podklad ze štěrkodrtě ŠD tl 250 mm Podklad ze štěrkodrti ŠD s rozprostřením a zhutněním, po zhutnění tl. 250 mm | M2 | 14 |  | 0 | 21 | 0
vjezdy na pozemky na k. ú Beroun (dlažba): 14=14,00 [A] m2
36 | 2016/II HSV PSV | 564931412 |  | Podklad z asfaltového recyklátu tl 100 mm Podklad nebo podsyp z asfaltového recyklátu s rozprostřením a zhutněním, po zhutnění tl. 100 mm | M2 | 80 |  | 0 | 21 | 0
vjezdy na k.ú Králův Dvůr: 80=80,00 [A]
37 | 2016/II HSV PSV | 564951413 |  | Podklad z asfaltového recyklátu tl 150 mm Podklad nebo podsyp z asfaltového recyklátu s rozprostřením a zhutněním, po zhutnění tl. 150 mm | M2 | 56 |  | 0 | 21 | 0
vjezdy na pozemky k. ú. Beroun: 56=56,00 [A]
38 | 2016/II HSV PSV | 565135121 |  | Asfaltový beton vrstva podkladní ACP 16 (obalované kamenivo OKS) tl 50 mm š přes 3 m Asfaltový beton vrstva podkladní ACP 16 (obalované kamenivo střednězrnné - OKS) s rozprostřením a zhutněním v pruhu šířky přes 3 m, po zhutnění tl. 50 mm | M2 | 848 |  | 0 | 21 | 0
napojení místních komunikací: 761=761,00 [A] vjezdy na k.ú. Králův Dvůr: 30=30,00 [B] vjezdy na k.ú. Beroun: 57=57,00 [C] Celkem: A+B+C=848,00 [D]
39 | 2016/II HSV PSV | 569903311 |  | Zřízení zemních krajnic se zhutněním Zřízení zemních krajnic z hornin jakékoliv třídy se zhutněním | M3 | 770 |  | 0 | 21 | 0
ŠD 0/63: 598=598,00 [A] zemina: 172=172,00 [B] Celkem: A+B=770,00 [C]
40 | 2016/II SPCM | 583441970 |  | štěrkodrť frakce 0-63 | T | 1076.4 |  | 0 | 21 | 0
dosypávka krajnice ze ŠD: 598*1,8 t/m3=1 076,40 [A]
41 | 2016/II HSV PSV | 569951133 |  | Zpevnění krajnic asfaltovým recyklátem tl 150 mm Zpevnění krajnic nebo komunikací pro pěší s rozprostřením a zhutněním, po zhutnění asfaltovým recyklátem tl. 150 mm | M2 | 35 |  | 0 | 21 | 0
42 | 2016/II HSV PSV | 573111112 |  | Postřik živičný infiltrační s posypem z asfaltu množství 1 kg/m2 Postřik živičný infiltrační z asfaltu silničního s posypem kamenivem, v množství 1,00 kg/m2 | M2 | 6577 |  | 0 | 21 | 0
konstrukce vozovky: 6475=6 475,00 [A] napojení místních komunikací: 45=45,00 [B] vjezdy na pozemky na k.ú. Beroun 57=57,00 [C] Celkem: A+B+C=6 577,00 [D]
43 | 2016/II HSV PSV | 573231111 |  | Postřik živičný spojovací ze silniční emulze v množství do 0,7 kg/m2 Postřik živičný spojovací bez posypu kamenivem ze silniční emulze, v množství od 0,50 do 0,80 kg/m2 | M2 | 56672 |  | 0 | 21 | 0
konstrukce vozovky - PS-EP C60 BP5 0,35 kg/m2: 21761+21761=43 522,00 [A] napojení místních komunikací - PS-E C60 B5 0,35 kg/m2: 761+716=1 477,00 [B] vyrovnávka z asf. směsi - PS-E C60 B5 0,35 kg/m2: 11556=11 556,00 [C] vjezdy na k.ú. Králův Dvůr - PS-EP C60 BP5 0,35 kg/m2: 30+30=60,00 [D] vjezdy na k.ú. Beroun - PS-EP C60 BP5 0,35 kg/m2: 57=57,00 [E] Celkem: A+B+C+D+E=56 672,00 [F]
44 | 2016/II HSV PSV | 575211120-1 |  | Asfaltová směs s vysokým modulem tuhosti VMT 22 PMB 25/55-60 tl 120 mm Asfaltová směs s vysokým modulem tuhosti VMT 22 PMB 25/55-60 tl 120 mm s rozprostřením, po zhutnění tl. 120 mm | M2 | 6475 |  | 0 | 21 | 0
konstrukce vozovky: 6475=6 475,00 [A]
45 | 2016/II HSV PSV | 576133121 |  | Asfaltový koberec mastixový SMA 8 (AKMJ) tl 40 mm š přes 3 m Asfaltový koberec mastixový SMA 8 (AKMJ) s rozprostřením a se zhutněním v pruhu šířky přes 3 m, po zhutnění tl. 40 mm | M2 | 21761 |  | 0 | 21 | 0
konstrukce vozovky: 21761=21 761,00 [A]
46 | 2016/II HSV PSV | 577134121 |  | Asfaltový beton vrstva obrusná ACO 11 (ABS) tř. I tl 40 mm š přes 3 m z nemodifikovaného asfaltu Asfaltový beton vrstva obrusná ACO 11 (ABS) s rozprostřením a se zhutněním z nemodifikovaného asfaltu v pruhu šířky přes 3 m tř. I, po zhutnění tl. 40 mm | M2 | 848 |  | 0 | 21 | 0
napojení místních komunikací: 761=761,00 [A] vjezdy na k.ú. Králův Dvůr: 30=30,00 [B] vjezdy na k.ú. Beroun: 57=57,00 [C] Celkem: A+B+C=848,00 [D]
47 | 16-I URS H | 577146130-1 |  | Vyrovnávka z asfaltového betonu ACL 22 (ABVH) z nemodifikovaného asfaltu Asfaltový beton vyrovnávka z ACL 22 (ABVH) s rozprostřením a zhutněním z nemodifikovaného asfaltu | M3 | 591 |  | 0 | 21 | 0
48 | 2016/II HSV PSV | 577186141 |  | Asfaltový beton vrstva ložní ACL 22 (ABVH) tl 90 mm š přes 3 m z modifikovaného asfaltu Asfaltový beton vrstva ložní ACL 22 (ABVH) s rozprostřením a zhutněním z modifikovaného asfaltu, po zhutnění v pruhu šířky přes 3 m, po zhutnění tl. 90 mm | M2 | 21761 |  | 0 | 21 | 0
konstrukce vozovky: 21761=21 761,00 [A]
49 | 2016/II HSV PSV | 596211110 |  | Kladení zámkové dlažby komunikací pro pěší tl 60 mm skupiny A pl do 50 m2 Kladení dlažby z betonových zámkových dlaždic komunikací pro pěší vibrováním a se smetením přebytečného materiálu na krajnici tl. 60 mm skupiny A, pro plochy do 50 m2 | M2 | 147 |  | 0 | 21 | 0
50 | 2016/II SPCM | 592452670 |  | dlažba pro nevidomé 20 x 10 x 6 cm barevná červená barva | M2 | 28 |  | 0 | 21 | 0
51 | 2016/II SPCM | 592453080 |  | dlažba 20 x 10 x 6 cm přírodní | M2 | 119 |  | 0 | 21 | 0
52 | 2016/II HSV PSV | 596211114 |  | Příplatek za kombinaci dvou barev u kladení betonových dlažeb komunikací pro pěší tl 60 mm skupiny A Kladení dlažby z betonových zámkových dlaždic komunikací pro pěší vibrováním a se smetením přebytečného materiálu na krajnici tl. 60 mm skupiny A, pro plochy Příplatek k cenám za dlažbu z prvků dvou barev | M2 | 28 |  | 0 | 21 | 0
53 | 2016/II HSV PSV | 596211210 |  | Kladení zámkové dlažby komunikací pro pěší tl 80 mm skupiny A pl do 50 m2 Kladení dlažby z betonových zámkových dlaždic komunikací pro pěší vibrováním a se smetením přebytečného materiálu na krajnici tl. 80 mm skupiny A, pro plochy do 50 m2 | M2 | 18 |  | 0 | 21 | 0
vjezdy na pozemky dlažba hladká: 14=14,00 [A] dlažba s plastickou úpravou - červená: 4=4,00 [B] Celkem: A+B=18,00 [C]
54 | 2016/II SPCM | 592453110 |  | dlažba 20 x 10 x 8 cm přírodní | M2 | 14 |  | 0 | 21 | 0
vjzedy na pozemky: 14=14,00 [A] m2
55 | 2016/II SPCM | 592453111-1 |  | dlažba zámková tl. 8 cm červená s plastickou úpravou pro nevidomé a slabozraké | M2 | 4 |  | 0 | 21 | 0
vjezdy na pozemky: 4=4,00 [A] m2
56 | 2016/II HSV PSV | 596211214 |  | Příplatek za kombinaci dvou barev u kladení betonových dlažeb komunikací pro pěší tl 80 mm skupiny A Kladení dlažby z betonových zámkových dlaždic komunikací pro pěší vibrováním a se smetením přebytečného materiálu na krajnici tl. 80 mm skupiny A, pro plochy Příplatek k cenám za dlažbu z prvků dvou barev | M2 | 4 |  | 0 | 21 | 0
57 | 2016/II HSV PSV | 596412312 |  | Kladení dlažby z vegetačních tvárnic pozemních komunikací tl 100 mm do 300 m2 Kladení dlažby z betonových vegetačních dlaždic pozemních komunikací hutněním vibrováním tl. 100 mm, bez rozlišení skupiny, pro plochy do 300 m2 | M2 | 7 |  | 0 | 21 | 0
vjezdy na pozemky: 7=7,00 [A] m2
|  | 5 |  | Komunikace |  |  |  | 0 |  | 0
|  | 8 |  | Potrubí
58 | 2016/II HSV PSV | 871350320 |  | Montáž kanalizačního potrubí hladkého plnostěnného SN 12 z polypropylenu DN 200 Montáž kanalizačního potrubí z plastů z polypropylenu PP hladkého plnostěnného SN 12 DN 200 | M | 50 |  | 0 | 21 | 0
přípojky do kanalizace DN 200: 50=50,00 [A] m
59 | 2016/II SPCM | 286171350 |  | trubka kanalizační PP SN 12, dl. 1m, DN 200 | KUS | 50 |  | 0 | 21 | 0
60 | 2016/II HSV PSV | 894812311 |  | Revizní a čistící šachta z PP typ DN 600/160 šachtové dno průtočné Revizní a čistící šachta z polypropylenu PP pro hladké trouby (např. systém KG) DN 600 šachtové dno (DN šachty / DN trubního vedení) DN 600/160 průtočné | KUS | 40 |  | 0 | 21 | 0
61 | 2016/II HSV PSV | 894812332 |  | Revizní a čistící šachta z PP DN 600 šachtová roura korugovaná světlé hloubky 2000 mm Revizní a čistící šachta z polypropylenu PP pro hladké trouby (např. systém KG) DN 600 roura šachtová korugovaná, světlé hloubky 2 000 mm | KUS | 40 |  | 0 | 21 | 0
62 | 2016/II HSV PSV | 894812339 |  | Příplatek k rourám revizní a čistící šachty z PP DN 600 za uříznutí šachtové roury Revizní a čistící šachta z polypropylenu PP pro hladké trouby (např. systém KG) DN 600 Příplatek k cenám 2331 - 2334 za uříznutí šachtové roury | KUS | 40 |  | 0 | 21 | 0
63 | 2016/II HSV PSV | 894812357 |  | Revizní a čistící šachta z PP DN 600 poklop litinový do 12,5 t s teleskopickým adaptérem Revizní a čistící šachta z polypropylenu PP pro hladké trouby (např. systém KG) DN 600 poklop (mříž) litinový pro zatížení od 1,5 t do 12,5 t s teleskopickým adaptérem | KUS | 10 |  | 0 | 21 | 0
64 | 2016/II HSV PSV | 894812521-1 |  | Revizní a čistící šachta z PP DN 600 poklop plastový do1,5 t s teleskopickým adaptérem Drenážní šachta z polypropylenu PP poklop pochůzí (pro zatížení) plastový (1,5 t) | KUS | 30 |  | 0 | 21 | 0
65 | 2016/II HSV PSV | 899331111 |  | Výšková úprava uličního vstupu nebo vpusti do 200 mm zvýšením poklopu Výšková úprava uličního vstupu nebo vpusti do 200 mm zvýšením poklopu | KUS | 8 |  | 0 | 21 | 0
66 | 2016/II HSV PSV | 899332111 |  | Výšková úprava uličního vstupu nebo vpusti do 200 mm snížením poklopu Výšková úprava uličního vstupu nebo vpusti do 200 mm snížením poklopu | KUS | 9 |  | 0 | 21 | 0
67 | 2016/II HSV PSV | 899431111 |  | Výšková úprava uličního vstupu nebo vpusti do 200 mm zvýšením krycího hrnce, šoupěte nebo hydrantu Výšková úprava uličního vstupu nebo vpusti do 200 mm zvýšením krycího hrnce, šoupěte nebo hydrantu bez úpravy armatur | KUS | 15 |  | 0 | 21 | 0
68 | 2016/II HSV PSV | 899432111 |  | Výšková úprava uličního vstupu nebo vpusti do 200 mm snížením krycího hrnce, šoupěte nebo hydrantu Výšková úprava uličního vstupu nebo vpusti do 200 mm snížením krycího hrnce, šoupěte, nebo hydrantu bez úpravy armatur | KUS | 4 |  | 0 | 21 | 0
|  | 8 |  | Potrubí |  |  |  | 0 |  | 0
|  | 9 |  | Ostatní konstrukce a práce
69 | 2016/II HSV PSV | 915491211 |  | Osazení vodícího proužku z betonových desek do betonového lože tl do 100 mm š proužku 250 mm Osazení vodicího proužku z betonových prefabrikovaných desek tl. do 120 mm do lože z cementové malty tl. 20 mm, s vyplněním a zatřením spár cementovou maltou s podkladní vrstvou z betonu prostého tř. C 12/15 tl. 50 až 100 mm šířka proužku 250 mm | M | 820 |  | 0 | 21 | 0
70 | 2016/II SPCM | 592185650 |  | krajník silniční betonový 50x25x10 cm | KUS | 1640 |  | 0 | 21 | 0
2*820=1 640,00 [A]
71 | 2016/II HSV PSV | 916131213 |  | Osazení silničního obrubníku betonového stojatého s boční opěrou do lože z betonu prostého Osazení silničního obrubníku betonového se zřízením lože, s vyplněním a zatřením spár cementovou maltou stojatého s boční opěrou z betonu prostého tř. C 12/15, do lože z betonu prostého téže značky | M | 3747 |  | 0 | 21 | 0
72 | 2016/II SPCM | 592174140 |  | obrubník betonový chodníkový 50x10x25 cm | KUS | 12 |  | 0 | 21 | 0
vjezdy na pozemky: 2*6=12,00 [A]
73 | 2016/II SPCM | 592174650 |  | obrubník betonový silniční 100x15x25 cm | KUS | 3741 |  | 0 | 21 | 0
74 | 2016/II HSV PSV | 916231213 |  | Osazení chodníkového obrubníku betonového stojatého s boční opěrou do lože z betonu prostého Osazení chodníkového obrubníku betonového se zřízením lože, s vyplněním a zatřením spár cementovou maltou stojatého s boční opěrou z betonu prostého tř. C 12/15, do lože z betonu prostého téže značky | M | 29 |  | 0 | 21 | 0
75 | 2016/II SPCM | 592175090 |  | obrubník univerzální 50x8x25 cm, přírodní | KUS | 58 |  | 0 | 21 | 0
2*29=58,00 [A]
76 | 2016/II HSV PSV | 919121212 |  | Těsnění spár zálivkou za studena pro komůrky š 10 mm hl 20 mm bez těsnicího profilu Utěsnění dilatačních spár zálivkou za studena v cementobetonovém nebo živičném krytu včetně adhezního nátěru bez těsnicího profilu pod zálivkou, pro komůrky šířky 10 mm, hloubky 20 mm | M | 820 |  | 0 | 21 | 0
podél bet. vodícího proužku: 820=820,00 [A]
77 | 2016/II HSV PSV | 919721202 |  | Geomříž pro vyztužení asfaltového povrchu z PP s geotextilií Geomříž pro vyztužení asfaltového povrchu z polypropylénu s geotextilií | M2 | 267 |  | 0 | 21 | 0
78 | 2016/II HSV PSV | 919731122 |  | Zarovnání styčné plochy podkladu nebo krytu živičného tl do 100 mm Zarovnání styčné plochy podkladu nebo krytu podél vybourané části komunikace nebo zpevněné plochy živičné tl. přes 50 do 100 mm | M | 138.5 |  | 0 | 21 | 0
79 | 2016/II HSV PSV | 919731123 |  | Zarovnání styčné plochy podkladu nebo krytu živičného tl do 200 mm Zarovnání styčné plochy podkladu nebo krytu podél vybourané části komunikace nebo zpevněné plochy živičné tl. přes 100 do 200 mm | M | 74 |  | 0 | 21 | 0
80 | 2016/II HSV PSV | 919735112 |  | Řezání stávajícího živičného krytu hl do 100 mm Řezání stávajícího živičného krytu nebo podkladu hloubky přes 50 do 100 mm | M | 138.5 |  | 0 | 21 | 0
v napojení na místní komunikace: 138,5=138,50 [A]
81 | 2016/II HSV PSV | 919735114 |  | Řezání stávajícího živičného krytu hl do 200 mm Řezání stávajícího živičného krytu nebo podkladu hloubky přes 150 do 200 mm | M | 74 |  | 0 | 21 | 0
82 | 2016/II HSV PSV | 919794441 |  | Úprava ploch kolem hydrantů, šoupat, poklopů a mříží nebo sloupů v živičných krytech pl do 2 m2 Úprava ploch kolem hydrantů, šoupat, kanalizačních poklopů a mříží, sloupů apod. v živičných krytech jakékoliv tloušťky, jednotlivě v půdorysné ploše do 2 m2 | KUS | 36 |  | 0 | 21 | 0
83 | 2016/II HSV PSV | 938908411 |  | Čištění vozovek splachováním vodou Čištění vozovek splachováním vodou povrchu podkladu nebo krytu živičného, betonového nebo dlážděného | M2 | 22604 |  | 0 | 21 | 0
21813+791=22 604,00 [A]
84 | 2016/II HSV PSV | 961055111 |  | Bourání základů ze ŽB Bourání základů z betonu železového | M3 | 1.58 |  | 0 | 21 | 0
stávající energokanál: 1,58=1,58 [A]
85 | 2016/II HSV PSV | 997221551 |  | Vodorovná doprava suti ze sypkých materiálů do 1 km Vodorovná doprava suti bez naložení, ale se složením a s hrubým urovnáním ze sypkých materiálů, na vzdálenost do 1 km | T | 3012.15 |  | 0 | 21 | 0
odvoz na skládku cca 20 km dle pol. č. 113107222: 1878*0,235 t/m=441,33 [A] dle pol. č. 113107223: 2441*0,400 t/m=976,40 [B] dle pol. č. 113107224: 2040*0,560 t/m=1 142,40 [C] dle pol. č. 938908411: 22601*0,020 t/m2=452,02 [D] Celkem: A+B+C+D=3 012,15 [E]
86 | 2016/II HSV PSV | 997221559 |  | Příplatek ZKD 1 km u vodorovné dopravy suti ze sypkých materiálů Vodorovná doprava suti bez naložení, ale se složením a s hrubým urovnáním Příplatek k ceně za každý další i započatý 1 km přes 1 km | T | 57230.85 |  | 0 | 21 | 0
odvoz na skládku cca 20 km dle pol. č. 997221551: 3012,15*(20-1)=57 230,85 [A]
87 | 2016/II HSV PSV | 997221561 |  | Vodorovná doprava suti z kusových materiálů do 1 km Vodorovná doprava suti bez naložení, ale se složením a s hrubým urovnáním z kusových materiálů, na vzdálenost do 1 km | T | 317.46 |  | 0 | 21 | 0
odvoz na skládku cca 20 km dle pol. č. 113201111: 358*0,230 t/m=82,34 [A] dle pol. č. 113202111: 1507*0,145 t/m=218,52 [B] dle pol. č. 113203111: 2*55*0,115 t/m=12,65 [C] dle pol. č. 961055111: 1,58*2,5 t/m3=3,95 [D] Celkem: A+B+C+D=317,46 [E]
88 | 2016/II HSV PSV | 997221569 |  | Příplatek ZKD 1 km u vodorovné dopravy suti z kusových materiálů Vodorovná doprava suti bez naložení, ale se složením a s hrubým urovnáním Příplatek k ceně za každý další i započatý 1 km přes 1 km | T | 6031.74 |  | 0 | 21 | 0
odvoz na skládku cca 20 km dle pol. č. 997221561: 317,46*(20-1)=6 031,74 [A]
89 | 2016/II HSV PSV | 997221815 |  | Poplatek za uložení betonového odpadu na skládce (skládkovné) Poplatek za uložení stavebního odpadu na skládce (skládkovné) betonového | T | 281.72 |  | 0 | 21 | 0
dle pol. č. 113201111: 358*0,230 t/m=82,34 [A] dle pol. č. 113202111: 1375*0,145 t/m=199,38 [B] Celkem: A+B=281,72 [C]
90 | 2016/II HSV PSV | 997221825 |  | Poplatek za uložení železobetonového odpadu na skládce (skládkovné) Poplatek za uložení stavebního odpadu na skládce (skládkovné) železobetonového | T | 3.95 |  | 0 | 21 | 0
dle pol. č. 961055111: 1,58*2,5 t/m2=3,95 [A]
91 | 2016/II HSV PSV | 997221855 |  | Poplatek za uložení odpadu z kameniva na skládce (skládkovné) Poplatek za uložení stavebního odpadu na skládce (skládkovné) z kameniva | T | 3043.94 |  | 0 | 21 | 0
dle pol. č. 113202111: 132*0,145 t/m=19,14 [A] dle pol. č. 113203111: 2*55*0,115 t/m=12,65 [B] dle pol. č. 997221551: 3012,15=3 012,15 [C] Celkem: A+B+C=3 043,94 [D]
92 | 2016/II HSV PSV | 998225111 |  | Přesun hmot pro pozemní komunikace s krytem z kamene, monolitickým betonovým nebo živičným Přesun hmot pro komunikace s krytem z kameniva, monolitickým betonovým nebo živičným dopravní vzdálenost do 200 m jakékoliv délky objektu | T | 969.655 |  | 0 | 21 | 0
|  | 9 |  | Ostatní konstrukce a práce |  |  |  | 0 |  | 0
|  |  |  | C e l k e m |  |  |  | 0 |  | 0

## SO 102
ASPE 9 |  | Firma: NOVÁK A PARTNER s.r.o.
Příloha k formuláři pro ocenění nabídky
Stavba : |  | 08NO01004 |  | II/605 a III/2365 Beroun, rekonstrukce silnic
číslo a název SO: |  | SO 102 |  | Rekonstrukce III/2365
číslo a název rozpočtu: |  | SO 102 |  | Rekonstrukce III/2365
Poř. č.pol. | cenová soustava | Kód položky | Varianta položky | Název položky | jednotka | Počet jednotek | CENA |  | Sazba | DPH
[7 empty] | jednotková | celkem | DPH
1 | 2 | 3 | 4 | 5 | 6 | 7 | 8 | 9
|  | 1 |  | Zemní práce
1 | 2016/II HSV PSV | 113107223 |  | Odstranění podkladu pl přes 200 m2 z kameniva drceného tl 300 mm Odstranění podkladů nebo krytů s přemístěním hmot na skládku na vzdálenost do 20 m nebo s naložením na dopravní prostředek v ploše jednotlivě přes 200 m2 z kameniva hrubého drceného, o tl. vrstvy přes 200 do 300 mm | M2 | 6223 |  | 0 | 21 | 0
podkladní vrstvy tl. 250 mm: 741=741,00 [A] podkladní vrstvy tl. 300 mm: 5482=5 482,00 [B] Celkem: A+B=6 223,00 [C]
2 | 2016/II HSV PSV | 113107224 |  | Odstranění podkladu pl přes 200 m2 z kameniva drceného tl 400 mm Odstranění podkladů nebo krytů s přemístěním hmot na skládku na vzdálenost do 20 m nebo s naložením na dopravní prostředek v ploše jednotlivě přes 200 m2 z kameniva hrubého drceného, o tl. vrstvy přes 300 do 400 mm | M2 | 244 |  | 0 | 21 | 0
napojení místních komunikací tl. 390 mm: 244=244,00 [A]
3 | 2016/II HSV PSV | 113154124 |  | Frézování živičného krytu tl 100 mm pruh š 1 m pl do 500 m2 bez překážek v trase Frézování živičného podkladu nebo krytu s naložením na dopravní prostředek plochy do 500 m2 bez překážek v trase pruhu šířky přes 0,5 m do 1 m, tloušťky vrstvy 100 mm | M2 | 349 |  | 0 | 21 | 0
odkup zhotovitelem na stavbě v napojení místních komunikací tl. 90 mm: 349=349,00 [A]
4 | 2016/II HSV PSV | 113154365 |  | Frézování živičného krytu tl 200 mm pruh š 2 m pl do 10000 m2 s překážkami v trase Frézování živičného podkladu nebo krytu s naložením na dopravní prostředek plochy přes 1 000 do 10 000 m2 s překážkami v trase pruhu šířky přes 1 m do 2 m, tloušťky vrstvy 200 mm | M2 | 6785 |  | 0 | 21 | 0
odkup zhotovitelem na stavbě (z totho 64,25 m3 bude pro zpětné použití) frézování stáv. vozovky tl. 150 mm: 5924=5 924,00 [A] frézování stáv. vozovky tl. 200 mm: 861=861,00 [B] Celkem: A+B=6 785,00 [C]
5 | 2016/II HSV PSV | 113202111 |  | Vytrhání obrub krajníků obrubníků stojatých Vytrhání obrub dopravní prostředek z krajníků nebo obrubníků stojatých | M | 145 |  | 0 | 21 | 0
6 | 2016/II HSV PSV | 122202204 |  | Odkopávky a prokopávky nezapažené pro silnice objemu přes 5000 m3 v hornině tř. 3 Odkopávky a prokopávky nezapažené pro silnice prostředek v hornině tř. 3 přes 5 000 m3 | M3 | 5914 |  | 0 | 21 | 0
výměna AZ: 7894*0,5=3 947,00 [A] výkop: 1967=1 967,00 [B] Celkem: A+B=5 914,00 [C]
7 | 2016/II HSV PSV | 122202209 |  | Příplatek k odkopávkám a prokopávkám pro silnice v hornině tř. 3 za lepivost Odkopávky a prokopávky nezapažené pro silnice prostředek v hornině tř. 3 Příplatek k cenám za lepivost horniny tř. 3 | M3 | 1774.2 |  | 0 | 21 | 0
odhad 30% 5914*0,3=1 774,20 [A]
8 | 2016/II HSV PSV | 130001101 |  | Příplatek za ztížení vykopávky v blízkosti podzemního vedení Příplatek k cenám hloubených vykopávek za ztížení vykopávky v blízkosti podzemního vedení nebo výbušnin pro jakoukoliv třídu horniny | M3 | 887.1 |  | 0 | 21 | 0
odhad 15 % 0,15*5914=887,10 [A]
9 | 2016/II HSV PSV | 132201101 |  | Hloubení rýh š do 600 mm v hornině tř. 3 objemu do 100 m3 Hloubení zapažených i nezapažených rýh šířky do 600 mm s urovnáním dna do předepsaného profilu a spádu v hornině tř. 3 do 100 m3 | M3 | 373.95 |  | 0 | 21 | 0
drenáže: 1530*0,6*0,4=367,20 [A] přípojky do kanalizace: 20*0,25=5,00 [B] vývod do dren. výustí: 7*0,25=1,75 [C] Celkem: A+B+C=373,95 [D]
10 | 2016/II HSV PSV | 132201109 |  | Příplatek za lepivost k hloubení rýh š do 600 mm v hornině tř. 3 Hloubení zapažených i nezapažených rýh šířky do 600 mm s urovnáním dna do předepsaného profilu a spádu v hornině tř. 3 Příplatek k cenám za lepivost horniny tř. 3 | M3 | 112.19 |  | 0 | 21 | 0
odhad 30% dle pol.č. 132201101: 373,95*0,3=112,18 [A]
11 | 2016/II HSV PSV | 162601102 |  | Vodorovné přemístění do 5000 m výkopku/sypaniny z horniny tř. 1 až 4 Vodorovné přemístění výkopku nebo sypaniny po suchu na obvyklém dopravním prostředku, bez naložení výkopku, avšak se složením bez rozhrnutí z horniny tř. 1 až 4 na vzdálenost přes 4 000 do 5 000 m | M3 | 665.42 |  | 0 | 21 | 0
odvoz na mezideponii/ odvoz z mezideponie násyp: 2*171=342,00 [A] násyp - dosypávka krajnice: 2*95,96=191,92 [B] recyklát pro zpevnění krajnic: 2*385*0,15=115,50 [C] R-materiál (podklad pro vjezdy): 2*80*0,10=16,00 [D] Celkem: A+B+C+D=665,42 [E]
12 | 2016/II HSV PSV | 162701105 |  | Vodorovné přemístění do 10000 m výkopku/sypaniny z horniny tř. 1 až 4 Vodorovné přemístění výkopku nebo sypaniny po suchu na obvyklém dopravním prostředku, bez naložení výkopku, avšak se složením bez rozhrnutí z horniny tř. 1 až 4 na vzdálenost přes 9 000 do 10 000 m | M3 | 6020.99 |  | 0 | 21 | 0
od celkového výkopu odečten zpětný násyp výkop: 5914=5 914,00 [A] drenáže: 367,20=367,20 [B] přípojky do kanalizace: 20*0,25=5,00 [C] vývod do dren. výustí: 7*0,25=1,75 [D] násyp: -171=- 171,00 [E] násyp - krajnice: -95,96=-95,96 [F] Celkem: A+B+D+C+E+F=6 020,99 [G]
13 | 2016/II HSV PSV | 162701109 |  | Příplatek k vodorovnému přemístění výkopku/sypaniny z horniny tř. 1 až 4 ZKD 1000 m přes 10000 m Vodorovné přemístění výkopku nebo sypaniny po suchu na obvyklém dopravním prostředku, bez naložení výkopku, avšak se složením bez rozhrnutí z horniny tř. 1 až 4 na vzdálenost Příplatek k ceně za každých dalších i započatých 1 000 m | M3 | 60209.9 |  | 0 | 21 | 0
Odvoz na skládku cca 20 km dle pol. č. 162701105: 6020,99*(20-10)=60 209,90 [A]
14 | 2016/II HSV PSV | 167101101 |  | Nakládání výkopku z hornin tř. 1 až 4 do 100 m3 Nakládání, skládání a překládání neulehlého výkopku nebo sypaniny nakládání, množství do 100 m3, z hornin tř. 1 až 4 | M3 | 332.71 |  | 0 | 21 | 0
na mezideponii násyp: 171=171,00 [A] násyp - dosypávka krajnice: 95,96=95,96 [B] recyklát pro zpevnění krajnic: 385*0,15=57,75 [C] R-materiál (podklad pro vjezdy): 80*0,10=8,00 [D] Celkem: A+B+C+D=332,71 [E]
15 | 2016/II HSV PSV | 171101103 |  | Uložení sypaniny z hornin soudržných do násypů zhutněných do 100 % PS Uložení sypaniny do násypů s rozprostřením sypaniny ve vrstvách a s hrubým urovnáním zhutněných s uzavřením povrchu násypu (dále jen PS) přes 96 do 100 % PS | M3 | 171 |  | 0 | 21 | 0
16 | 2016/II HSV PSV | 171101111 |  | Uložení sypaniny z hornin nesoudržných sypkých s vlhkostí l(d) 0,9 v aktivní zóně Uložení sypaniny do násypů s rozprostřením sypaniny ve vrstvách a s hrubým urovnáním zhutněných s uzavřením povrchu násypu z hornin nesoudržných sypkých s relativní ulehlostí I(d) 0,9 nebo v aktivní zóně | M3 | 3947 |  | 0 | 21 | 0
výměna AZ: 7894*0,5=3 947,00 [A]
17 | 2016/II SPCM | 583442290 |  | štěrkodrť frakce 0-125 | T | 7104.6 |  | 0 | 21 | 0
výměna AZ: 3947*1,8 t/m3=7 104,60 [A]
18 | 2016/II HSV PSV | 171201201 |  | Uložení sypaniny na skládky Uložení sypaniny na skládky | M3 | 6353.7 |  | 0 | 21 | 0
trvalá skládka dle pol. č. 162701105: 6020,99=6 020,99 [A] mezideponie dle pol. č. 162601102: 332,71=332,71 [B] Celkem: A+B=6 353,70 [C]
19 | 2016/II HSV PSV | 171201211 |  | Poplatek za uložení odpadu ze sypaniny na skládce (skládkovné) Uložení sypaniny poplatek za uložení sypaniny na skládce (skládkovné) | T | 12041.98 |  | 0 | 21 | 0
dle pol. č. 162701105: 6020,99*2,0 t/m3=12 041,98 [A]
20 | 2016/II HSV PSV | 174101101 |  | Zásyp jam, šachet rýh nebo kolem objektů sypaninou se zhutněním Zásyp sypaninou z jakékoliv horniny s uložením výkopku ve vrstvách se zhutněním jam, šachet, rýh nebo kolem objektů v těchto vykopávkách | M3 | 15.28 |  | 0 | 21 | 0
drenážní šachty: (0,6*0,6*2-3,14*0,2*0,2)*17=10,10 [A] přípojky do kanalizace: 27*0,25-(3,14*0,1*0,1*50)=5,18 [B] Celkem: A+B=15,28 [C]
21 | 2016/II SPCM | 583373310 |  | štěrkopísek frakce 0-22 | T | 30.56 |  | 0 | 21 | 0
15,28*2 t/m3=30,56 [A]
22 | 2016/II HSV PSV | 181951102 |  | Úprava pláně v hornině tř. 1 až 4 se zhutněním Úprava pláně vyrovnáním výškových rozdílů v hornině tř. 1 až 4 se zhutněním | M2 | 8154 |  | 0 | 21 | 0
vozovka: 7894=7 894,00 [A] napojení místních komunikací: 260=260,00 [B] Celkem: A+B=8 154,00 [C]
|  | 1 |  | Zemní práce |  |  |  | 0 |  | 0
|  | 2 |  | Základy
23 | 2016/II HSV PSV | 211561111 |  | Výplň odvodňovacích žeber nebo trativodů kamenivem hrubým drceným frakce 4 až 16 mm Výplň kamenivem do rýh odvodňovacích žeber nebo trativodů bez zhutnění, s úpravou povrchu výplně kamenivem hrubým drceným frakce 4 až 16 mm | M3 | 321.3 |  | 0 | 21 | 0
1530*0,21=321,30 [A]
24 | 2016/II HSV PSV | 211971121 |  | Zřízení opláštění žeber nebo trativodů geotextilií v rýze nebo zářezu sklonu přes 1:2 š do 2,5 m Zřízení opláštění výplně z geotextilie odvodňovacích žeber nebo trativodů v rýze nebo zářezu se stěnami svislými nebo šikmými o sklonu přes 1:2 při rozvinuté šířce opláštění do 2,5 m | M2 | 3672 |  | 0 | 21 | 0
2,4*1530=3 672,00 [A]
25 | 2016/II SPCM | 693111481-1 |  | textilie netkaná separační | M2 | 3672 |  | 0 | 21 | 0
26 | 2016/II HSV PSV | 212752213 |  | Trativod z drenážních trubek plastových flexibilních D do 160 mm včetně lože otevřený výkop Trativody z drenážních trubek 0,15 m3/m v otevřeném výkopu z trubek plastových flexibilních D přes 100 do 160 mm | M | 1530 |  | 0 | 21 | 0
drenáž vlevo: 919=919,00 [A] drenáž vpravo: 611=611,00 [B] Celkem: A+B=1 530,00 [C]
|  | 2 |  | Základy |  |  |  | 0 |  | 0
|  | 5 |  | Komunikace
27 | 2016/II HSV PSV | 564851111 |  | Podklad ze štěrkodrtě ŠD tl 150 mm Podklad ze štěrkodrti ŠD s rozprostřením a zhutněním, po zhutnění tl. 150 mm | M2 | 470 |  | 0 | 21 | 0
napojení místních komunikací ŠDa: 231=231,00 [A] napojení místních komunikací ŠDb: 239=239,00 [B] Celkem: A+B=470,00 [C]
28 | 2016/II HSV PSV | 564861111 |  | Podklad ze štěrkodrtě ŠD tl 200 mm Podklad ze štěrkodrti ŠD s rozprostřením a zhutněním, po zhutnění tl. 200 mm | M2 | 7894 |  | 0 | 21 | 0
29 | 2016/II HSV PSV | 564921411 |  | Podklad z asfaltového recyklátu tl 60 mm Podklad nebo podsyp z asfaltového recyklátu s rozprostřením a zhutněním, po zhutnění tl. 60 mm | M2 | 65 |  | 0 | 21 | 0
30 | 2016/II HSV PSV | 565135121 |  | Asfaltový beton vrstva podkladní ACP 16 (obalované kamenivo OKS) tl 50 mm š přes 3 m Asfaltový beton vrstva podkladní ACP 16 (obalované kamenivo střednězrnné - OKS) s rozprostřením a zhutněním v pruhu šířky přes 3 m, po zhutnění tl. 50 mm | M2 | 650 |  | 0 | 21 | 0
napojení místních komunikací: 585=585,00 [A] vjezdy: 65=65,00 [B] Celkem: A+B=650,00 [C]
31 | 2016/II HSV PSV | 565165121 |  | Asfaltový beton vrstva podkladní ACP 16 (obalované kamenivo OKS) tl 80 mm š přes 3 m Asfaltový beton vrstva podkladní ACP 16 (obalované kamenivo střednězrnné - OKS) s rozprostřením a zhutněním v pruhu šířky přes 3 m, po zhutnění tl. 80 mm | M2 | 6927 |  | 0 | 21 | 0
kostrukce vozovky - ACP 16+: 6927=6 927,00 [A]
32 | 2016/II HSV PSV | 567123114 |  | Podklad ze směsi stmelené cementem SC C 5/6 (KSC II) tl 150 mm Podklad ze směsi stmelené cementem bez dilatačních spár, s rozprostřením a zhutněním SC C 5/6 (KSC II), po zhutnění tl. 150 mm | M2 | 7063 |  | 0 | 21 | 0
kostrukce vozovky - SC 0/32 C3/4: 7063=7 063,00 [A]
33 | 2016/II HSV PSV | 569903311 |  | Zřízení zemních krajnic se zhutněním Zřízení zemních krajnic z hornin jakékoliv třídy se zhutněním | M3 | 145.04 |  | 0 | 21 | 0
ŠD 0/63: 49,08=49,08 [A] zemina: 95,96=95,96 [B] Celkem: A+B=145,04 [C]
34 | 2016/II SPCM | 583441970 |  | štěrkodrť frakce 0-63 | T | 88.34 |  | 0 | 21 | 0
dosypávka krajnice ze ŠD: 49,08*1,8 t/m3=88,34 [A]
35 | 2016/II HSV PSV | 569951133 |  | Zpevnění krajnic asfaltovým recyklátem tl 150 mm Zpevnění krajnic nebo komunikací pro pěší s rozprostřením a zhutněním, po zhutnění asfaltovým recyklátem tl. 150 mm | M2 | 385 |  | 0 | 21 | 0
36 | 2016/II HSV PSV | 573111112 |  | Postřik živičný infiltrační s posypem z asfaltu množství 1 kg/m2 Postřik živičný infiltrační z asfaltu silničního s posypem kamenivem, v množství 1,00 kg/m2 | M2 | 7155 |  | 0 | 21 | 0
kostrukce vozovky - PI-E C60 B5: 6927=6 927,00 [A] napojení místních komunikací: 228=228,00 [B] Celkem: A+B=7 155,00 [C]
37 | 2016/II HSV PSV | 573231111 |  | Postřik živičný spojovací ze silniční emulze v množství do 0,7 kg/m2 Postřik živičný spojovací bez posypu kamenivem ze silniční emulze, v množství od 0,50 do 0,80 kg/m2 | M2 | 7899 |  | 0 | 21 | 0
kostrukce vozovky - PS-EP C60 BP5 0,35 kg/m2: 6840=6 840,00 [A] napojení místních komunikací - PS-E C60 B5 0,35 kg/m2: 572+357=929,00 [B] vjezdy - PS-EP C60 BP5 0,35 kg/m2: 65+65=130,00 [C] Celkem: A+B+C=7 899,00 [D]
38 | 2016/II HSV PSV | 576133121 |  | Asfaltový koberec mastixový SMA 8 (AKMJ) tl 40 mm š přes 3 m Asfaltový koberec mastixový SMA 8 (AKMJ) s rozprostřením a se zhutněním v pruhu šířky přes 3 m, po zhutnění tl. 40 mm | M2 | 6840 |  | 0 | 21 | 0
kostrukce vozovky - SMA 8 LA nízkohlučný: 6840=6 840,00 [A]
39 | 2016/II HSV PSV | 577134121 |  | Asfaltový beton vrstva obrusná ACO 11 (ABS) tř. I tl 40 mm š přes 3 m z nemodifikovaného asfaltu Asfaltový beton vrstva obrusná ACO 11 (ABS) s rozprostřením a se zhutněním z nemodifikovaného asfaltu v pruhu šířky přes 3 m tř. I, po zhutnění tl. 40 mm | M2 | 637 |  | 0 | 21 | 0
napojení místních komunikací: 572=572,00 [A] vjezdy: 65=65,00 [B] Celkem: A+B=637,00 [C]
|  | 5 |  | Komunikace |  |  |  | 0 |  | 0
|  | 6 |  | Úpravy povrchů, podlahy, výplně otvorů
41 | 2016/II HSV PSV | 783317105 |  | Krycí jednonásobný syntetický samozákladující nátěr zámečnických konstrukcí Krycí nátěr (email) zámečnických konstrukcí jednonásobný syntetický samozákladující | M2 | 15.88 |  | 0 | 21 | 0
zábradlí propustku v Zahořanech odhad: (3*11+8*1,1)*0,38=15,88 [A]
|  | 6 |  | Úpravy povrchů, podlahy, výplně otvorů |  |  |  | 0 |  | 0
|  | 7 |  | Přidružená stavební výroba
40 | 2016/II HSV PSV | 783306801 |  | Odstranění nátěru ze zámečnických konstrukcí obroušením Odstranění nátěrů ze zámečnických konstrukcí obroušením | M2 | 15.88 |  | 0 | 21 | 0
zábradlí propustku v Zahořanech odhad: (3*11+8*1,1)*0,38=15,88 [A]
|  | 7 |  | Přidružená stavební výroba |  |  |  | 0 |  | 0
|  | 8 |  | Potrubí
42 | 2016/II HSV PSV | 871350320 |  | Montáž kanalizačního potrubí hladkého plnostěnného SN 12 z polypropylenu DN 200 Montáž kanalizačního potrubí z plastů z polypropylenu PP hladkého plnostěnného SN 12 DN 200 | M | 27 |  | 0 | 21 | 0
přípojky do kanalizace: 20=20,00 [A] vývod do dren. výustí: 7=7,00 [B] Celkem: A+B=27,00 [C]
43 | 2016/II SPCM | 286171350 |  | trubka kanalizační PP SN 12, dl. 1m, DN 200 | KUS | 27 |  | 0 | 21 | 0
44 | 2016/II HSV PSV | 894812311 |  | Revizní a čistící šachta z PP typ DN 600/160 šachtové dno průtočné Revizní a čistící šachta z polypropylenu PP pro hladké trouby (např. systém KG) DN 600 šachtové dno (DN šachty / DN trubního vedení) DN 600/160 průtočné | KUS | 17 |  | 0 | 21 | 0
45 | 2016/II HSV PSV | 894812332 |  | Revizní a čistící šachta z PP DN 600 šachtová roura korugovaná světlé hloubky 2000 mm Revizní a čistící šachta z polypropylenu PP pro hladké trouby (např. systém KG) DN 600 roura šachtová korugovaná, světlé hloubky 2 000 mm | KUS | 17 |  | 0 | 21 | 0
46 | 2016/II HSV PSV | 894812339 |  | Příplatek k rourám revizní a čistící šachty z PP DN 600 za uříznutí šachtové roury Revizní a čistící šachta z polypropylenu PP pro hladké trouby (např. systém KG) DN 600 Příplatek k cenám 2331 - 2334 za uříznutí šachtové roury | KUS | 17 |  | 0 | 21 | 0
47 | 2016/II HSV PSV | 894812357 |  | Revizní a čistící šachta z PP DN 600 poklop litinový do 12,5 t s teleskopickým adaptérem Revizní a čistící šachta z polypropylenu PP pro hladké trouby (např. systém KG) DN 600 poklop (mříž) litinový pro zatížení od 1,5 t do 12,5 t s teleskopickým adaptérem | KUS | 11 |  | 0 | 21 | 0
48 | 2016/II HSV PSV | 894812521-1 |  | Revizní a čistící šachta z PP DN 600 poklop plastový do1,5 t s teleskopickým adaptérem Drenážní šachta z polypropylenu PP poklop pochůzí (pro zatížení) plastový (1,5 t) | KUS | 6 |  | 0 | 21 | 0
49 | 2016/II HSV PSV | 895641111 |  | Zřízení drenážní vyústě z betonových prefabrikátů dvoudílné Zřízení drenážní výustě typové z betonových prefabrikovaných dílců dvoudílné | KUS | 2 |  | 0 | 21 | 0
50 | 2016/II SPCM | 593868110-1 |  | Výtokové čelo negativní TBM-Q 600/350-170 výtokové čelo negativní; l = 600 mm; š = 500 mm; š. koryta 350 mm; h 400/310 mm; DN výtoku 170 | KUS | 2 |  | 0 | 21 | 0
51 | 2016/II HSV PSV | 899331111 |  | Výšková úprava uličního vstupu nebo vpusti do 200 mm zvýšením poklopu Výšková úprava uličního vstupu nebo vpusti do 200 mm zvýšením poklopu | KUS | 4 |  | 0 | 21 | 0
52 | 2016/II HSV PSV | 899332111 |  | Výšková úprava uličního vstupu nebo vpusti do 200 mm snížením poklopu Výšková úprava uličního vstupu nebo vpusti do 200 mm snížením poklopu | KUS | 8 |  | 0 | 21 | 0
53 | 2016/II HSV PSV | 899431111 |  | Výšková úprava uličního vstupu nebo vpusti do 200 mm zvýšením krycího hrnce, šoupěte nebo hydrantu Výšková úprava uličního vstupu nebo vpusti do 200 mm zvýšením krycího hrnce, šoupěte nebo hydrantu bez úpravy armatur | KUS | 6 |  | 0 | 21 | 0
54 | 2016/II HSV PSV | 899432111 |  | Výšková úprava uličního vstupu nebo vpusti do 200 mm snížením krycího hrnce, šoupěte nebo hydrantu Výšková úprava uličního vstupu nebo vpusti do 200 mm snížením krycího hrnce, šoupěte, nebo hydrantu bez úpravy armatur | KUS | 9 |  | 0 | 21 | 0
|  | 8 |  | Potrubí |  |  |  | 0 |  | 0
|  | 9 |  | Ostatní konstrukce a práce
55 | 2016/II HSV PSV | 916131213 |  | Osazení silničního obrubníku betonového stojatého s boční opěrou do lože z betonu prostého Osazení silničního obrubníku betonového se zřízením lože, s vyplněním a zatřením spár cementovou maltou stojatého s boční opěrou z betonu prostého tř. C 12/15, do lože z betonu prostého téže značky | M | 1280 |  | 0 | 21 | 0
56 | 2016/II SPCM | 592174650 |  | obrubník betonový silniční 100x15x25 cm | KUS | 1280 |  | 0 | 21 | 0
57 | 2016/II HSV PSV | 919721201 |  | Geomříž pro vyztužení asfaltového povrchu z PP Geomříž pro vyztužení asfaltového povrchu z polypropylénu | M2 | 630 |  | 0 | 21 | 0
58 | 2016/II HSV PSV | 919731122 |  | Zarovnání styčné plochy podkladu nebo krytu živičného tl do 100 mm Zarovnání styčné plochy podkladu nebo krytu podél vybourané části komunikace nebo zpevněné plochy živičné tl. přes 50 do 100 mm | M | 40 |  | 0 | 21 | 0
59 | 2016/II HSV PSV | 919731123 |  | Zarovnání styčné plochy podkladu nebo krytu živičného tl do 200 mm Zarovnání styčné plochy podkladu nebo krytu podél vybourané části komunikace nebo zpevněné plochy živičné tl. přes 100 do 200 mm | M | 59 |  | 0 | 21 | 0
60 | 2016/II HSV PSV | 919735112 |  | Řezání stávajícího živičného krytu hl do 100 mm Řezání stávajícího živičného krytu nebo podkladu hloubky přes 50 do 100 mm | M | 40 |  | 0 | 21 | 0
v napojení na místní komunikace: 40=40,00 [A]
61 | 2016/II HSV PSV | 919735114 |  | Řezání stávajícího živičného krytu hl do 200 mm Řezání stávajícího živičného krytu nebo podkladu hloubky přes 150 do 200 mm | M | 59 |  | 0 | 21 | 0
62 | 2016/II HSV PSV | 919794441 |  | Úprava ploch kolem hydrantů, šoupat, poklopů a mříží nebo sloupů v živičných krytech pl do 2 m2 Úprava ploch kolem hydrantů, šoupat, kanalizačních poklopů a mříží, sloupů apod. v živičných krytech jakékoliv tloušťky, jednotlivě v půdorysné ploše do 2 m2 | KUS | 27 |  | 0 | 21 | 0
63 | 2016/II HSV PSV | 935112211 |  | Osazení příkopového žlabu do betonu tl 100 mm z betonových tvárnic š 800 mm Osazení betonového příkopového žlabu s vyplněním a zatřením spár cementovou maltou s ložem tl. 100 mm z betonu prostého tř. C 12/15 z betonových příkopových tvárnic šířky přes 500 do 800 mm | M | 178 |  | 0 | 21 | 0
žlabovka km 0,315 - 0,345: 34=34,00 [A] žlabovka km 0,627 - 0,786: 144=144,00 [B] Celkem: A+B=178,00 [C]
64 | 2016/II SPCM | 592275130 |  | tvárnice betonová příkopová 33x59x8 cm | KUS | 539.39 |  | 0 | 21 | 0
178/0,33=539,39 [A]
65 | 2016/II HSV PSV | 938902112 |  | Čištění příkopů komunikací příkopovým rypadlem objem nánosu do 0,3 m3/m Profilace a čištění příkopů komunikací příkopovým rypadlem naložením na dopravní prostředek nebo s přemístěním na hromady na vzdálenost do 20 m nezpevněných nebo zpevněných objemu nánosu přes 0,15 do 0,30 m3/m | M | 43 |  | 0 | 21 | 0
pročištění příkopu v km 0,348-0,387: 43=43,00 [A]
66 | 2016/II HSV PSV | 938902462 |  | Čištění propustků ručně D do 1000 mm při tl nánosu do 50% DN Čištění propustků přemístěním na hromady na vzdálenost do 20 m ručně tloušťky nánosu přes 25 do 50% průměru propustku přes 500 do 1000 mm | M | 85 |  | 0 | 21 | 0
67 | 2016/II HSV PSV | 938908411 |  | Čištění vozovek splachováním vodou Čištění vozovek splachováním vodou povrchu podkladu nebo krytu živičného, betonového nebo dlážděného | M2 | 7433 |  | 0 | 21 | 0
68 | 2016/II HSV PSV | 966005311 |  | Rozebrání a odstranění silničního svodidla s jednou pásnicí Rozebrání a odstranění silničního zábradlí a ocelových svodidel zásypem jam po odstraněných sloupcích a s jeho zhutněním svodidla včetně sloupků, s jednou pásnicí silničního | M | 37 |  | 0 | 21 | 0
odstranění bet. svodidla starého typu (23 sloupků) délka: 22,5+14,5=37,00 [A]
69 | 2016/II HSV PSV | 966008111 |  | Bourání trubního propustku do DN 300 Bourání trubního propustku dopravní prostředek z trub DN do 300 mm | M | 3 |  | 0 | 21 | 0
vjezd v km 0,637 vpravo: 3=3,00 [A] m
70 | 2016/II HSV PSV | 966008113 |  | Bourání trubního propustku do DN 800 Bourání trubního propustku dopravní prostředek z trub DN přes 500 do 800 mm | M | 11 |  | 0 | 21 | 0
propustek v km 0,190 DN 800. 11=11,00 [A]
71 | 2016/II HSV PSV | 966008212 |  | Bourání odvodňovacího žlabu z betonových příkopových tvárnic š do 800 mm Bourání odvodňovacího žlabu na dopravní prostředek z betonových příkopových tvárnic nebo desek šířky přes 500 do 800 mm | M | 30 |  | 0 | 21 | 0
stávající žlabovka v km 0,315 - 0,345 vpravo: 30=30,00 [A]
72 | 2016/II HSV PSV | 997221551 |  | Vodorovná doprava suti ze sypkých materiálů do 1 km Vodorovná doprava suti bez naložení, ale se složením a s hrubým urovnáním ze sypkých materiálů, na vzdálenost do 1 km | T | 2808.4 |  | 0 | 21 | 0
dle pol.č. 113107224: 244*0,560 t/m2=136,64 [A] dle pol.č. 113107223: 6223*0,400 t/m2=2 489,20 [B] dle pol.č. 938902112: 43*0,3*1,8 t/m3=23,22 [C] dle pol.č. 938908411: 7433*0,02 t/m2=148,66 [D] dle pol.č. 938902462: 85*(0,2*0,2*3,14)/2*2,0 t/m=10,68 [E] Celkem: A+B+C+D+E=2 808,40 [F]
73 | 2016/II HSV PSV | 997221559 |  | Příplatek ZKD 1 km u vodorovné dopravy suti ze sypkých materiálů Vodorovná doprava suti bez naložení, ale se složením a s hrubým urovnáním Příplatek k ceně za každý další i započatý 1 km přes 1 km | T | 53359.6 |  | 0 | 21 | 0
odvoz na skládku cca 20 km dle pol. č. 997221551: 2808,4*(20-1)=53 359,60 [A]
74 | 2016/II HSV PSV | 997221561 |  | Vodorovná doprava suti z kusových materiálů do 1 km Vodorovná doprava suti bez naložení, ale se složením a s hrubým urovnáním z kusových materiálů, na vzdálenost do 1 km | T | 55.76 |  | 0 | 21 | 0
dle pol. č. 966005311: sloupky: 23*0,25*0,25*1,3*2,5 t/m3=4,67 [A] pásnice: 14*3,14*0,05*0,05*2,5 t/m3=0,27 [B] svodidlo celkem: A+B=4,94 [C] dle pol. č. 966008111: 11*2,055 t/m=22,61 [D] dle pol. č. 966008113: 3*0,753 t/m=2,26 [E] dle pol. č. 113202111: 145*0,145 t/m=21,03 [F] dle pol. č. 966008212: 30*0,164 t/m=4,92 [G] Celkem: C+D+E+F+G=55,76 [H]
75 | 2016/II HSV PSV | 997221569 |  | Příplatek ZKD 1 km u vodorovné dopravy suti z kusových materiálů Vodorovná doprava suti bez naložení, ale se složením a s hrubým urovnáním Příplatek k ceně za každý další i započatý 1 km přes 1 km | T | 1059.44 |  | 0 | 21 | 0
odvoz na skládku cca 20 km dle pol. č. 997221561: 55,76*(20-1)=1 059,44 [A]
76 | 2016/II HSV PSV | 997221815 |  | Poplatek za uložení betonového odpadu na skládce (skládkovné) Poplatek za uložení stavebního odpadu na skládce (skládkovné) betonového | T | 25.95 |  | 0 | 21 | 0
obrubníky: 145*0,145 t/m=21,03 [A] žlabovka km 0,315 - 0,345: 30*0,164 t/m=4,92 [B] Celkem: A+B=25,95 [C]
77 | 2016/II HSV PSV | 997221825 |  | Poplatek za uložení železobetonového odpadu na skládce (skládkovné) Poplatek za uložení stavebního odpadu na skládce (skládkovné) železobetonového | T | 29.81 |  | 0 | 21 | 0
betonové svodidlo starého typu: 4,94=4,94 [A] propustek v km 0,190: 22,61=22,61 [B] propustek v km 0,637: 2,26=2,26 [C] Celkem: A+B+C=29,81 [D]
78 | 2016/II HSV PSV | 997221855 |  | Poplatek za uložení odpadu z kameniva na skládce (skládkovné) Poplatek za uložení stavebního odpadu na skládce (skládkovné) z kameniva | T | 2808.4 |  | 0 | 21 | 0
dle pol.č. 113107224: 244*0,560 t/m2=136,64 [A] dle pol.č. 113107223: 6223*0,400 t/m2=2 489,20 [B] dle pol.č. 938902112: 43*0,3*1,8 t/m3=23,22 [C] dle pol.č. 938908411: 7433*0,02 t/m2=148,66 [D] dle pol.č. 938902462: 85*(0,2*0,2*3,14)/2*2,0 t/m=10,68 [E] Celkem: A+B+C+D+E=2 808,40 [F]
79 | 2016/II HSV PSV | 998225111 |  | Přesun hmot pro pozemní komunikace s krytem z kamene, monolitickým betonovým nebo živičným Přesun hmot pro komunikace s krytem z kameniva, monolitickým betonovým nebo živičným dopravní vzdálenost do 200 m jakékoliv délky objektu | T | 408.6547 |  | 0 | 21 | 0
|  | 9 |  | Ostatní konstrukce a práce |  |  |  | 0 |  | 0
|  |  |  | C e l k e m |  |  |  | 0 |  | 0

## SO 111
ASPE 9 |  | Firma: NOVÁK A PARTNER s.r.o.
Příloha k formuláři pro ocenění nabídky
Stavba : |  | 08NO01004 |  | II/605 a III/2365 Beroun, rekonstrukce silnic
číslo a název SO: |  | SO 111 |  | Okružní křižovatka silnic II/605 a III/2365
číslo a název rozpočtu: |  | SO 111 |  | Okružní křižovatka silnic II/605 a III/2365
Poř. č.pol. | cenová soustava | Kód položky | Varianta položky | Název položky | jednotka | Počet jednotek | CENA |  | Sazba | DPH
[7 empty] | jednotková | celkem | DPH
1 | 2 | 3 | 4 | 5 | 6 | 7 | 8 | 9
|  | 1 |  | Zemní práce
1 | 2016/II HSV PSV | 113107222 |  | Odstranění podkladu pl přes 200 m2 z kameniva drceného tl 200 mm Odstranění podkladů nebo krytů s přemístěním hmot na skládku na vzdálenost do 20 m nebo s naložením na dopravní prostředek v ploše jednotlivě přes 200 m2 z kameniva hrubého drceného, o tl. vrstvy přes 100 do 200 mm | M2 | 146 |  | 0 | 21 | 0
vybourání stáv. vozovky parkoviště tl. 200 mm: 146=146,00 [A]
2 | 2016/II HSV PSV | 113107223 |  | Odstranění podkladu pl přes 200 m2 z kameniva drceného tl 300 mm Odstranění podkladů nebo krytů s přemístěním hmot na skládku na vzdálenost do 20 m nebo s naložením na dopravní prostředek v ploše jednotlivě přes 200 m2 z kameniva hrubého drceného, o tl. vrstvy přes 200 do 300 mm | M2 | 1329 |  | 0 | 21 | 0
vybourání stáv. vozovky tl. 300 mm: 1329=1 329,00 [A]
3 | 2016/II HSV PSV | 113154325 |  | Frézování živičného krytu tl 200 mm pruh š 1 m pl do 10000 m2 bez překážek v trase Frézování živičného podkladu nebo krytu s naložením na dopravní prostředek plochy přes 1 000 do 10 000 m2 bez překážek v trase pruhu šířky do 1 m, tloušťky vrstvy 200 mm | M2 | 1475 |  | 0 | 21 | 0
odkup zhotovitelem na stavbě vybourání stáv. vozovky tl. 200 mm: 1329=1 329,00 [A] vybourání stáv. vozovky parkoviště tl. 200 mm: 146=146,00 [B] Celkem: A+B=1 475,00 [C]
4 | 2016/II HSV PSV | 113202111 |  | Vytrhání obrub krajníků obrubníků stojatých Vytrhání obrub dopravní prostředek z krajníků nebo obrubníků stojatých | M | 92 |  | 0 | 21 | 0
5 | 2016/II HSV PSV | 122202202 |  | Odkopávky a prokopávky nezapažené pro silnice objemu do 1000 m3 v hornině tř. 3 Odkopávky a prokopávky nezapažené pro silnice prostředek v hornině tř. 3 přes 100 do 1 000 m3 | M3 | 811 |  | 0 | 21 | 0
výměna AZ: 1240*0,5=620,00 [A] výkop: 191=191,00 [B] Celkem: A+B=811,00 [C]
6 | 2016/II HSV PSV | 122202209 |  | Příplatek k odkopávkám a prokopávkám pro silnice v hornině tř. 3 za lepivost Odkopávky a prokopávky nezapažené pro silnice prostředek v hornině tř. 3 Příplatek k cenám za lepivost horniny tř. 3 | M3 | 243.3 |  | 0 | 21 | 0
odhad 30% 811*0,3=243,30 [A]
7 | 2016/II HSV PSV | 130001101 |  | Příplatek za ztížení vykopávky v blízkosti podzemního vedení Příplatek k cenám hloubených vykopávek za ztížení vykopávky v blízkosti podzemního vedení nebo výbušnin pro jakoukoliv třídu horniny | M3 | 121.65 |  | 0 | 21 | 0
odhad 15 % 0,15*811=121,65 [A]
8 | 2016/II HSV PSV | 132201101 |  | Hloubení rýh š do 600 mm v hornině tř. 3 objemu do 100 m3 Hloubení zapažených i nezapažených rýh šířky do 600 mm s urovnáním dna do předepsaného profilu a spádu v hornině tř. 3 do 100 m3 | M3 | 27.84 |  | 0 | 21 | 0
drenáže: 116*0,6*0,4=27,84 [A]
9 | 2016/II HSV PSV | 132201109 |  | Příplatek za lepivost k hloubení rýh š do 600 mm v hornině tř. 3 Hloubení zapažených i nezapažených rýh šířky do 600 mm s urovnáním dna do předepsaného profilu a spádu v hornině tř. 3 Příplatek k cenám za lepivost horniny tř. 3 | M3 | 8.35 |  | 0 | 21 | 0
odhad 30% dle pol.č. 132201101: 27,84*0,3=8,35 [A]
10 | 2016/II HSV PSV | 162601102 |  | Vodorovné přemístění do 5000 m výkopku/sypaniny z horniny tř. 1 až 4 Vodorovné přemístění výkopku nebo sypaniny po suchu na obvyklém dopravním prostředku, bez naložení výkopku, avšak se složením bez rozhrnutí z horniny tř. 1 až 4 na vzdálenost přes 4 000 do 5 000 m | M3 | 510.5 |  | 0 | 21 | 0
odvoz na mezideponii/ odvoz z mezideponie násyp - středový ostrov: 2*253=506,00 [A] násyp - dosypávka krajnice: 2*2,25=4,50 [B] Celkem: A+B=510,50 [C]
11 | 2016/II HSV PSV | 162701105 |  | Vodorovné přemístění do 10000 m výkopku/sypaniny z horniny tř. 1 až 4 Vodorovné přemístění výkopku nebo sypaniny po suchu na obvyklém dopravním prostředku, bez naložení výkopku, avšak se složením bez rozhrnutí z horniny tř. 1 až 4 na vzdálenost přes 9 000 do 10 000 m | M3 | 583.59 |  | 0 | 21 | 0
od celkového výkopu odečten zpětný násyp výkop: 811=811,00 [A] drenáže: 27,84=27,84 [B] násyp - středový ostrov: -253=- 253,00 [C] násyp - krajnice: -2,25=-2,25 [D] Celkem: A+B+C+D=583,59 [E]
12 | 2016/II HSV PSV | 162701109 |  | Příplatek k vodorovnému přemístění výkopku/sypaniny z horniny tř. 1 až 4 ZKD 1000 m přes 10000 m Vodorovné přemístění výkopku nebo sypaniny po suchu na obvyklém dopravním prostředku, bez naložení výkopku, avšak se složením bez rozhrnutí z horniny tř. 1 až 4 na vzdálenost Příplatek k ceně za každých dalších i započatých 1 000 m | M3 | 5835.9 |  | 0 | 21 | 0
Odvoz na skládku cca 20 km dle pol. č. 162701105: 583,59*(20-10)=5 835,90 [A]
13 | 2016/II HSV PSV | 167101102 |  | Nakládání výkopku z hornin tř. 1 až 4 přes 100 m3 Nakládání, skládání a překládání neulehlého výkopku nebo sypaniny nakládání, množství přes 100 m3, z hornin tř. 1 až 4 | M3 | 255.25 |  | 0 | 21 | 0
na mezideponii násyp - středový ostrov: 253=253,00 [A] násyp - dosypávka krajnice: 2,25=2,25 [B] Celkem: A+B=255,25 [C]
14 | 2016/II HSV PSV | 171101111 |  | Uložení sypaniny z hornin nesoudržných sypkých s vlhkostí l(d) 0,9 v aktivní zóně Uložení sypaniny do násypů s rozprostřením sypaniny ve vrstvách a s hrubým urovnáním zhutněných s uzavřením povrchu násypu z hornin nesoudržných sypkých s relativní ulehlostí I(d) 0,9 nebo v aktivní zóně | M3 | 620 |  | 0 | 21 | 0
výměna AZ: 1240*0,5=620,00 [A]
15 | 2016/II SPCM | 583442290 |  | štěrkodrť frakce 0-125 | T | 1116 |  | 0 | 21 | 0
výměna AZ: 620*1,8 t/m3=1 116,00 [A]
16 | 2016/II HSV PSV | 171201101 |  | Uložení sypaniny do násypů nezhutněných Uložení sypaniny do násypů s rozprostřením sypaniny ve vrstvách a s hrubým urovnáním nezhutněných z jakýchkoliv hornin | M3 | 253 |  | 0 | 21 | 0
středový ostrov: 253=253,00 [A]
17 | 2016/II HSV PSV | 171201201 |  | Uložení sypaniny na skládky Uložení sypaniny na skládky | M3 | 838.84 |  | 0 | 21 | 0
trvalá skládka dle pol. č. 162701105: 583,59=583,59 [A] mezideponie dle pol. č. 162601102: 255,25=255,25 [B] Celkem: A+B=838,84 [C]
18 | 2016/II HSV PSV | 171201211 |  | Poplatek za uložení odpadu ze sypaniny na skládce (skládkovné) Uložení sypaniny poplatek za uložení sypaniny na skládce (skládkovné) | T | 1167.18 |  | 0 | 21 | 0
dle pol. č. 162701105: 583,59*2,0 t/m3=1 167,18 [A]
19 | 2016/II HSV PSV | 181951102 |  | Úprava pláně v hornině tř. 1 až 4 se zhutněním Úprava pláně vyrovnáním výškových rozdílů v hornině tř. 1 až 4 se zhutněním | M2 | 1320 |  | 0 | 21 | 0
pod vozovkou: 1240=1 240,00 [A] pod dělicími (ochranným) ostrůvky: 23+57=80,00 [B] Celkem: A+B=1 320,00 [C]
|  | 1 |  | Zemní práce |  |  |  | 0 |  | 0
|  | 2 |  | Základy
20 | 2016/II HSV PSV | 211561111 |  | Výplň odvodňovacích žeber nebo trativodů kamenivem hrubým drceným frakce 4 až 16 mm Výplň kamenivem do rýh odvodňovacích žeber nebo trativodů bez zhutnění, s úpravou povrchu výplně kamenivem hrubým drceným frakce 4 až 16 mm | M3 | 25.52 |  | 0 | 21 | 0
0,22*116=25,52 [A]
21 | 2016/II HSV PSV | 211971121 |  | Zřízení opláštění žeber nebo trativodů geotextilií v rýze nebo zářezu sklonu přes 1:2 š do 2,5 m Zřízení opláštění výplně z geotextilie odvodňovacích žeber nebo trativodů v rýze nebo zářezu se stěnami svislými nebo šikmými o sklonu přes 1:2 při rozvinuté šířce opláštění do 2,5 m | M2 | 516.9 |  | 0 | 21 | 0
drenáže: 2,4*116=278,40 [A] drenážní vrstva: 4,5*53=238,50 [B] Celkem: A+B=516,90 [C]
22 | 2016/II SPCM | 693111481-1 |  | textilie netkaná separační | M2 | 516.9 |  | 0 | 21 | 0
23 | 2016/II HSV PSV | 212752213 |  | Trativod z drenážních trubek plastových flexibilních D do 160 mm včetně lože otevřený výkop Trativody z drenážních trubek 0,15 m3/m v otevřeném výkopu z trubek plastových flexibilních D přes 100 do 160 mm | M | 116 |  | 0 | 21 | 0
|  | 2 |  | Základy |  |  |  | 0 |  | 0
|  | 5 |  | Komunikace
24 | 2016/II HSV PSV | 564851111 |  | Podklad ze štěrkodrtě ŠD tl 150 mm Podklad ze štěrkodrti ŠD s rozprostřením a zhutněním, po zhutnění tl. 150 mm | M2 | 57 |  | 0 | 21 | 0
kostrukce ochranného ostrůvku: 57=57,00 [A]
25 | 2016/II HSV PSV | 564851114 |  | Podklad ze štěrkodrtě ŠD tl 180 mm Podklad ze štěrkodrti ŠD s rozprostřením a zhutněním, po zhutnění tl. 180 mm | M2 | 1160 |  | 0 | 21 | 0
kostrukce vozovky: 1160=1 160,00 [A]
26 | 2016/II HSV PSV | 564861111 |  | Podklad ze štěrkodrtě ŠD tl 200 mm Podklad ze štěrkodrti ŠD s rozprostřením a zhutněním, po zhutnění tl. 200 mm | M2 | 23 |  | 0 | 21 | 0
kostrukce dělicích ostrůvků: 23=23,00 [A]
27 | 2016/II HSV PSV | 564861114 |  | Podklad ze štěrkodrtě ŠD tl 230 mm Podklad ze štěrkodrti ŠD s rozprostřením a zhutněním, po zhutnění tl. 230 mm | M2 | 1240 |  | 0 | 21 | 0
kostrukce vozovky: 1240=1 240,00 [A]
28 | 2016/II HSV PSV | 567124151 |  | Podklad z podkladového betonu tř. PB I (C20/25) tl 190 mm Podklad z podkladového betonu PB tř. PB I (C 20/25) tl. 190 mm | M2 | 94 |  | 0 | 21 | 0
pod dlažbu v prstenci: 94=94,00 [A]
29 | 2016/II HSV PSV | 569903311 |  | Zřízení zemních krajnic se zhutněním Zřízení zemních krajnic z hornin jakékoliv třídy se zhutněním | M3 | 67.35 |  | 0 | 21 | 0
dosypávka krajnic ze ŠD 0/63: 28=28,00 [A] dosypávka krajnic ze zeminy: 2,25=2,25 [B] drenážní vrstva ze ŠD: 0,7*53=37,10 [C] Celkem: A+B+C=67,35 [D]
30 | 2016/II SPCM | 583441970 |  | štěrkodrť frakce 0-63 | T | 117.18 |  | 0 | 21 | 0
dosypávka krajnic ze ŠD: 28*1,8 t/m3=50,40 [A] drenážní vrstva ze ŠD: 37,1*1,8 t/m3=66,78 [B] Celkem: A+B=117,18 [C]
31 | 2016/II HSV PSV | 573111112 |  | Postřik živičný infiltrační s posypem z asfaltu množství 1 kg/m2 Postřik živičný infiltrační z asfaltu silničního s posypem kamenivem, v množství 1,00 kg/m2 | M2 | 932 |  | 0 | 21 | 0
kostrukce vozovky - PI-E C60 B5: 932=932,00 [A]
32 | 2016/II HSV PSV | 573231111 |  | Postřik živičný spojovací ze silniční emulze v množství do 0,7 kg/m2 Postřik živičný spojovací bez posypu kamenivem ze silniční emulze, v množství od 0,50 do 0,80 kg/m2 | M2 | 1864 |  | 0 | 21 | 0
kostrukce vozovky - PS-EP C60 BP5 0,35 kg/m2: 932+932=1 864,00 [A]
33 | 2016/II HSV PSV | 575211120-1 |  | Asfaltová směs s vysokým modulem tuhosti VMT 22 PMB 25/55-60 tl 120 mm Asfaltová směs s vysokým modulem tuhosti VMT 22 PMB 25/55-60 tl 120 mm s rozprostřením, po zhutnění tl. 120 mm | M2 | 932 |  | 0 | 21 | 0
kostrukce vozovky: 932=932,00 [A]
34 | 2016/II HSV PSV | 576133121 |  | Asfaltový koberec mastixový SMA 8 (AKMJ) tl 40 mm š přes 3 m Asfaltový koberec mastixový SMA 8 (AKMJ) s rozprostřením a se zhutněním v pruhu šířky přes 3 m, po zhutnění tl. 40 mm | M2 | 932 |  | 0 | 21 | 0
kostrukce vozovky - SMA 8 LA nízkohlučný: 932=932,00 [A]
35 | 2016/II HSV PSV | 577176141 |  | Asfaltový beton vrstva ložní ACL 22 (ABVH) tl 80 mm š přes 3 m z modifikovaného asfaltu Asfaltový beton vrstva ložní ACL 22 (ABVH) s rozprostřením a zhutněním z modifikovaného asfaltu, po zhutnění v pruhu šířky přes 3 m, po zhutnění tl. 80 mm | M2 | 932 |  | 0 | 21 | 0
kostrukce vozovky - ACL 22S: 932=932,00 [A]
36 | 2016/II HSV PSV | 591141111 |  | Kladení dlažby z kostek velkých z kamene na MC tl 50 mm Kladení dlažby z kostek materiálu na krajnici velkých z kamene, do lože z cementové malty | M2 | 94 |  | 0 | 21 | 0
prstenec OK vč. vyspárování maltou M25-XF4: 94=94,00 [A]
37 | 2016/II SPCM | 583801590 |  | kostka dlažební velká, žula velikost 15/17 třída II šedá | T | 36.66 |  | 0 | 21 | 0
94*0,15*2,6 t/m3=36,66 [A]
38 | 2016/II HSV PSV | 596211111 |  | Kladení zámkové dlažby komunikací pro pěší tl 60 mm skupiny A pl do 100 m2 Kladení dlažby z betonových zámkových dlaždic komunikací pro pěší vibrováním a se smetením přebytečného materiálu na krajnici tl. 60 mm skupiny A, pro plochy přes 50 do 100 m2 | M2 | 57 |  | 0 | 21 | 0
ochranný ostrůvek OK: 57=57,00 [A]
39 | 2016/II SPCM | 592452670 |  | dlažba pro nevidomé 20 x 10 x 6 cm barevná červená barva | M2 | 6 |  | 0 | 21 | 0
40 | 2016/II SPCM | 592453080 |  | dlažba 20 x 10 x 6 cm přírodní | M2 | 51 |  | 0 | 21 | 0
41 | 2016/II HSV PSV | 596211114 |  | Příplatek za kombinaci dvou barev u kladení betonových dlažeb komunikací pro pěší tl 60 mm skupiny A Kladení dlažby z betonových zámkových dlaždic komunikací pro pěší vibrováním a se smetením přebytečného materiálu na krajnici tl. 60 mm skupiny A, pro plochy Příplatek k cenám za dlažbu z prvků dvou barev | M2 | 6 |  | 0 | 21 | 0
42 | 2016/II HSV PSV | 596211210 |  | Kladení zámkové dlažby komunikací pro pěší tl 80 mm skupiny A pl do 50 m2 Kladení dlažby z betonových zámkových dlaždic komunikací pro pěší vibrováním a se smetením přebytečného materiálu na krajnici tl. 80 mm skupiny A, pro plochy do 50 m2 | M2 | 23 |  | 0 | 21 | 0
dělicí ostrůvky OK: 23=23,00 [A]
43 | 2016/II SPCM | 592453110 |  | dlažba 20 x 10 x 8 cm přírodní | M2 | 23 |  | 0 | 21 | 0
|  | 5 |  | Komunikace |  |  |  | 0 |  | 0
|  | 8 |  | Potrubí
|  | 8 |  | Potrubí
|  | 9 |  | Ostatní konstrukce a práce
44 | 2016/II HSV PSV | 916131113 |  | Osazení silničního obrubníku betonového ležatého s boční opěrou do lože z betonu prostého Osazení silničního obrubníku betonového se zřízením lože, s vyplněním a zatřením spár cementovou maltou ležatého s boční opěrou z betonu prostého tř. C 12/15, do lože z betonu prostého téže značky | M | 86 |  | 0 | 21 | 0
45 | 2016/II HSV PSV | 592174980-1 |  | obrubník ke kruhovým objezdům | KS | 286.67 |  | 0 | 21 | 0
86/0,3=286,67 [A]
46 | 2016/II HSV PSV | 916131213 |  | Osazení silničního obrubníku betonového stojatého s boční opěrou do lože z betonu prostého Osazení silničního obrubníku betonového se zřízením lože, s vyplněním a zatřením spár cementovou maltou stojatého s boční opěrou z betonu prostého tř. C 12/15, do lože z betonu prostého téže značky | M | 217 |  | 0 | 21 | 0
47 | 2016/II SPCM | 592174650 |  | obrubník betonový silniční Standard 100x15x25 cm | KUS | 217 |  | 0 | 21 | 0
48 | 2016/II HSV PSV | 916231213 |  | Osazení chodníkového obrubníku betonového stojatého s boční opěrou do lože z betonu prostého Osazení chodníkového obrubníku betonového se zřízením lože, s vyplněním a zatřením spár cementovou maltou stojatého s boční opěrou z betonu prostého tř. C 12/15, do lože z betonu prostého téže značky | M | 8 |  | 0 | 21 | 0
49 | 2016/II SPCM | 592175090 |  | obrubník univerzální BEST-LINEA I 50x8x25 cm, přírodní | KUS | 16 |  | 0 | 21 | 0
2*8=16,00 [A]
50 | 2016/II HSV PSV | 916241213 |  | Osazení obrubníku kamenného stojatého s boční opěrou do lože z betonu prostého Osazení obrubníku kamenného se zřízením lože, s vyplněním a zatřením spár cementovou maltou stojatého s boční opěrou z betonu prostého tř. C 12/15, do lože z betonu prostého téže značky | M | 54 |  | 0 | 21 | 0
51 | 2016/II SPCM | 583803430 |  | obrubník kamenný přímý, (bPP) žula, OP4 20x25 | M | 54 |  | 0 | 21 | 0
52 | 2016/II HSV PSV | 916991121 |  | Lože pod obrubníky, krajníky nebo obruby z dlažebních kostek z betonu prostého Lože pod obrubníky, krajníky nebo obruby z dlažebních kostek z betonu prostého tř. C 12/15 | M3 | 3.78 |  | 0 | 21 | 0
navíc nad 0,10 m kamenný obrubník: 0.07*54=3,78 [A]
53 | 2016/II HSV PSV | 919731123 |  | Zarovnání styčné plochy podkladu nebo krytu živičného tl do 200 mm Zarovnání styčné plochy podkladu nebo krytu podél vybourané části komunikace nebo zpevněné plochy živičné tl. přes 100 do 200 mm | M | 99.75 |  | 0 | 21 | 0
54 | 2016/II HSV PSV | 919735114 |  | Řezání stávajícího živičného krytu hl do 200 mm Řezání stávajícího živičného krytu nebo podkladu hloubky přes 150 do 200 mm | M | 99.75 |  | 0 | 21 | 0
55 | 2016/II HSV PSV | 938908411 |  | Čištění vozovek splachováním vodou Čištění vozovek splachováním vodou povrchu podkladu nebo krytu živičného, betonového nebo dlážděného | M2 | 932 |  | 0 | 21 | 0
56 | 2016/II HSV PSV | 961044111 |  | Bourání základů z betonu prostého Bourání základů z betonu prostého | M3 | 10.5 |  | 0 | 21 | 0
betonové stupně kolem studny v km 2,360 21*0,5=10,50 [A]
57 | 2016/II HSV PSV | 966005111 |  | Rozebrání a odstranění silničního zábradlí se sloupky osazenými s betonovými patkami Rozebrání a odstranění silničního zábradlí a ocelových svodidel zásypem jam po odstraněných sloupcích a s jeho zhutněním silničního zábradlí se sloupky osazenými s betonovými patkami | M | 6 |  | 0 | 21 | 0
vybouraný materiál bude prodán do šrotu
58 | 2016/II HSV PSV | 997221551 |  | Vodorovná doprava suti ze sypkých materiálů do 1 km Vodorovná doprava suti bez naložení, ale se složením a s hrubým urovnáním ze sypkých materiálů, na vzdálenost do 1 km | T | 584.55 |  | 0 | 21 | 0
dle pol.č. 113107222: 146*0,235 t/m2=34,31 [A] dle pol.č. 113107223: 1329*0,400 t/m2=531,60 [B] dle pol.č. 938908411: 932*0,02 t/m2=18,64 [C] Celkem: A+B+C=584,55 [D]
59 | 2016/II HSV PSV | 997221559 |  | Příplatek ZKD 1 km u vodorovné dopravy suti ze sypkých materiálů Vodorovná doprava suti bez naložení, ale se složením a s hrubým urovnáním Příplatek k ceně za každý další i započatý 1 km přes 1 km | T | 11106.45 |  | 0 | 21 | 0
odvoz na skládku cca 20 km dle pol. č. 997221551: 584,55*(20-1)=11 106,45 [A]
60 | 2016/II HSV PSV | 997221561 |  | Vodorovná doprava suti z kusových materiálů do 1 km Vodorovná doprava suti bez naložení, ale se složením a s hrubým urovnáním z kusových materiálů, na vzdálenost do 1 km | T | 37.49 |  | 0 | 21 | 0
odvoz na skládku cca 20 km dle pol.č. 113202111: 92*0,145 t/m=13,34 [A] dle pol.č. 961044111: 10,5*2,3 t/m3=24,15 [B] Celkem: A+B=37,49 [C]
61 | 2016/II HSV PSV | 997221569 |  | Příplatek ZKD 1 km u vodorovné dopravy suti z kusových materiálů Vodorovná doprava suti bez naložení, ale se složením a s hrubým urovnáním Příplatek k ceně za každý další i započatý 1 km přes 1 km | T | 712.31 |  | 0 | 21 | 0
odvoz na skládku cca 20 km dle pol.č. 997221561: 37,49*(20-1)=712,31 [A]
62 | 2016/II HSV PSV | 997221815 |  | Poplatek za uložení betonového odpadu na skládce (skládkovné) Poplatek za uložení stavebního odpadu na skládce (skládkovné) betonového | T | 37.49 |  | 0 | 21 | 0
dle pol.č. 997221561: 37,49=37,49 [A]
63 | 2016/II HSV PSV | 997221855 |  | Poplatek za uložení odpadu z kameniva na skládce (skládkovné) Poplatek za uložení stavebního odpadu na skládce (skládkovné) z kameniva | T | 584.55 |  | 0 | 21 | 0
dle pol.č. 113107222: 146*0,235 t/m2=34,31 [C] dle pol.č. 113107223: 1329*0,400 t/m2=531,60 [B] dle pol.č. 938908411: 932*0,02 t/m2=18,64 [D] Celkem: C+B+D=584,55 [E]
64 | 2016/II HSV PSV | 998225111 |  | Přesun hmot pro pozemní komunikace s krytem z kamene, monolitickým betonovým nebo živičným Přesun hmot pro komunikace s krytem z kameniva, monolitickým betonovým nebo živičným dopravní vzdálenost do 200 m jakékoliv délky objektu | T | 93.7613 |  | 0 | 21 | 0
|  | 9 |  | Ostatní konstrukce a práce |  |  |  | 0 |  | 0
|  |  |  | C e l k e m |  |  |  | 0 |  | 0

## SO 112
ASPE 9 |  | Firma: NOVÁK A PARTNER s.r.o.
Příloha k formuláři pro ocenění nabídky
Stavba : |  | 08NO01004 |  | II/605 a III/2365 Beroun, rekonstrukce silnic
číslo a název SO: |  | SO 112 |  | Okružní křižovatka Zahořany
číslo a název rozpočtu: |  | SO 112 |  | Okružní křižovatka Zahořany
Poř. č.pol. | cenová soustava | Kód položky | Varianta položky | Název položky | jednotka | Počet jednotek | CENA |  | Sazba | DPH
[7 empty] | jednotková | celkem | DPH
1 | 2 | 3 | 4 | 5 | 6 | 7 | 8 | 9
|  | 1 |  | Zemní práce
1 | 2016/II HSV PSV | 113107222 |  | Odstranění podkladu pl přes 200 m2 z kameniva drceného tl 200 mm Odstranění podkladů nebo krytů s přemístěním hmot na skládku na vzdálenost do 20 m nebo s naložením na dopravní prostředek v ploše jednotlivě přes 200 m2 z kameniva hrubého drceného, o tl. vrstvy přes 100 do 200 mm | M2 | 792 |  | 0 | 21 | 0
stáv. vozovka tl. 200 mm: 792=792,00 [A]
2 | 2016/II HSV PSV | 113154225 |  | Frézování živičného krytu tl 200 mm pruh š 1 m pl do 1000 m2 bez překážek v trase Frézování živičného podkladu nebo krytu s naložením na dopravní prostředek plochy přes 500 do 1 000 m2 bez překážek v trase pruhu šířky do 1 m, tloušťky vrstvy 200 mm | M2 | 792 |  | 0 | 21 | 0
odkup zhotovitelem na stavbě stáv. vozovka tl. 200 mm: 792=792,00 [A]
3 | 2016/II HSV PSV | 122202202 |  | Odkopávky a prokopávky nezapažené pro silnice objemu do 1000 m3 v hornině tř. 3 Odkopávky a prokopávky nezapažené pro silnice prostředek v hornině tř. 3 přes 100 do 1 000 m3 | M3 | 917 |  | 0 | 21 | 0
výměna AZ: 1260*0,5=630,00 [A] výkop: 287=287,00 [B] Celkem: A+B=917,00 [C]:
4 | 2016/II HSV PSV | 122202209 |  | Příplatek k odkopávkám a prokopávkám pro silnice v hornině tř. 3 za lepivost Odkopávky a prokopávky nezapažené pro silnice prostředek v hornině tř. 3 Příplatek k cenám za lepivost horniny tř. 3 | M3 | 275.1 |  | 0 | 21 | 0
odhad 30% 917*0,3=275,10 [A]
5 | 2016/II HSV PSV | 130001101 |  | Příplatek za ztížení vykopávky v blízkosti podzemního vedení Příplatek k cenám hloubených vykopávek za ztížení vykopávky v blízkosti podzemního vedení nebo výbušnin pro jakoukoliv třídu horniny | M3 | 137.55 |  | 0 | 21 | 0
odhad 15 % 0,15*917=137,55 [A]
6 | 2016/II HSV PSV | 132201101 |  | Hloubení rýh š do 600 mm v hornině tř. 3 objemu do 100 m3 Hloubení zapažených i nezapažených rýh šířky do 600 mm s urovnáním dna do předepsaného profilu a spádu v hornině tř. 3 do 100 m3 | M3 | 21.12 |  | 0 | 21 | 0
drenáže: 88*0,6*0,4=21,12 [A]
7 | 2016/II HSV PSV | 132201109 |  | Příplatek za lepivost k hloubení rýh š do 600 mm v hornině tř. 3 Hloubení zapažených i nezapažených rýh šířky do 600 mm s urovnáním dna do předepsaného profilu a spádu v hornině tř. 3 Příplatek k cenám za lepivost horniny tř. 3 | M3 | 6.34 |  | 0 | 21 | 0
odhad 30% dle pol.č. 132201101: 21,12*0,3=6,34 [A]
8 | 2016/II HSV PSV | 162601102 |  | Vodorovné přemístění do 5000 m výkopku/sypaniny z horniny tř. 1 až 4 Vodorovné přemístění výkopku nebo sypaniny po suchu na obvyklém dopravním prostředku, bez naložení výkopku, avšak se složením bez rozhrnutí z horniny tř. 1 až 4 na vzdálenost přes 4 000 do 5 000 m | M3 | 512 |  | 0 | 21 | 0
odvoz na mezideponii/ odvoz z mezideponie násyp - středový ostrov: 2*236=472,00 [A] násyp - dosypávka krajnice: 2*20=40,00 [B] Celkem: A+B=512,00 [C]
9 | 2016/II HSV PSV | 162701105 |  | Vodorovné přemístění do 10000 m výkopku/sypaniny z horniny tř. 1 až 4 Vodorovné přemístění výkopku nebo sypaniny po suchu na obvyklém dopravním prostředku, bez naložení výkopku, avšak se složením bez rozhrnutí z horniny tř. 1 až 4 na vzdálenost přes 9 000 do 10 000 m | M3 | 682.12 |  | 0 | 21 | 0
od celkového výkopu odečten zpětný násyp, odvoz na skládku cca 20 km výkop: 917=917,00 [A] drenáže: 21,12=21,12 [B] násyp - středový ostrov: -236=- 236,00 [C] násyp - krajnice: -20=-20,00 [D] Celkem: A+B+C+D=682,12 [E]
10 | 2016/II HSV PSV | 162701109 |  | Příplatek k vodorovnému přemístění výkopku/sypaniny z horniny tř. 1 až 4 ZKD 1000 m přes 10000 m Vodorovné přemístění výkopku nebo sypaniny po suchu na obvyklém dopravním prostředku, bez naložení výkopku, avšak se složením bez rozhrnutí z horniny tř. 1 až 4 na vzdálenost Příplatek k ceně za každých dalších i započatých 1 000 m | M3 | 6821.2 |  | 0 | 21 | 0
Odvoz na skládku cca 20 km dle pol. č. 162701105: 682,12*(20-10)=6 821,20 [A]
11 | 2016/II HSV PSV | 167101102 |  | Nakládání výkopku z hornin tř. 1 až 4 přes 100 m3 Nakládání, skládání a překládání neulehlého výkopku nebo sypaniny nakládání, množství přes 100 m3, z hornin tř. 1 až 4 | M3 | 256 |  | 0 | 21 | 0
na mezideponii násyp - středový ostrov: 236=236,00 [A] násyp - dosypávka krajnice: 20=20,00 [B] Celkem: A+B=256,00 [C]
12 | 2016/II HSV PSV | 171101111 |  | Uložení sypaniny z hornin nesoudržných sypkých s vlhkostí l(d) 0,9 v aktivní zóně Uložení sypaniny do násypů s rozprostřením sypaniny ve vrstvách a s hrubým urovnáním zhutněných s uzavřením povrchu násypu z hornin nesoudržných sypkých s relativní ulehlostí I(d) 0,9 nebo v aktivní zóně | M3 | 630 |  | 0 | 21 | 0
výměna AZ: 1260*0,5=630,00 [A]
13 | 2016/II SPCM | 583442290 |  | štěrkodrť frakce 0-125 | T | 1134 |  | 0 | 21 | 0
výměna AZ: 630*1,8 t/m3=1 134,00 [A]
14 | 2016/II HSV PSV | 171201101 |  | Uložení sypaniny do násypů nezhutněných Uložení sypaniny do násypů s rozprostřením sypaniny ve vrstvách a s hrubým urovnáním nezhutněných z jakýchkoliv hornin | M3 | 236 |  | 0 | 21 | 0
středový ostrov: 236=236,00 [A]
15 | 2016/II HSV PSV | 171201201 |  | Uložení sypaniny na skládky Uložení sypaniny na skládky | M3 | 938.12 |  | 0 | 21 | 0
trvalá skládka dle pol. č. 162701105: 682,12=682,12 [A] mezideponie dle pol. č. 162601102: 256=256,00 [B] Celkem: A+B=938,12 [C]
16 | 2016/II HSV PSV | 171201211 |  | Poplatek za uložení odpadu ze sypaniny na skládce (skládkovné) Uložení sypaniny poplatek za uložení sypaniny na skládce (skládkovné) | T | 1364.24 |  | 0 | 21 | 0
dle pol. č. 162701105: 682,12*2,0 t/m3=1 364,24 [A]
17 | 2016/II HSV PSV | 181951102 |  | Úprava pláně v hornině tř. 1 až 4 se zhutněním Úprava pláně vyrovnáním výškových rozdílů v hornině tř. 1 až 4 se zhutněním | M2 | 1323 |  | 0 | 21 | 0
pod vozovkou: 1260=1 260,00 [A] pod dělicími ostrůvky: 63=63,00 [B] Celkem: A+B=1 323,00 [C]
|  | 1 |  | Zemní práce |  |  |  | 0 |  | 0
|  | 2 |  | Základy
18 | 2016/II HSV PSV | 211561111 |  | Výplň odvodňovacích žeber nebo trativodů kamenivem hrubým drceným frakce 4 až 16 mm Výplň kamenivem do rýh odvodňovacích žeber nebo trativodů bez zhutnění, s úpravou povrchu výplně kamenivem hrubým drceným frakce 4 až 16 mm | M3 | 19.36 |  | 0 | 21 | 0
0,22*88=19,36 [A]
19 | 2016/II HSV PSV | 211971121 |  | Zřízení opláštění žeber nebo trativodů geotextilií v rýze nebo zářezu sklonu přes 1:2 š do 2,5 m Zřízení opláštění výplně z geotextilie odvodňovacích žeber nebo trativodů v rýze nebo zářezu se stěnami svislými nebo šikmými o sklonu přes 1:2 při rozvinuté šířce opláštění do 2,5 m | M2 | 407.2 |  | 0 | 21 | 0
drenáže: 2,4*88=211,20 [A] drenážní vrstva: 3,5*56=196,00 [B] Celkem: A+B=407,20 [C]
20 | 2016/II SPCM | 693111481-1 |  | textilie netkaná separační | M2 | 407.2 |  | 0 | 21 | 0
21 | 2016/II HSV PSV | 212752213 |  | Trativod z drenážních trubek plastových flexibilních D do 160 mm včetně lože otevřený výkop Trativody z drenážních trubek 0,15 m3/m v otevřeném výkopu z trubek plastových flexibilních D přes 100 do 160 mm | M | 88 |  | 0 | 21 | 0
|  | 2 |  | Základy |  |  |  | 0 |  | 0
|  | 3 |  | Svislé konstrukce
22 | 2016/II HSV PSV | 348942131 |  | Zábradlí ocelové osazené do bloků z betonu ze dvou vodorovných trubek Zábradlí ocelové přímé nebo v oblouku výšky 1,1 m ze sloupků z válcovaných tyčí I č.10-12 s osazením do bloků z betonu prostého rozměru 200x200x500 mm ze dvou vodorovných trubek průměru 51 mm | M | 36 |  | 0 | 21 | 0
|  | 3 |  | Svislé konstrukce |  |  |  | 0 |  | 0
|  | 5 |  | Komunikace
23 | 2016/II HSV PSV | 564861111 |  | Podklad ze štěrkodrtě ŠD tl 200 mm Podklad ze štěrkodrti ŠD s rozprostřením a zhutněním, po zhutnění tl. 200 mm | M2 | 1323 |  | 0 | 21 | 0
kostrukce vozovky: 1260=1 260,00 [A] kostrukce dělicích ostrůvků: 63=63,00 [B] Celkem: A+B=1 323,00 [C]
24 | 2016/II HSV PSV | 565165121 |  | Asfaltový beton vrstva podkladní ACP 16 (obalované kamenivo OKS) tl 80 mm š přes 3 m Asfaltový beton vrstva podkladní ACP 16 (obalované kamenivo střednězrnné - OKS) s rozprostřením a zhutněním v pruhu šířky přes 3 m, po zhutnění tl. 80 mm | M2 | 1009 |  | 0 | 21 | 0
kostrukce vozovky - ACP 16+: 1009=1 009,00 [A]
25 | 2016/II HSV PSV | 567123114 |  | Podklad ze směsi stmelené cementem SC C 5/6 (KSC II) tl 150 mm Podklad ze směsi stmelené cementem bez dilatačních spár, s rozprostřením a zhutněním SC C 5/6 (KSC II), po zhutnění tl. 150 mm | M2 | 1009 |  | 0 | 21 | 0
kostrukce vozovky - SC 0/32 C3/4: 1009=1 009,00 [A]
26 | 2016/II HSV PSV | 567134131 |  | Podklad z podkladového betonu tř. PB I (C 20/25) tl 220 mm Podklad z podkladového betonu PB tř. PB I (C 20/25) tl. 220 mm | M2 | 99 |  | 0 | 21 | 0
pod dlažbu v prstenci: 99=99,00 [A]
27 | 2016/II HSV PSV | 569903311 |  | Zřízení zemních krajnic se zhutněním Zřízení zemních krajnic z hornin jakékoliv třídy se zhutněním | M3 | 51.6 |  | 0 | 21 | 0
ŠD 0/63: 12=12,00 [A] zemina: 20=20,00 [B] drenážní vrstva ze ŠD: 0,35*56=19,60 [C] Celkem: A+B+C=51,60 [D]
28 | 2016/II SPCM | 583441970 |  | štěrkodrť frakce 0-63 | T | 56.88 |  | 0 | 21 | 0
dosypávka krajnic ze ŠD: 12*1,8 t/m3=21,60 [A] drenážní vrstva ze ŠD: 19,6*1,8 t/m3=35,28 [B] Celkem: A+B=56,88 [C]
29 | 2016/II HSV PSV | 573111112 |  | Postřik živičný infiltrační s posypem z asfaltu množství 1 kg/m2 Postřik živičný infiltrační z asfaltu silničního s posypem kamenivem, v množství 1,00 kg/m2 | M2 | 1009 |  | 0 | 21 | 0
kostrukce vozovky - PI-E C60 B5 0,70 kg/m2: 1009=1 009,00 [A]
30 | 2016/II HSV PSV | 573231111 |  | Postřik živičný spojovací ze silniční emulze v množství do 0,7 kg/m2 Postřik živičný spojovací bez posypu kamenivem ze silniční emulze, v množství od 0,50 do 0,80 kg/m2 | M2 | 1009 |  | 0 | 21 | 0
kostrukce vozovky - PS-EP C60 BP5 0,35 kg/m2: 1009=1 009,00 [A]
31 | 2016/II HSV PSV | 576133121 |  | Asfaltový koberec mastixový SMA 8 (AKMJ) tl 40 mm š přes 3 m Asfaltový koberec mastixový SMA 8 (AKMJ) s rozprostřením a se zhutněním v pruhu šířky přes 3 m, po zhutnění tl. 40 mm | M2 | 1009 |  | 0 | 21 | 0
kostrukce vozovky - SMA 8 LA nízkohlučný: 1009=1 009,00 [A]
32 | 2016/II HSV PSV | 591141111 |  | Kladení dlažby z kostek velkých z kamene na MC tl 50 mm Kladení dlažby z kostek materiálu na krajnici velkých z kamene, do lože z cementové malty | M2 | 99 |  | 0 | 21 | 0
prstenec OK vč. vyspárování maltou M25-XF4: 99=99,00 [A]
33 | 2016/II SPCM | 583801590 |  | kostka dlažební velká, žula velikost 15/17 třída II šedá | T | 38.61 |  | 0 | 21 | 0
99*0,15*2,6 t/m3=38,61 [A]
34 | 2016/II HSV PSV | 596211210 |  | Kladení zámkové dlažby komunikací pro pěší tl 80 mm skupiny A pl do 50 m2 Kladení dlažby z betonových zámkových dlaždic komunikací pro pěší vibrováním a se smetením přebytečného materiálu na krajnici tl. 80 mm skupiny A, pro plochy do 50 m2 | M2 | 63 |  | 0 | 21 | 0
dělicí ostrůvky OK: 63=63,00 [A]
35 | 2016/II SPCM | 592453110 |  | dlažba 20 x 10 x 8 cm přírodní | M2 | 63 |  | 0 | 21 | 0
|  | 5 |  | Komunikace |  |  |  | 0 |  | 0
|  | 7 |  | Přidružená stavební výroba
36 | 2016/II HSV PSV | 783317105 |  | Krycí jednonásobný syntetický samozákladující nátěr zámečnických konstrukcí Krycí nátěr (email) zámečnických konstrukcí jednonásobný syntetický samozákladující | M2 | 38.19 |  | 0 | 21 | 0
odhad: (2*36+19*1,5)*0,38=38,19 [A]
|  | 7 |  | Přidružená stavební výroba |  |  |  | 0 |  | 0
|  | 8 |  | Potrubí
37 | 2016/II HSV PSV | 899331111 |  | Výšková úprava uličního vstupu nebo vpusti do 200 mm zvýšením poklopu Výšková úprava uličního vstupu nebo vpusti do 200 mm zvýšením poklopu | KUS | 2 |  | 0 | 21 | 0
38 | 2016/II HSV PSV | 899431111 |  | Výšková úprava uličního vstupu nebo vpusti do 200 mm zvýšením krycího hrnce, šoupěte nebo hydrantu Výšková úprava uličního vstupu nebo vpusti do 200 mm zvýšením krycího hrnce, šoupěte nebo hydrantu bez úpravy armatur | KUS | 1 |  | 0 | 21 | 0
|  | 8 |  | Potrubí |  |  |  | 0 |  | 0
|  | 9 |  | Ostatní konstrukce a práce
39 | 2016/II HSV PSV | 916131113 |  | Osazení silničního obrubníku betonového ležatého s boční opěrou do lože z betonu prostého Osazení silničního obrubníku betonového se zřízením lože, s vyplněním a zatřením spár cementovou maltou ležatého s boční opěrou z betonu prostého tř. C 12/15, do lože z betonu prostého téže značky | M | 126 |  | 0 | 21 | 0
obrubník k okružním křižovatkám: 126=126,00 [A]
40 | 2016/II SPCM | 592174980-1 |  | obrubník ke kruhovým objezdům | KUS | 420 |  | 0 | 21 | 0
126/0,3=420,00 [A]
41 | 2016/II HSV PSV | 916131213 |  | Osazení silničního obrubníku betonového stojatého s boční opěrou do lože z betonu prostého Osazení silničního obrubníku betonového se zřízením lože, s vyplněním a zatřením spár cementovou maltou stojatého s boční opěrou z betonu prostého tř. C 12/15, do lože z betonu prostého téže značky | M | 165 |  | 0 | 21 | 0
42 | 2016/II SPCM | 592174650 |  | obrubník betonový silniční 100x15x25 cm | KUS | 165 |  | 0 | 21 | 0
43 | 2016/II HSV PSV | 916241213 |  | Osazení obrubníku kamenného stojatého s boční opěrou do lože z betonu prostého Osazení obrubníku kamenného se zřízením lože, s vyplněním a zatřením spár cementovou maltou stojatého s boční opěrou z betonu prostého tř. C 12/15, do lože z betonu prostého téže značky | M | 57 |  | 0 | 21 | 0
44 | 2016/II SPCM | 583803430 |  | obrubník kamenný přímý, (bPP) žula, OP4 20x25 | M | 57 |  | 0 | 21 | 0
45 | 2016/II HSV PSV | 916991121 |  | Lože pod obrubníky, krajníky nebo obruby z dlažebních kostek z betonu prostého Lože pod obrubníky, krajníky nebo obruby z dlažebních kostek z betonu prostého tř. C 12/15 | M3 | 8.64 |  | 0 | 21 | 0
navíc nad 0,10 m kamenný obrubník: 0.07*57=3,99 [A] obrubník ke kruhovým křižovatkám: 0.025*66+0,05*60=4,65 [B] Celkem: A+B=8,64 [C]
46 | 2016/II HSV PSV | 919731123 |  | Zarovnání styčné plochy podkladu nebo krytu živičného tl do 200 mm Zarovnání styčné plochy podkladu nebo krytu podél vybourané části komunikace nebo zpevněné plochy živičné tl. přes 100 do 200 mm | M | 30.5 |  | 0 | 21 | 0
47 | 2016/II HSV PSV | 919735114 |  | Řezání stávajícího živičného krytu hl do 200 mm Řezání stávajícího živičného krytu nebo podkladu hloubky přes 150 do 200 mm | M | 30.5 |  | 0 | 21 | 0
48 | 2016/II HSV PSV | 919794441 |  | Úprava ploch kolem hydrantů, šoupat, poklopů a mříží nebo sloupů v živičných krytech pl do 2 m2 Úprava ploch kolem hydrantů, šoupat, kanalizačních poklopů a mříží, sloupů apod. v živičných krytech jakékoliv tloušťky, jednotlivě v půdorysné ploše do 2 m2 | KUS | 3 |  | 0 | 21 | 0
49 | 2016/II HSV PSV | 938908411 |  | Čištění vozovek splachováním vodou Čištění vozovek splachováním vodou povrchu podkladu nebo krytu živičného, betonového nebo dlážděného | M2 | 1009 |  | 0 | 21 | 0
50 | 2016/II HSV PSV | 997221551 |  | Vodorovná doprava suti ze sypkých materiálů do 1 km Vodorovná doprava suti bez naložení, ale se složením a s hrubým urovnáním ze sypkých materiálů, na vzdálenost do 1 km | T | 206.3 |  | 0 | 21 | 0
dle pol. č. 113107222: 792*0,235 t/m2=186,12 [A] dle pol. č. 938908411: 1009*0,02 t/m2=20,18 [B] Celkem: A+B=206,30 [C]
51 | 2016/II HSV PSV | 997221559 |  | Příplatek ZKD 1 km u vodorovné dopravy suti ze sypkých materiálů Vodorovná doprava suti bez naložení, ale se složením a s hrubým urovnáním Příplatek k ceně za každý další i započatý 1 km přes 1 km | T | 3919.7 |  | 0 | 21 | 0
odvoz na skládku cca 20 km dle pol.č. 997221551:206,30*(20-1)=3 919,70 [A]
52 | 2016/II HSV PSV | 997221855 |  | Poplatek za uložení odpadu z kameniva na skládce (skládkovné) Poplatek za uložení stavebního odpadu na skládce (skládkovné) z kameniva | T | 206.3 |  | 0 | 21 | 0
dle pol. č. 113107222: 792*0,235 t/m2=186,12 [A] dle pol. č. 938908411: 1009*0,02 t/m2=20,18 [B] Celkem: A+B=206,30 [C]
53 | 2016/II HSV PSV | 998225111 |  | Přesun hmot pro pozemní komunikace s krytem z kamene, monolitickým betonovým nebo živičným Přesun hmot pro komunikace s krytem z kameniva, monolitickým betonovým nebo živičným dopravní vzdálenost do 200 m jakékoliv délky objektu | T | 129.5018 |  | 0 | 21 | 0
|  | 9 |  | Ostatní konstrukce a práce |  |  |  | 0 |  | 0
|  |  |  | C e l k e m |  |  |  | 0 |  | 0

## SO 113
ASPE 9 |  | Firma: NOVÁK A PARTNER s.r.o.
Příloha k formuláři pro ocenění nabídky
Stavba : |  | 08NO01004 |  | II/605 a III/2365 Beroun, rekonstrukce silnic
číslo a název SO: |  | SO 113 |  | Okružní křižovatka s ul. Košťálkovou
číslo a název rozpočtu: |  | SO 113 |  | Okružní křižovatka s ul. Košťálkovou
Poř. č.pol. | cenová soustava | Kód položky | Varianta položky | Název položky | jednotka | Počet jednotek | CENA |  | Sazba | DPH
[7 empty] | jednotková | celkem | DPH
1 | 2 | 3 | 4 | 5 | 6 | 7 | 8 | 9
|  | 1 |  | Zemní práce
1 | 2016/II HSV PSV | 113106123 |  | Rozebrání dlažeb komunikací pro pěší ze zámkových dlaždic Rozebrání dlažeb a dílců komunikací pro pěší, vozovek a ploch s přemístěním hmot na skládku na vzdálenost do 3 m nebo s naložením na dopravní prostředek komunikací pro pěší s ložem z kameniva nebo živice a s výplní spár ze zámkové dlažby | M2 | 1.8 |  | 0 | 21 | 0
0,3*3*2=1,80 [A]
2 | 2016/II HSV PSV | 113107142 |  | Odstranění podkladu pl do 50 m2 živičných tl 100 mm Odstranění podkladů nebo krytů s přemístěním hmot na skládku na vzdálenost do 3 m nebo s naložením na dopravní prostředek v ploše jednotlivě do 50 m2 živičných, o tl. vrstvy přes 50 do 100 mm | M2 | 51 |  | 0 | 21 | 0
odkup zhotovitelem na stavbě vybourání stáv. asf. chodníku: 51=51,00 [A]
3 | 2016/II HSV PSV | 113107222 |  | Odstranění podkladu pl přes 200 m2 z kameniva drceného tl 200 mm Odstranění podkladů nebo krytů s přemístěním hmot na skládku na vzdálenost do 20 m nebo s naložením na dopravní prostředek v ploše jednotlivě přes 200 m2 z kameniva hrubého drceného, o tl. vrstvy přes 100 do 200 mm | M2 | 941.8 |  | 0 | 21 | 0
vybourání vozovky tl. 200 mm: 889=889,00 [A] podklad chodníku asf. tl. 150 mm: 51=51,00 [B] podklad chodníku se zám. dlažbou tl. 150 mm: 1,8=1,80 [C] Celkem: A+B+C=941,80 [D]
4 | 2016/II HSV PSV | 113154225 |  | Frézování živičného krytu tl 200 mm pruh š 1 m pl do 1000 m2 bez překážek v trase Frézování živičného podkladu nebo krytu s naložením na dopravní prostředek plochy přes 500 do 1 000 m2 bez překážek v trase pruhu šířky do 1 m, tloušťky vrstvy 200 mm | M2 | 889 |  | 0 | 21 | 0
odkup zhotovitelem na stavbě vybourání stáv. vozovky tl. 200 mm: 889=889,00 [A]
5 | 2016/II HSV PSV | 113201112 |  | Vytrhání obrub silničních ležatých Vytrhání obrub dopravní prostředek silničních ležatých | M | 6 |  | 0 | 21 | 0
2*3=6,00 [A]
6 | 2016/II HSV PSV | 113202111 |  | Vytrhání obrub krajníků obrubníků stojatých Vytrhání obrub dopravní prostředek z krajníků nebo obrubníků stojatých | M | 44 |  | 0 | 21 | 0
7 | 2016/II HSV PSV | 122202202 |  | Odkopávky a prokopávky nezapažené pro silnice objemu do 1000 m3 v hornině tř. 3 Odkopávky a prokopávky nezapažené pro silnice prostředek v hornině tř. 3 přes 100 do 1 000 m3 | M3 | 955.5 |  | 0 | 21 | 0
výměna AZ: 1093*0,5=546,50 [A] výkop: 409=409,00 [B] Celkem: A+B=955,50 [C]
8 | 2016/II HSV PSV | 122202209 |  | Příplatek k odkopávkám a prokopávkám pro silnice v hornině tř. 3 za lepivost Odkopávky a prokopávky nezapažené pro silnice prostředek v hornině tř. 3 Příplatek k cenám za lepivost horniny tř. 3 | M3 | 286.65 |  | 0 | 21 | 0
odhad 30% 955,5*0,3=286,65 [A]
9 | 2016/II HSV PSV | 130001101 |  | Příplatek za ztížení vykopávky v blízkosti podzemního vedení Příplatek k cenám hloubených vykopávek za ztížení vykopávky v blízkosti podzemního vedení nebo výbušnin pro jakoukoliv třídu horniny | M3 | 143.32 |  | 0 | 21 | 0
odhad 15 % 0,15*955,5=143,32 [A]
10 | 2016/II HSV PSV | 132201101 |  | Hloubení rýh š do 600 mm v hornině tř. 3 objemu do 100 m3 Hloubení zapažených i nezapažených rýh šířky do 600 mm s urovnáním dna do předepsaného profilu a spádu v hornině tř. 3 do 100 m3 | M3 | 30.24 |  | 0 | 21 | 0
drenáže: 126*0,6*0,4=30,24 [A]
11 | 2016/II HSV PSV | 132201109 |  | Příplatek za lepivost k hloubení rýh š do 600 mm v hornině tř. 3 Hloubení zapažených i nezapažených rýh šířky do 600 mm s urovnáním dna do předepsaného profilu a spádu v hornině tř. 3 Příplatek k cenám za lepivost horniny tř. 3 | M3 | 9.07 |  | 0 | 21 | 0
odhad 30% dle pol.č. 132201101: 30,24*0,3=9,07 [A]
12 | 2016/II HSV PSV | 162601102 |  | Vodorovné přemístění do 5000 m výkopku/sypaniny z horniny tř. 1 až 4 Vodorovné přemístění výkopku nebo sypaniny po suchu na obvyklém dopravním prostředku, bez naložení výkopku, avšak se složením bez rozhrnutí z horniny tř. 1 až 4 na vzdálenost přes 4 000 do 5 000 m | M3 | 356 |  | 0 | 21 | 0
odvoz na mezideponii/ odvoz z mezideponie násyp - středový ostrov: 2*160=320,00 [A] násyp - dosypávka krajnice: 2*18=36,00 [B] Celkem: A+B=356,00 [C]
13 | 2016/II HSV PSV | 162701105 |  | Vodorovné přemístění do 10000 m výkopku/sypaniny z horniny tř. 1 až 4 Vodorovné přemístění výkopku nebo sypaniny po suchu na obvyklém dopravním prostředku, bez naložení výkopku, avšak se složením bez rozhrnutí z horniny tř. 1 až 4 na vzdálenost přes 9 000 do 10 000 m | M3 | 807.74 |  | 0 | 21 | 0
od celkového výkopu odečten zpětný násyp výkop: 955,5=955,50 [A] drenáže: 30,24=30,24 [B] násyp - středový ostrov: -160=- 160,00 [C] násyp - krajnice: -18=-18,00 [D] Celkem: A+B+C+D=807,74 [E]
14 | 2016/II HSV PSV | 162701109 |  | Příplatek k vodorovnému přemístění výkopku/sypaniny z horniny tř. 1 až 4 ZKD 1000 m přes 10000 m Vodorovné přemístění výkopku nebo sypaniny po suchu na obvyklém dopravním prostředku, bez naložení výkopku, avšak se složením bez rozhrnutí z horniny tř. 1 až 4 na vzdálenost Příplatek k ceně za každých dalších i započatých 1 000 m | M3 | 8077.4 |  | 0 | 21 | 0
Odvoz na skládku cca 20 km dle pol. č. 162701105: 807,74*(20-10)=8 077,40 [A]
15 | 2016/II HSV PSV | 167101101 |  | Nakládání výkopku z hornin tř. 1 až 4 do 100 m3 Nakládání, skládání a překládání neulehlého výkopku nebo sypaniny nakládání, množství do 100 m3, z hornin tř. 1 až 4 | M3 | 178 |  | 0 | 21 | 0
na mezideponii násyp - středový ostrov: 160=160,00 [A] násyp - dosypávka krajnice: 18=18,00 [B] Celkem: A+B=178,00 [C]
16 | 2016/II HSV PSV | 171101111 |  | Uložení sypaniny z hornin nesoudržných sypkých s vlhkostí l(d) 0,9 v aktivní zóně Uložení sypaniny do násypů s rozprostřením sypaniny ve vrstvách a s hrubým urovnáním zhutněných s uzavřením povrchu násypu z hornin nesoudržných sypkých s relativní ulehlostí I(d) 0,9 nebo v aktivní zóně | M3 | 546.5 |  | 0 | 21 | 0
výměna AZ: 1093*0,5=546,50 [A]
17 | 2016/II SPCM | 583442290 |  | štěrkodrť frakce 0-125 | T | 983.7 |  | 0 | 21 | 0
výměna AZ: 546,5*1,8 t/m3=983,70 [A]
18 | 2016/II HSV PSV | 171201101 |  | Uložení sypaniny do násypů nezhutněných Uložení sypaniny do násypů s rozprostřením sypaniny ve vrstvách a s hrubým urovnáním nezhutněných z jakýchkoliv hornin | M3 | 160 |  | 0 | 21 | 0
středový ostrov: 160=160,00 [A]
19 | 2016/II HSV PSV | 171201201 |  | Uložení sypaniny na skládky Uložení sypaniny na skládky | M3 | 985.74 |  | 0 | 21 | 0
trvalá skládka dle pol. č. 162701105: 807,74=807,74 [A] mezideponie dle pol. č. 162601102: 178=178,00 [B] Celkem: A+B=985,74 [C]
20 | 2016/II HSV PSV | 171201211 |  | Poplatek za uložení odpadu ze sypaniny na skládce (skládkovné) Uložení sypaniny poplatek za uložení sypaniny na skládce (skládkovné) | T | 1615.48 |  | 0 | 21 | 0
dle pol. č. 162701105: 807,74*2,0 t/m3=1 615,48 [A]
21 | 2016/II HSV PSV | 181951102 |  | Úprava pláně v hornině tř. 1 až 4 se zhutněním Úprava pláně vyrovnáním výškových rozdílů v hornině tř. 1 až 4 se zhutněním | M2 | 1143.2 |  | 0 | 21 | 0
pod vozovkou: 1093=1 093,00 [A] pod dělicími (ochranným) ostrůvky: 26+24,2=50,20 [B] Celkem: A+B=1 143,20 [C]
|  | 1 |  | Zemní práce |  |  |  | 0 |  | 0
|  | 2 |  | Základy
22 | 2016/II HSV PSV | 211561111 |  | Výplň odvodňovacích žeber nebo trativodů kamenivem hrubým drceným frakce 4 až 16 mm Výplň kamenivem do rýh odvodňovacích žeber nebo trativodů bez zhutnění, s úpravou povrchu výplně kamenivem hrubým drceným frakce 4 až 16 mm | M3 | 27.72 |  | 0 | 21 | 0
0,22*126=27,72 [A]
23 | 2016/II HSV PSV | 211971121 |  | Zřízení opláštění žeber nebo trativodů geotextilií v rýze nebo zářezu sklonu přes 1:2 š do 2,5 m Zřízení opláštění výplně z geotextilie odvodňovacích žeber nebo trativodů v rýze nebo zářezu se stěnami svislými nebo šikmými o sklonu přes 1:2 při rozvinuté šířce opláštění do 2,5 m | M2 | 500.2 |  | 0 | 21 | 0
drenáže: 2,4*126=302,40 [A] drenážní vrstva: 4,6*43=197,80 [B] Celkem: A+B=500,20 [C]
24 | 2016/II SPCM | 693111481-1 |  | textilie netkaná separační | M2 | 499.9 |  | 0 | 21 | 0
drenáže: 302,4=302,40 [A] drenážní vrstva: 197,5=197,50 [B] Celkem: A+B=499,90 [C]
25 | 2016/II HSV PSV | 212752213 |  | Trativod z drenážních trubek plastových flexibilních D do 160 mm včetně lože otevřený výkop Trativody z drenážních trubek 0,15 m3/m v otevřeném výkopu z trubek plastových flexibilních D přes 100 do 160 mm | M | 126 |  | 0 | 21 | 0
|  | 2 |  | Základy |  |  |  | 0 |  | 0
|  | 5 |  | Komunikace
26 | 2016/II HSV PSV | 564851111 |  | Podklad ze štěrkodrtě ŠD tl 150 mm Podklad ze štěrkodrti ŠD s rozprostřením a zhutněním, po zhutnění tl. 150 mm | M2 | 26 |  | 0 | 21 | 0
kostrukce ochranného ostrůvku: 26=26,00 [A]
27 | 2016/II HSV PSV | 564851114 |  | Podklad ze štěrkodrtě ŠD tl 180 mm Podklad ze štěrkodrti ŠD s rozprostřením a zhutněním, po zhutnění tl. 180 mm | M2 | 1053 |  | 0 | 21 | 0
kostrukce vozovky: 1053=1 053,00 [A]
28 | 2016/II HSV PSV | 564861111 |  | Podklad ze štěrkodrtě ŠD tl 200 mm Podklad ze štěrkodrti ŠD s rozprostřením a zhutněním, po zhutnění tl. 200 mm | M2 | 24.2 |  | 0 | 21 | 0
kostrukce dělicích ostrůvků: 24,2=24,20 [A]
29 | 2016/II HSV PSV | 564861114 |  | Podklad ze štěrkodrtě ŠD tl 230 mm Podklad ze štěrkodrti ŠD s rozprostřením a zhutněním, po zhutnění tl. 230 mm | M2 | 1093 |  | 0 | 21 | 0
kostrukce vozovky: 1093=1 093,00 [A]
30 | 2016/II HSV PSV | 567124151 |  | Podklad z podkladového betonu tř. PB I (C20/25) tl 190 mm Podklad z podkladového betonu PB tř. PB I (C 20/25) tl. 190 mm | M2 | 79 |  | 0 | 21 | 0
pod dlažbu v prstenci: 79=79,00 [A]
31 | 2016/II HSV PSV | 569903311 |  | Zřízení zemních krajnic se zhutněním Zřízení zemních krajnic z hornin jakékoliv třídy se zhutněním | M3 | 57.1 |  | 0 | 21 | 0
ŠD 0/63: 9=9,00 [A] zemina: 18=18,00 [B] drenážní vrstva ze ŠD: 0,7*43=30,10 [C] Celkem: A+B+C=57,10 [D]
32 | 2016/II SPCM | 583441970 |  | štěrkodrť frakce 0-63 | T | 70.38 |  | 0 | 21 | 0
dosypávka krajnic ze ŠD: 9*1,8 t/m3=16,20 [A] drenážní vrstva ze ŠD: 30,1*1,8 t/m3=54,18 [B] Celkem: A+B=70,38 [C]
33 | 2016/II HSV PSV | 573111112 |  | Postřik živičný infiltrační s posypem z asfaltu množství 1 kg/m2 Postřik živičný infiltrační z asfaltu silničního s posypem kamenivem, v množství 1,00 kg/m2 | M2 | 877 |  | 0 | 21 | 0
kostrukce vozovky - PI-E C60 B5: 877=877,00 [A]
34 | 2016/II HSV PSV | 573231111 |  | Postřik živičný spojovací ze silniční emulze v množství do 0,7 kg/m2 Postřik živičný spojovací bez posypu kamenivem ze silniční emulze, v množství od 0,50 do 0,80 kg/m2 | M2 | 1754 |  | 0 | 21 | 0
kostrukce vozovky - PS-EP C60 BP5 0,35 kg/m2: 877+877=1 754,00 [A]
35 | 2016/II HSV PSV | 575211120-1 |  | Asfaltová směs s vysokým modulem tuhosti VMT 22 PMB 25/55-60 tl 120 mm Asfaltová směs s vysokým modulem tuhosti VMT 22 PMB 25/55-60 tl 120 mm s rozprostřením, po zhutnění tl. 120 mm | M2 | 877 |  | 0 | 21 | 0
kostrukce vozovky: 877=877,00 [A]
36 | 2016/II HSV PSV | 576133121 |  | Asfaltový koberec mastixový SMA 8 (AKMJ) tl 40 mm š přes 3 m Asfaltový koberec mastixový SMA 8 (AKMJ) s rozprostřením a se zhutněním v pruhu šířky přes 3 m, po zhutnění tl. 40 mm | M2 | 877 |  | 0 | 21 | 0
kostrukce vozovky - SMA 8 LA nízkohlučný: 877=877,00 [A]
37 | 2016/II HSV PSV | 577176141 |  | Asfaltový beton vrstva ložní ACL 22 (ABVH) tl 80 mm š přes 3 m z modifikovaného asfaltu Asfaltový beton vrstva ložní ACL 22 (ABVH) s rozprostřením a zhutněním z modifikovaného asfaltu, po zhutnění v pruhu šířky přes 3 m, po zhutnění tl. 80 mm | M2 | 877 |  | 0 | 21 | 0
kostrukce vozovky - ACL 22S: 877=877,00 [A]
38 | 2016/II HSV PSV | 591141111 |  | Kladení dlažby z kostek velkých z kamene na MC tl 50 mm Kladení dlažby z kostek materiálu na krajnici velkých z kamene, do lože z cementové malty | M2 | 79 |  | 0 | 21 | 0
prstenec OK vč. vyspárování maltou M25-XF4: 79=79,00 [A]
39 | 2016/II SPCM | 583801590 |  | kostka dlažební velká, žula velikost 15/17 třída II šedá | T | 30.81 |  | 0 | 21 | 0
79*0,15*2,6 t/m3=30,81 [A]
40 | 2016/II HSV PSV | 596211110 |  | Kladení zámkové dlažby komunikací pro pěší tl 60 mm skupiny A pl do 50 m2 Kladení dlažby z betonových zámkových dlaždic komunikací pro pěší vibrováním a se smetením přebytečného materiálu na krajnici tl. 60 mm skupiny A, pro plochy do 50 m2 | M2 | 26 |  | 0 | 21 | 0
ochranný ostrůvek OK: 26=26,00 [A]
41 | 2016/II SPCM | 592452670 |  | dlažba pro nevidomé 20 x 10 x 6 cm barevná červená barva | M2 | 3.2 |  | 0 | 21 | 0
42 | 2016/II SPCM | 592453080 |  | dlažba 20 x 10 x 6 cm přírodní | M2 | 22.8 |  | 0 | 21 | 0
43 | 2016/II HSV PSV | 596211114 |  | Příplatek za kombinaci dvou barev u kladení betonových dlažeb komunikací pro pěší tl 60 mm skupiny A Kladení dlažby z betonových zámkových dlaždic komunikací pro pěší vibrováním a se smetením přebytečného materiálu na krajnici tl. 60 mm skupiny A, pro plochy Příplatek k cenám za dlažbu z prvků dvou barev | M2 | 3.2 |  | 0 | 21 | 0
44 | 2016/II HSV PSV | 596211210 |  | Kladení zámkové dlažby komunikací pro pěší tl 80 mm skupiny A pl do 50 m2 Kladení dlažby z betonových zámkových dlaždic komunikací pro pěší vibrováním a se smetením přebytečného materiálu na krajnici tl. 80 mm skupiny A, pro plochy do 50 m2 | M2 | 24.2 |  | 0 | 21 | 0
dělicí ostrůvky OK: 24,2=24,20 [A]
45 | 2016/II SPCM | 592453110 |  | dlažba 20 x 10 x 8 cm přírodní | M2 | 24.2 |  | 0 | 21 | 0
|  | 5 |  | Komunikace |  |  |  | 0 |  | 0
|  | 8 |  | Potrubí
46 | 2016/II HSV PSV | 899331111 |  | Výšková úprava uličního vstupu nebo vpusti do 200 mm zvýšením poklopu Výšková úprava uličního vstupu nebo vpusti do 200 mm zvýšením poklopu | KUS | 2 |  | 0 | 21 | 0
47 | 2016/II HSV PSV | 899332111 |  | Výšková úprava uličního vstupu nebo vpusti do 200 mm snížením poklopu Výšková úprava uličního vstupu nebo vpusti do 200 mm snížením poklopu | KUS | 2 |  | 0 | 21 | 0
48 | 2016/II HSV PSV | 899432111 |  | Výšková úprava uličního vstupu nebo vpusti do 200 mm snížením krycího hrnce, šoupěte nebo hydrantu Výšková úprava uličního vstupu nebo vpusti do 200 mm snížením krycího hrnce, šoupěte, nebo hydrantu bez úpravy armatur | KUS | 2 |  | 0 | 21 | 0
|  | 8 |  | Potrubí |  |  |  | 0 |  | 0
|  | 9 |  | Ostatní konstrukce a práce
49 | 2016/II HSV PSV | 916131113 |  | Osazení silničního obrubníku betonového ležatého s boční opěrou do lože z betonu prostého Osazení silničního obrubníku betonového se zřízením lože, s vyplněním a zatřením spár cementovou maltou ležatého s boční opěrou z betonu prostého tř. C 12/15, do lože z betonu prostého téže značky | M | 89 |  | 0 | 21 | 0
obrubník ke kruhovým objezdům: 89=89,00 [A]
50 | 2016/II HSV PSV | 592174980-1 |  | obrubník ke kruhovým objezdům | KUS | 296.67 |  | 0 | 21 | 0
89/0,3=296,67 [A]
51 | 2016/II HSV PSV | 916131213 |  | Osazení silničního obrubníku betonového stojatého s boční opěrou do lože z betonu prostého Osazení silničního obrubníku betonového se zřízením lože, s vyplněním a zatřením spár cementovou maltou stojatého s boční opěrou z betonu prostého tř. C 12/15, do lože z betonu prostého téže značky | M | 187 |  | 0 | 21 | 0
52 | 2016/II SPCM | 592174650 |  | obrubník betonový silniční 100x15x25 cm | KUS | 187 |  | 0 | 21 | 0
53 | 2016/II HSV PSV | 916231213 |  | Osazení chodníkového obrubníku betonového stojatého s boční opěrou do lože z betonu prostého Osazení chodníkového obrubníku betonového se zřízením lože, s vyplněním a zatřením spár cementovou maltou stojatého s boční opěrou z betonu prostého tř. C 12/15, do lože z betonu prostého téže značky | M | 5 |  | 0 | 21 | 0
54 | 2016/II SPCM | 592175090 |  | obrubník univerzální 50x8x25 cm, přírodní | KUS | 10 |  | 0 | 21 | 0
2*5=10,00 [A]
55 | 2016/II HSV PSV | 916241213 |  | Osazení obrubníku kamenného stojatého s boční opěrou do lože z betonu prostého Osazení obrubníku kamenného se zřízením lože, s vyplněním a zatřením spár cementovou maltou stojatého s boční opěrou z betonu prostého tř. C 12/15, do lože z betonu prostého téže značky | M | 44 |  | 0 | 21 | 0
56 | 2016/II SPCM | 583803430 |  | obrubník kamenný přímý, (bPP) žula, OP4 20x25 | M | 44 |  | 0 | 21 | 0
57 | 2016/II HSV PSV | 916991121 |  | Lože pod obrubníky, krajníky nebo obruby z dlažebních kostek z betonu prostého Lože pod obrubníky, krajníky nebo obruby z dlažebních kostek z betonu prostého tř. C 12/15 | M3 | 3.08 |  | 0 | 21 | 0
navíc nad 0,10 m kamenný obrubník: 0.07*44=3,08 [A]
58 | 2016/II HSV PSV | 919731123 |  | Zarovnání styčné plochy podkladu nebo krytu živičného tl do 200 mm Zarovnání styčné plochy podkladu nebo krytu podél vybourané části komunikace nebo zpevněné plochy živičné tl. přes 100 do 200 mm | M | 29.5 |  | 0 | 21 | 0
59 | 2016/II HSV PSV | 919735114 |  | Řezání stávajícího živičného krytu hl do 200 mm Řezání stávajícího živičného krytu nebo podkladu hloubky přes 150 do 200 mm | M | 29.5 |  | 0 | 21 | 0
60 | 2016/II HSV PSV | 919794441 |  | Úprava ploch kolem hydrantů, šoupat, poklopů a mříží nebo sloupů v živičných krytech pl do 2 m2 Úprava ploch kolem hydrantů, šoupat, kanalizačních poklopů a mříží, sloupů apod. v živičných krytech jakékoliv tloušťky, jednotlivě v půdorysné ploše do 2 m2 | KUS | 6 |  | 0 | 21 | 0
61 | 2016/II HSV PSV | 938908411 |  | Čištění vozovek splachováním vodou Čištění vozovek splachováním vodou povrchu podkladu nebo krytu živičného, betonového nebo dlážděného | M2 | 877 |  | 0 | 21 | 0
62 | 2016/II HSV PSV | 997221551 |  | Vodorovná doprava suti ze sypkých materiálů do 1 km Vodorovná doprava suti bez naložení, ale se složením a s hrubým urovnáním ze sypkých materiálů, na vzdálenost do 1 km | T | 238.86 |  | 0 | 21 | 0
dle pol.č. 113107222: 941,8*0,235 t/m2=221,32 [A] dle pol.č. 938908411: 877*0,02 t/m2=17,54 [B] Celkem: A+B=238,86 [C]
63 | 2016/II HSV PSV | 997221559 |  | Příplatek ZKD 1 km u vodorovné dopravy suti ze sypkých materiálů Vodorovná doprava suti bez naložení, ale se složením a s hrubým urovnáním Příplatek k ceně za každý další i započatý 1 km přes 1 km | T | 4538.34 |  | 0 | 21 | 0
odvoz na skládku cca 20 km dle pol. č. 997221551: 238,86*(20-1)=4 538,34 [A]
64 | 2016/II HSV PSV | 997221561 |  | Vodorovná doprava suti z kusových materiálů do 1 km Vodorovná doprava suti bez naložení, ale se složením a s hrubým urovnáním z kusových materiálů, na vzdálenost do 1 km | T | 8.59 |  | 0 | 21 | 0
odvoz na skládku cca 20 km dle pol. č. 113106123: 1,8*0,260 t/m=0,47 [A] dle pol. č. 113201112: 6*0,290 t/m=1,74 [B] dle pol. č. 113202111: 44*0,145 t/m=6,38 [C] Celkem: A+B+C=8,59 [D]
65 | 2016/II HSV PSV | 997221569 |  | Příplatek ZKD 1 km u vodorovné dopravy suti z kusových materiálů Vodorovná doprava suti bez naložení, ale se složením a s hrubým urovnáním Příplatek k ceně za každý další i započatý 1 km přes 1 km | T | 163.21 |  | 0 | 21 | 0
odvoz na skládku cca 20 km dle pol. č. 997221561: 8,59*(20-1)=163,21 [A]
66 | 2016/II HSV PSV | 997221815 |  | Poplatek za uložení betonového odpadu na skládce (skládkovné) Poplatek za uložení stavebního odpadu na skládce (skládkovné) betonového | T | 8.59 |  | 0 | 21 | 0
dle pol.č. 997221561: 8,59=8,59 [B]
67 | 2016/II HSV PSV | 997221855 |  | Poplatek za uložení odpadu z kameniva na skládce (skládkovné) Poplatek za uložení stavebního odpadu na skládce (skládkovné) z kameniva | T | 238.86 |  | 0 | 21 | 0
dle pol.č. 113107222: 941,8*0,235 t/m2=221,32 [A] dle pol.č. 938908411: 877*0,02 t/m2=17,54 [B] Celkem: A+B=238,86 [C]
68 | 2016/II HSV PSV | 998225111 |  | Přesun hmot pro pozemní komunikace s krytem z kamene, monolitickým betonovým nebo živičným Přesun hmot pro komunikace s krytem z kameniva, monolitickým betonovým nebo živičným dopravní vzdálenost do 200 m jakékoliv délky objektu | T | 109.5782 |  | 0 | 21 | 0
|  | 9 |  | Ostatní konstrukce a práce |  |  |  | 0 |  | 0
|  |  |  | C e l k e m |  |  |  | 0 |  | 0

## SO 158.1
ASPE 9 |  | Firma: NOVÁK A PARTNER s.r.o.
Příloha k formuláři pro ocenění nabídky
Stavba : |  | 08NO01004 |  | II/605 a III/2365 Beroun, rekonstrukce silnic
číslo a název SO: |  | SO 158.1 |  | Úprava chodníků a nástupišť autobusových zastávek - k.ú. Beroun
číslo a název rozpočtu: |  | SO 158.1 |  | Úprava chodníků a nástupišť autobusových zastávek - k.ú. Beroun
Poř. č.pol. | cenová soustava | Kód položky | Varianta položky | Název položky | jednotka | Počet jednotek | CENA |  | Sazba | DPH
[7 empty] | jednotková | celkem | DPH
1 | 2 | 3 | 4 | 5 | 6 | 7 | 8 | 9
|  | 1 |  | Zemní práce
1 | 2016/II HSV PSV | 113106121 |  | Rozebrání dlažeb komunikací pro pěší z betonových nebo kamenných dlaždic Rozebrání dlažeb a dílců komunikací pro pěší, vozovek a ploch s přemístěním hmot na skládku na vzdálenost do 3 m nebo s naložením na dopravní prostředek komunikací pro pěší s ložem z kameniva nebo živice a s výplní spár z betonových nebo kameninových dlaždic, desek nebo tvarovek | M2 | 18 |  | 0 | 21 | 0
2 | 2016/II HSV PSV | 113106123 |  | Rozebrání dlažeb komunikací pro pěší ze zámkových dlaždic Rozebrání dlažeb a dílců komunikací pro pěší, vozovek a ploch s přemístěním hmot na skládku na vzdálenost do 3 m nebo s naložením na dopravní prostředek komunikací pro pěší s ložem z kameniva nebo živice a s výplní spár ze zámkové dlažby | M2 | 163 |  | 0 | 21 | 0
3 | 2016/II HSV PSV | 113107111 |  | Odstranění podkladu pl do 50 m2 z kameniva těženého tl 100 mm Odstranění podkladů nebo krytů s přemístěním hmot na skládku na vzdálenost do 3 m nebo s naložením na dopravní prostředek v ploše jednotlivě do 50 m2 z kameniva těženého, o tl. vrstvy do 100 mm | M2 | 414 |  | 0 | 21 | 0
tl. 50 mm: 414=414,00 [A]
4 | 2016/II HSV PSV | 113107112 |  | Odstranění podkladu pl do 50 m2 z kameniva těženého tl 200 mm Odstranění podkladů nebo krytů s přemístěním hmot na skládku na vzdálenost do 3 m nebo s naložením na dopravní prostředek v ploše jednotlivě do 50 m2 z kameniva těženého, o tl. vrstvy přes 100 do 200 mm | M2 | 790 |  | 0 | 21 | 0
tl. 150 mm: 790=790,00 [A]
5 | 2016/II HSV PSV | 113154114 |  | Frézování živičného krytu tl 100 mm pruh š 0,5 m pl do 500 m2 bez překážek v trase Frézování živičného podkladu nebo krytu s naložením na dopravní prostředek plochy do 500 m2 bez překážek v trase pruhu šířky do 0,5 m, tloušťky vrstvy 100 mm | M2 | 1264 |  | 0 | 21 | 0
odkup zhotovitelem na stavbě 1264=1 264,00 [A]
6 | 2016/II HSV PSV | 113202111 |  | Vytrhání obrub krajníků obrubníků stojatých Vytrhání obrub dopravní prostředek z krajníků nebo obrubníků stojatých | M | 103 |  | 0 | 21 | 0
betonový obrubník: 66=66,00 [A] kamenný obrubník: 37=37,00 [B] Celkem: A+B=103,00 [C]
7 | 2016/II HSV PSV | 113204111 |  | Vytrhání obrub záhonových Vytrhání obrub dopravní prostředek záhonových | M | 220 |  | 0 | 21 | 0
výšková úprava: 111=111,00 [A] vybourání: 109=109,00 [B] Celkem: A+B=220,00 [C]
8 | 2016/II HSV PSV | 122202201 |  | Odkopávky a prokopávky nezapažené pro silnice objemu do 100 m3 v hornině tř. 3 Odkopávky a prokopávky nezapažené pro silnice prostředek v hornině tř. 3 do 100 m3 | M3 | 60 |  | 0 | 21 | 0
9 | 2016/II HSV PSV | 122202209 |  | Příplatek k odkopávkám a prokopávkám pro silnice v hornině tř. 3 za lepivost Odkopávky a prokopávky nezapažené pro silnice prostředek v hornině tř. 3 Příplatek k cenám za lepivost horniny tř. 3 | M3 | 18 |  | 0 | 21 | 0
odhad 30% 60*0,3=18,00 [A]
10 | 2016/II HSV PSV | 132201101 |  | Hloubení rýh š do 600 mm v hornině tř. 3 objemu do 100 m3 Hloubení zapažených i nezapažených rýh šířky do 600 mm s urovnáním dna do předepsaného profilu a spádu v hornině tř. 3 do 100 m3 | M3 | 20.41 |  | 0 | 21 | 0
palisáda: 81,62*0,5*0,5=20,41 [A]
11 | 2016/II HSV PSV | 132201109 |  | Příplatek za lepivost k hloubení rýh š do 600 mm v hornině tř. 3 Hloubení zapažených i nezapažených rýh šířky do 600 mm s urovnáním dna do předepsaného profilu a spádu v hornině tř. 3 Příplatek k cenám za lepivost horniny tř. 3 | M3 | 6.12 |  | 0 | 21 | 0
odhad 30% 20,41*0,3=6,12 [A]
12 | 2016/II HSV PSV | 162601102 |  | Vodorovné přemístění do 5000 m výkopku/sypaniny z horniny tř. 1 až 4 Vodorovné přemístění výkopku nebo sypaniny po suchu na obvyklém dopravním prostředku, bez naložení výkopku, avšak se složením bez rozhrnutí z horniny tř. 1 až 4 na vzdálenost přes 4 000 do 5 000 m | M3 | 168.36 |  | 0 | 21 | 0
odvoz na mezideponii/ odvoz z mezideponie násyp: 2*60=120,00 [A] R-materiál z mezideponie: 2*403*0,06=48,36 [B] Celkem: A+B=168,36 [C]
13 | 2016/II HSV PSV | 162701105 |  | Vodorovné přemístění do 10000 m výkopku/sypaniny z horniny tř. 1 až 4 Vodorovné přemístění výkopku nebo sypaniny po suchu na obvyklém dopravním prostředku, bez naložení výkopku, avšak se složením bez rozhrnutí z horniny tř. 1 až 4 na vzdálenost přes 9 000 do 10 000 m | M3 | 20.41 |  | 0 | 21 | 0
palisáda: 20,41=20,41 [A]
14 | 2016/II HSV PSV | 162701109 |  | Příplatek k vodorovnému přemístění výkopku/sypaniny z horniny tř. 1 až 4 ZKD 1000 m přes 10000 m Vodorovné přemístění výkopku nebo sypaniny po suchu na obvyklém dopravním prostředku, bez naložení výkopku, avšak se složením bez rozhrnutí z horniny tř. 1 až 4 na vzdálenost Příplatek k ceně za každých dalších i započatých 1 000 m | M3 | 20.41 |  | 0 | 21 | 0
dle pol. č. 162701105: 20,41=20,41 [A]
15 | 2016/II HSV PSV | 167101101 |  | Nakládání výkopku z hornin tř. 1 až 4 do 100 m3 Nakládání, skládání a překládání neulehlého výkopku nebo sypaniny nakládání, množství do 100 m3, z hornin tř. 1 až 4 | M3 | 84.18 |  | 0 | 21 | 0
dle pol. č. 162601102: 60+24,18=84,18 [A]
16 | 2016/II HSV PSV | 171101103 |  | Uložení sypaniny z hornin soudržných do násypů zhutněných do 100 % PS Uložení sypaniny do násypů s rozprostřením sypaniny ve vrstvách a s hrubým urovnáním zhutněných s uzavřením povrchu násypu (dále jen PS) přes 96 do 100 % PS | M3 | 60 |  | 0 | 21 | 0
17 | 2016/II HSV PSV | 171201201 |  | Uložení sypaniny na skládky Uložení sypaniny na skládky | M3 | 104.59 |  | 0 | 21 | 0
na mezideponii dle pol. č. 162601102: 60+24,18=84,18 [A] dle pol. č. 162701105: 20,41=20,41 [B] Celkem: A+B=104,59 [C]
18 | 2016/II HSV PSV | 171201211 |  | Poplatek za uložení odpadu ze sypaniny na skládce (skládkovné) Uložení sypaniny poplatek za uložení sypaniny na skládce (skládkovné) | T | 40.82 |  | 0 | 21 | 0
dle pol. č. 162701105: 20,41*2 t/m3=40,82 [A]
19 | 2016/II HSV PSV | 181951102 |  | Úprava pláně v hornině tř. 1 až 4 se zhutněním Úprava pláně vyrovnáním výškových rozdílů v hornině tř. 1 až 4 se zhutněním | M2 | 1541 |  | 0 | 21 | 0
|  | 1 |  | Zemní práce |  |  |  | 0 |  | 0
|  | 3 |  | Svislé konstrukce
20 | 2016/II HSV PSV | 327122111 |  | Opěrná zeď samonosná ze ŽB dílců tvaru L v 600 mm Opěrné zdi samonosné ze železobetonových dílců tvaru L se základem z betonu prostého přímé, výšky 600 mm | M | 29 |  | 0 | 21 | 0
21 | 2016/II HSV PSV | 339921132 |  | Osazování betonových palisád do betonového základu v řadě výšky prvku přes 0,5 do 1 m Osazování palisád betonových v řadě se zabetonováním výšky palisády přes 500 do 1000 mm | M | 81.12 |  | 0 | 21 | 0
22 | 2016/II SPCM | 592284100 |  | palisáda betonová přírodní 16X16X100 cm | KUS | 507 |  | 0 | 21 | 0
81,12/0,16=507,00 [A]
23 | 2016/II HSV PSV | 348942131 |  | Zábradlí ocelové osazené do bloků z betonu ze dvou vodorovných trubek Zábradlí ocelové přímé nebo v oblouku výšky 1,1 m ze sloupků z válcovaných tyčí I č.10-12 s osazením do bloků z betonu prostého rozměru 200x200x500 mm ze dvou vodorovných trubek průměru 51 mm | M | 12 |  | 0 | 21 | 0
6,0+6,0=12,00 [A]
|  | 3 |  | Svislé konstrukce |  |  |  | 0 |  | 0
|  | 5 |  | Komunikace
24 | 2016/II HSV PSV | 564851111 |  | Podklad ze štěrkodrtě ŠD tl 150 mm Podklad ze štěrkodrti ŠD s rozprostřením a zhutněním, po zhutnění tl. 150 mm | M2 | 1541 |  | 0 | 21 | 0
25 | 2016/II HSV PSV | 564921411 |  | Podklad z asfaltového recyklátu tl 60 mm Podklad nebo podsyp z asfaltového recyklátu s rozprostřením a zhutněním, po zhutnění tl. 60 mm | M2 | 439 |  | 0 | 21 | 0
26 | 2016/II HSV PSV | 573231111 |  | Postřik živičný spojovací ze silniční emulze v množství do 0,7 kg/m2 Postřik živičný spojovací bez posypu kamenivem ze silniční emulze, v množství od 0,50 do 0,80 kg/m2 | M2 | 439 |  | 0 | 21 | 0
PS-E 0,25 kg/m2: 439=439,00 [A]
27 | 2016/II HSV PSV | 577133111 |  | Asfaltový beton vrstva obrusná ACO 8 (ABJ) tl 40 mm š do 3 m z nemodifikovaného asfaltu Asfaltový beton vrstva obrusná ACO 8 (ABJ) s rozprostřením a se zhutněním z nemodifikovaného asfaltu v pruhu šířky do 3 m, po zhutnění tl. 40 mm | M2 | 403 |  | 0 | 21 | 0
28 | 2016/II HSV PSV | 596211112 |  | Kladení zámkové dlažby komunikací pro pěší tl 60 mm skupiny A pl do 300 m2 Kladení dlažby z betonových zámkových dlaždic komunikací pro pěší vibrováním a se smetením přebytečného materiálu na krajnici tl. 60 mm skupiny A, pro plochy přes 100 do 300 m2 | M2 | 1732 |  | 0 | 21 | 0
29 | 2016/II SPCM | 592452670 |  | dlažba pro nevidomé 20 x 10 x 6 cm barevná červená barva | M2 | 140 |  | 0 | 21 | 0
30 | 2016/II SPCM | 592452680 |  | dlažba 20 x 10 x 6 cm barevná červená barva | M2 | 53 |  | 0 | 21 | 0
31 | 2016/II SPCM | 592452681-1 |  | dlažba zámková tl. 6 cm červená bez zkosených hran | M2 | 314 |  | 0 | 21 | 0
32 | 2016/II SPCM | 592453080 |  | dlažba 20 x 10 x 6 cm přírodní | M2 | 1225 |  | 0 | 21 | 0
33 | 2016/II HSV PSV | 596211214 |  | Příplatek za kombinaci dvou barev u kladení betonových dlažeb komunikací pro pěší tl 80 mm skupiny A Kladení dlažby z betonových zámkových dlaždic komunikací pro pěší vibrováním a se smetením přebytečného materiálu na krajnici tl. 80 mm skupiny A, pro plochy Příplatek k cenám za dlažbu z prvků dvou barev | M2 | 193 |  | 0 | 21 | 0
140+53=193,00 [A]
|  | 5 |  | Komunikace |  |  |  | 0 |  | 0
|  | 7 |  | Přidružená stavební výroba
34 | 2016/II HSV PSV | 783317105 |  | Krycí jednonásobný syntetický samozákladující nátěr zámečnických konstrukcí Krycí nátěr (email) zámečnických konstrukcí jednonásobný syntetický samozákladující | M2 | 13.68 |  | 0 | 21 | 0
odhad: (2*12,0+(6+2)*1,5)*0,38=13,68 [A]
|  | 7 |  | Přidružená stavební výroba |  |  |  | 0 |  | 0
|  | 8 |  | Potrubí
35 | 2016/II HSV PSV | 899431111 |  | Výšková úprava uličního vstupu nebo vpusti do 200 mm zvýšením krycího hrnce, šoupěte nebo hydrantu Výšková úprava uličního vstupu nebo vpusti do 200 mm zvýšením krycího hrnce, šoupěte nebo hydrantu bez úpravy armatur | KUS | 6 |  | 0 | 21 | 0
|  | 8 |  | Potrubí |  |  |  | 0 |  | 0
|  | 9 |  | Ostatní konstrukce a práce
36 | 2016/II HSV PSV | 916231213 |  | Osazení chodníkového obrubníku betonového stojatého s boční opěrou do lože z betonu prostého Osazení chodníkového obrubníku betonového se zřízením lože, s vyplněním a zatřením spár cementovou maltou stojatého s boční opěrou z betonu prostého tř. C 12/15, do lože z betonu prostého téže značky | M | 603 |  | 0 | 21 | 0
výšková úprava obrubníků: 111=111,00 [A] nový obrubník: 492=492,00 [B] Celkem: A+B=603,00 [C]
37 | 2016/II SPCM | 592175090 |  | obrubník univerzální 50x8x25 cm, přírodní | KUS | 984 |  | 0 | 21 | 0
2*492=984,00 [A]
38 | 2016/II HSV PSV | 919121212 |  | Těsnění spár zálivkou za studena pro komůrky š 10 mm hl 20 mm bez těsnicího profilu Utěsnění dilatačních spár zálivkou za studena v cementobetonovém nebo živičném krytu včetně adhezního nátěru bez těsnicího profilu pod zálivkou, pro komůrky šířky 10 mm, hloubky 20 mm | M | 345 |  | 0 | 21 | 0
39 | 2016/II HSV PSV | 919731123 |  | Zarovnání styčné plochy podkladu nebo krytu živičného tl do 200 mm Zarovnání styčné plochy podkladu nebo krytu podél vybourané části komunikace nebo zpevněné plochy živičné tl. přes 100 do 200 mm | M | 345 |  | 0 | 21 | 0
40 | 2016/II HSV PSV | 919735114 |  | Řezání stávajícího živičného krytu hl do 200 mm Řezání stávajícího živičného krytu nebo podkladu hloubky přes 150 do 200 mm | M | 345 |  | 0 | 21 | 0
41 | 2016/II HSV PSV | 979024442 |  | Očištění vybouraných obrubníků a krajníků chodníkových Očištění vybouraných prvků komunikací skládku na vzdálenost do 10 m obrubníků a krajníků, vybouraných z jakéhokoliv lože a s jakoukoliv výplní spár chodníkových | M | 111 |  | 0 | 21 | 0
výšková úprava: 111=111,00 [A]
42 | 2016/II HSV PSV | 997221551 |  | Vodorovná doprava suti ze sypkých materiálů do 1 km Vodorovná doprava suti bez naložení, ale se složením a s hrubým urovnáním ze sypkých materiálů, na vzdálenost do 1 km | T | 255.84 |  | 0 | 21 | 0
dle pol.č. 113107111: 414*0,160 t/m2=66,24 [A] dle pol.č. 113107112: 790*0,240 t/m2=189,60 [B] Celkem: A+B=255,84 [C]
43 | 2016/II HSV PSV | 997221559 |  | Příplatek ZKD 1 km u vodorovné dopravy suti ze sypkých materiálů Vodorovná doprava suti bez naložení, ale se složením a s hrubým urovnáním Příplatek k ceně za každý další i započatý 1 km přes 1 km | T | 4860.96 |  | 0 | 21 | 0
odvoz na skládku cca 20 km dle pol. č. 997221551: 255,84*(20-1)=4 860,96 [A]
44 | 2016/II HSV PSV | 997221561 |  | Vodorovná doprava suti z kusových materiálů do 1 km Vodorovná doprava suti bez naložení, ale se složením a s hrubým urovnáním z kusových materiálů, na vzdálenost do 1 km | T | 66.27 |  | 0 | 21 | 0
dle pol.č. 113106121: 18*0,255 t/m2=4,59 [A] dle pol.č. 113106123: 163*0,260 t/m2=42,38 [B] dle pol.č. 113202111: 103*0,145 t/m=14,93 [C] dle pol.č. 113204111: 109*0,040 t/m=4,36 [D] Celkem: A+B+C+D=66,26 [E]
45 | 2016/II HSV PSV | 997221569 |  | Příplatek ZKD 1 km u vodorovné dopravy suti z kusových materiálů Vodorovná doprava suti bez naložení, ale se složením a s hrubým urovnáním Příplatek k ceně za každý další i započatý 1 km přes 1 km | T | 1259.13 |  | 0 | 21 | 0
odvoz na skládku cca 20 km dle pol. č. 997221561: 66,27*(20-1)=1 259,13 [A]
46 | 2016/II HSV PSV | 997221815 |  | Poplatek za uložení betonového odpadu na skládce (skládkovné) Poplatek za uložení stavebního odpadu na skládce (skládkovné) betonového | T | 60.9 |  | 0 | 21 | 0
dle pol.č. 113106121: 18*0,255 t/m2=4,59 [A] dle pol.č. 113106123: 163*0,260 t/m2=42,38 [B] dle pol.č. 113202111: 66*0,145 t/m=9,57 [C] dle pol.č. 113204111: 109*0,040 t/m=4,36 [D] Celkem: A+B+C+D=60,90 [E]
47 | 2016/II HSV PSV | 997221855 |  | Poplatek za uložení odpadu z kameniva na skládce (skládkovné) Poplatek za uložení stavebního odpadu na skládce (skládkovné) z kameniva | T | 261.21 |  | 0 | 21 | 0
dle pol.č. 113107111: 414*0,160 t/m2=66,24 [A] dle pol.č. 113107112: 790*0,240 t/m2=189,60 [B] dle pol.č. 113202111: 37*0,145 t/m=5,36 [C] Celkem: A+B+C=261,20 [D]
48 | 2016/II HSV PSV | 998225111 |  | Přesun hmot pro pozemní komunikace s krytem z kamene, monolitickým betonovým nebo živičným Přesun hmot pro komunikace s krytem z kameniva, monolitickým betonovým nebo živičným dopravní vzdálenost do 200 m jakékoliv délky objektu | T | 101.7839 |  | 0 | 21 | 0
|  | 9 |  | Ostatní konstrukce a práce |  |  |  | 0 |  | 0
|  |  |  | C e l k e m |  |  |  | 0 |  | 0

## SO 158.2.1
ASPE 9 |  | Firma: NOVÁK A PARTNER s.r.o.
Příloha k formuláři pro ocenění nabídky
Stavba : |  | 08NO01004 |  | II/605 a III/2365 Beroun, rekonstrukce silnic
číslo a název SO: |  | SO 158.2 |  | Úprava chodníků a nástupišť autobusových zastávek - k.ú. Králův Dvůr
číslo a název rozpočtu: |  | SO 158.2.1 |  | Úprava chodníků a nástupišť autobusových zastávek - k.ú. Králův Dvůr
Poř. č.pol. | cenová soustava | Kód položky | Varianta položky | Název položky | jednotka | Počet jednotek | CENA |  | Sazba | DPH
[7 empty] | jednotková | celkem | DPH
1 | 2 | 3 | 4 | 5 | 6 | 7 | 8 | 9
|  | 1 |  | Zemní práce
1 | 2016/II HSV PSV | 113106123 |  | Rozebrání dlažeb komunikací pro pěší ze zámkových dlaždic Rozebrání dlažeb a dílců komunikací pro pěší, vozovek a ploch s přemístěním hmot na skládku na vzdálenost do 3 m nebo s naložením na dopravní prostředek komunikací pro pěší s ložem z kameniva nebo živice a s výplní spár ze zámkové dlažby | M2 | 246 |  | 0 | 21 | 0
předláždění: 130=130,00 [A] bourání: 116=116,00 [B] Celkem: A+B=246,00 [C]
2 | 2016/II HSV PSV | 113107121 |  | Odstranění podkladu pl do 50 m2 z kameniva drceného tl 100 mm Odstranění podkladů nebo krytů s přemístěním hmot na skládku na vzdálenost do 3 m nebo s naložením na dopravní prostředek v ploše jednotlivě do 50 m2 z kameniva hrubého drceného, o tl. vrstvy do 100 mm | M2 | 44 |  | 0 | 21 | 0
3 | 2016/II HSV PSV | 113107222 |  | Odstranění podkladu pl přes 200 m2 z kameniva drceného tl 200 mm Odstranění podkladů nebo krytů s přemístěním hmot na skládku na vzdálenost do 20 m nebo s naložením na dopravní prostředek v ploše jednotlivě přes 200 m2 z kameniva hrubého drceného, o tl. vrstvy přes 100 do 200 mm | M2 | 670 |  | 0 | 21 | 0
4 | 2016/II HSV PSV | 113154114 |  | Frézování živičného krytu tl 100 mm pruh š 0,5 m pl do 500 m2 bez překážek v trase Frézování živičného podkladu nebo krytu s naložením na dopravní prostředek plochy do 500 m2 bez překážek v trase pruhu šířky do 0,5 m, tloušťky vrstvy 100 mm | M2 | 528 |  | 0 | 21 | 0
odkup zhotovitelem na stavbě 528=528,00 [A]
5 | 2016/II HSV PSV | 113154225 |  | Frézování živičného krytu tl 200 mm pruh š 1 m pl do 1000 m2 bez překážek v trase Frézování živičného podkladu nebo krytu s naložením na dopravní prostředek plochy přes 500 do 1 000 m2 bez překážek v trase pruhu šířky do 1 m, tloušťky vrstvy 200 mm | M2 | 429 |  | 0 | 21 | 0
odkup zhotovitelem na stavbě 429=429,00 [A]
6 | 2016/II HSV PSV | 113202111 |  | Vytrhání obrub krajníků obrubníků stojatých Vytrhání obrub dopravní prostředek z krajníků nebo obrubníků stojatých | M | 40 |  | 0 | 21 | 0
betonový obrubník: 40=40,00 [A]
7 | 2016/II HSV PSV | 113204111 |  | Vytrhání obrub záhonových Vytrhání obrub dopravní prostředek záhonových | M | 60 |  | 0 | 21 | 0
výšková úprava: 50=50,00 [A] vybourání: 10=10,00 [B] Celkem: A+B=60,00 [C]
8 | 2016/II HSV PSV | 122202201 |  | Odkopávky a prokopávky nezapažené pro silnice objemu do 100 m3 v hornině tř. 3 Odkopávky a prokopávky nezapažené pro silnice prostředek v hornině tř. 3 do 100 m3 | M3 | 7 |  | 0 | 21 | 0
9 | 2016/II HSV PSV | 122202209 |  | Příplatek k odkopávkám a prokopávkám pro silnice v hornině tř. 3 za lepivost Odkopávky a prokopávky nezapažené pro silnice prostředek v hornině tř. 3 Příplatek k cenám za lepivost horniny tř. 3 | M3 | 2.1 |  | 0 | 21 | 0
odhad 30% 7*0,3=2,10 [A]
10 | 2016/II HSV PSV | 132201101 |  | Hloubení rýh š do 600 mm v hornině tř. 3 objemu do 100 m3 Hloubení zapažených i nezapažených rýh šířky do 600 mm s urovnáním dna do předepsaného profilu a spádu v hornině tř. 3 do 100 m3 | M3 | 14.31 |  | 0 | 21 | 0
palisády: 51,2*0,5*0,5+12,1*0,5*0,25=14,31 [A]
11 | 2016/II HSV PSV | 132201109 |  | Příplatek za lepivost k hloubení rýh š do 600 mm v hornině tř. 3 Hloubení zapažených i nezapažených rýh šířky do 600 mm s urovnáním dna do předepsaného profilu a spádu v hornině tř. 3 Příplatek k cenám za lepivost horniny tř. 3 | M3 | 4.29 |  | 0 | 21 | 0
odhad 30% 14,31*0,3=4,29 [A]
12 | 2016/II HSV PSV | 162601102 |  | Vodorovné přemístění do 5000 m výkopku/sypaniny z horniny tř. 1 až 4 Vodorovné přemístění výkopku nebo sypaniny po suchu na obvyklém dopravním prostředku, bez naložení výkopku, avšak se složením bez rozhrnutí z horniny tř. 1 až 4 na vzdálenost přes 4 000 do 5 000 m | M3 | 45.74 |  | 0 | 21 | 0
odvoz na mezideponii/ odvoz z mezideponie dle pol. č. 122202201: 2*7=14,00 [A] dle pol. č. 132201101: 2*14,31=28,62 [B] R-materiál z mezideponie: 2*26*0,06=3,12 [C] Celkem: A+B+C=45,74 [D]
13 | 2016/II HSV PSV | 171101103 |  | Uložení sypaniny z hornin soudržných do násypů zhutněných do 100 % PS Uložení sypaniny do násypů s rozprostřením sypaniny ve vrstvách a s hrubým urovnáním zhutněných s uzavřením povrchu násypu (dále jen PS) přes 96 do 100 % PS | M3 | 140 |  | 0 | 21 | 0
14 | 2016/II SPCM | 581232801-1 |  | nákup zeminy vč. nákupu, vykopání a dovozu | M3 | 118.69 |  | 0 | 21 | 0
140-7-14,31=118,69 [A]
15 | 2016/II HSV PSV | 171201201 |  | Uložení sypaniny na skládky Uložení sypaniny na skládky | M3 | 22.87 |  | 0 | 21 | 0
na mezideponii dle pol. č. 162601102: 22,87=22,87 [A]
16 | 2016/II HSV PSV | 181951102 |  | Úprava pláně v hornině tř. 1 až 4 se zhutněním Úprava pláně vyrovnáním výškových rozdílů v hornině tř. 1 až 4 se zhutněním | M2 | 1184 |  | 0 | 21 | 0
|  | 1 |  | Zemní práce |  |  |  | 0 |  | 0
|  | 3 |  | Svislé konstrukce
17 | 2016/II HSV PSV | 339921131 |  | Osazování betonových palisád do betonového základu v řadě výšky prvku do 0,5 m Osazování palisád betonových v řadě se zabetonováním výšky palisády do 500 mm | M | 12.1 |  | 0 | 21 | 0
18 | 2016/II SPCM | 592284070 |  | palisáda betonová přírodní 11x11x40 | KUS | 110 |  | 0 | 21 | 0
12,1/0,11=110,00 [A]
19 | 2016/II HSV PSV | 339921132 |  | Osazování betonových palisád do betonového základu v řadě výšky prvku přes 0,5 do 1 m Osazování palisád betonových v řadě se zabetonováním výšky palisády přes 500 do 1000 mm | M | 51.2 |  | 0 | 21 | 0
20 | 2016/II SPCM | 592284100 |  | palisáda betonová přírodní 16X16X100 cm | KUS | 320 |  | 0 | 21 | 0
51,2/0,16=320,00 [A]
21 | 2016/II HSV PSV | 348942131 |  | Zábradlí ocelové osazené do bloků z betonu ze dvou vodorovných trubek Zábradlí ocelové přímé nebo v oblouku výšky 1,1 m ze sloupků z válcovaných tyčí I č.10-12 s osazením do bloků z betonu prostého rozměru 200x200x500 mm ze dvou vodorovných trubek průměru 51 mm | M | 86 |  | 0 | 21 | 0
|  | 3 |  | Svislé konstrukce |  |  |  | 0 |  | 0
|  | 5 |  | Komunikace
22 | 2016/II HSV PSV | 564851111 |  | Podklad ze štěrkodrtě ŠD tl 150 mm Podklad ze štěrkodrti ŠD s rozprostřením a zhutněním, po zhutnění tl. 150 mm | M2 | 1108 |  | 0 | 21 | 0
23 | 2016/II HSV PSV | 564921411 |  | Podklad z asfaltového recyklátu tl 60 mm Podklad nebo podsyp z asfaltového recyklátu s rozprostřením a zhutněním, po zhutnění tl. 60 mm | M2 | 26 |  | 0 | 21 | 0
24 | 2016/II HSV PSV | 573231111 |  | Postřik živičný spojovací ze silniční emulze v množství do 0,7 kg/m2 Postřik živičný spojovací bez posypu kamenivem ze silniční emulze, v množství od 0,50 do 0,80 kg/m2 | M2 | 23 |  | 0 | 21 | 0
PS-E 0,25 kg/m2: 23=23,00 [A]
25 | 2016/II HSV PSV | 577133111 |  | Asfaltový beton vrstva obrusná ACO 8 (ABJ) tl 40 mm š do 3 m z nemodifikovaného asfaltu Asfaltový beton vrstva obrusná ACO 8 (ABJ) s rozprostřením a se zhutněním z nemodifikovaného asfaltu v pruhu šířky do 3 m, po zhutnění tl. 40 mm | M2 | 20 |  | 0 | 21 | 0
26 | 2016/II HSV PSV | 596211112 |  | Kladení zámkové dlažby komunikací pro pěší tl 60 mm skupiny A pl do 300 m2 Kladení dlažby z betonových zámkových dlaždic komunikací pro pěší vibrováním a se smetením přebytečného materiálu na krajnici tl. 60 mm skupiny A, pro plochy přes 100 do 300 m2 | M2 | 1238 |  | 0 | 21 | 0
předláždění: 130=130,00 [A] nová dlažba: 1108=1 108,00 [B] Celkem: A+B=1 238,00 [C]
27 | 2016/II SPCM | 592452670 |  | dlažba pro nevidomé 20 x 10 x 6 cm barevná červená barva | M2 | 138 |  | 0 | 21 | 0
28 | 2016/II SPCM | 592452680 |  | dlažba 20 x 10 x 6 cm barevná červená barva | M2 | 23 |  | 0 | 21 | 0
29 | 2016/II SPCM | 592453080 |  | dlažba 20 x 10 x 6 cm přírodní | M2 | 947 |  | 0 | 21 | 0
30 | 2016/II HSV PSV | 596211114 |  | Příplatek za kombinaci dvou barev u kladení betonových dlažeb komunikací pro pěší tl 60 mm skupiny A Kladení dlažby z betonových zámkových dlaždic komunikací pro pěší vibrováním a se smetením přebytečného materiálu na krajnici tl. 60 mm skupiny A, pro plochy Příplatek k cenám za dlažbu z prvků dvou barev | M2 | 161 |  | 0 | 21 | 0
|  | 5 |  | Komunikace |  |  |  | 0 |  | 0
|  | 7 |  | Přidružená stavební výroba
31 | 2016/II HSV PSV | 783317105 |  | Krycí jednonásobný syntetický samozákladující nátěr zámečnických konstrukcí Krycí nátěr (email) zámečnických konstrukcí jednonásobný syntetický samozákladující | M2 | 92.15 |  | 0 | 21 | 0
odhad: (2*86+(43+4)*1,5)*0,38=92,15 [A]
|  | 7 |  | Přidružená stavební výroba |  |  |  | 0 |  | 0
|  | 8 |  | Potrubí
32 | 2016/II HSV PSV | 899331111 |  | Výšková úprava uličního vstupu nebo vpusti do 200 mm zvýšením poklopu Výšková úprava uličního vstupu nebo vpusti do 200 mm zvýšením poklopu | KUS | 2 |  | 0 | 21 | 0
33 | 2016/II HSV PSV | 899431111 |  | Výšková úprava uličního vstupu nebo vpusti do 200 mm zvýšením krycího hrnce, šoupěte nebo hydrantu Výšková úprava uličního vstupu nebo vpusti do 200 mm zvýšením krycího hrnce, šoupěte nebo hydrantu bez úpravy armatur | KUS | 2 |  | 0 | 21 | 0
|  | 8 |  | Potrubí |  |  |  | 0 |  | 0
|  | 9 |  | Ostatní konstrukce a práce
34 | 2016/II HSV PSV | 916231213 |  | Osazení chodníkového obrubníku betonového stojatého s boční opěrou do lože z betonu prostého Osazení chodníkového obrubníku betonového se zřízením lože, s vyplněním a zatřením spár cementovou maltou stojatého s boční opěrou z betonu prostého tř. C 12/15, do lože z betonu prostého téže značky | M | 339 |  | 0 | 21 | 0
výšková úprava obrubníků: 50=50,00 [A] nový obrubník: 289=289,00 [B] Celkem: A+B=339,00 [C]
35 | 2016/II SPCM | 592175090 |  | obrubník univerzální 50x8x25 cm, přírodní | KUS | 578 |  | 0 | 21 | 0
2*289=578,00 [A]
36 | 2016/II HSV PSV | 919121212 |  | Těsnění spár zálivkou za studena pro komůrky š 10 mm hl 20 mm bez těsnicího profilu Utěsnění dilatačních spár zálivkou za studena v cementobetonovém nebo živičném krytu včetně adhezního nátěru bez těsnicího profilu pod zálivkou, pro komůrky šířky 10 mm, hloubky 20 mm | M | 17 |  | 0 | 21 | 0
37 | 2016/II HSV PSV | 919735114 |  | Řezání stávajícího živičného krytu hl do 200 mm Řezání stávajícího živičného krytu nebo podkladu hloubky přes 150 do 200 mm | M | 17 |  | 0 | 21 | 0
38 | 2016/II HSV PSV | 979024442 |  | Očištění vybouraných obrubníků a krajníků chodníkových Očištění vybouraných prvků komunikací skládku na vzdálenost do 10 m obrubníků a krajníků, vybouraných z jakéhokoliv lože a s jakoukoliv výplní spár chodníkových | M | 50 |  | 0 | 21 | 0
39 | 2016/II HSV PSV | 997221551 |  | Vodorovná doprava suti ze sypkých materiálů do 1 km Vodorovná doprava suti bez naložení, ale se složením a s hrubým urovnáním ze sypkých materiálů, na vzdálenost do 1 km | T | 163.17 |  | 0 | 21 | 0
dle pol. č. 113107121: 44*0,130 t/m2=5,72 [A] dle pol. č. 113107222: 670*0,235 t/m2=157,45 [B] Celkem: A+B=163,17 [C]
40 | 2016/II HSV PSV | 997221559 |  | Příplatek ZKD 1 km u vodorovné dopravy suti ze sypkých materiálů Vodorovná doprava suti bez naložení, ale se složením a s hrubým urovnáním Příplatek k ceně za každý další i započatý 1 km přes 1 km | T | 3100.23 |  | 0 | 21 | 0
odvoz na skládku cca 20 km dle pol. č. 997221551: 163,17*(20-1)=3 100,23 [A]
41 | 2016/II HSV PSV | 997221561 |  | Vodorovná doprava suti z kusových materiálů do 1 km Vodorovná doprava suti bez naložení, ale se složením a s hrubým urovnáním z kusových materiálů, na vzdálenost do 1 km | T | 36.36 |  | 0 | 21 | 0
dle pol. č. 113106123: 116*0,260 t/m2=30,16 [A] dle pol. č. 113202111: 40*0,145 t/m=5,80 [B] dle pol. č. 113204111: 10*0,040 t/m=0,40 [C] Celkem: A+B+C=36,36 [D]
42 | 2016/II HSV PSV | 997221569 |  | Příplatek ZKD 1 km u vodorovné dopravy suti z kusových materiálů Vodorovná doprava suti bez naložení, ale se složením a s hrubým urovnáním Příplatek k ceně za každý další i započatý 1 km přes 1 km | T | 690.84 |  | 0 | 21 | 0
odvoz na skládku cca 20 km dle pol. č. 997221551: 36,36*(20-1)=690,84 [A]
43 | 2016/II HSV PSV | 997221815 |  | Poplatek za uložení betonového odpadu na skládce (skládkovné) Poplatek za uložení stavebního odpadu na skládce (skládkovné) betonového | T | 35.96 |  | 0 | 21 | 0
dle pol. č. 113106123: 116*0,260 t/m2=30,16 [A] dle pol. č. 113202111: 40*0,145 t/m=5,80 [B] Celkem: A+B=35,96 [C]
44 | 2016/II HSV PSV | 997221855 |  | Poplatek za uložení odpadu z kameniva na skládce (skládkovné) Poplatek za uložení stavebního odpadu na skládce (skládkovné) z kameniva | T | 163.17 |  | 0 | 21 | 0
dle pol. č. 113107121: 44*0,130 t/m2=5,72 [A] dle pol. č. 113107222: 670*0,235 t/m2=157,45 [B] Celkem: A+B=163,17 [C]
45 | 2016/II HSV PSV | 998225111 |  | Přesun hmot pro pozemní komunikace s krytem z kamene, monolitickým betonovým nebo živičným Přesun hmot pro komunikace s krytem z kameniva, monolitickým betonovým nebo živičným dopravní vzdálenost do 200 m jakékoliv délky objektu | T | 57.7725 |  | 0 | 21 | 0
|  | 9 |  | Ostatní konstrukce a práce |  |  |  | 0 |  | 0
|  |  |  | C e l k e m |  |  |  | 0 |  | 0

## SO 158.2.2
ASPE 9 |  | Firma: NOVÁK A PARTNER s.r.o.
Příloha k formuláři pro ocenění nabídky
Stavba : |  | 08NO01004 |  | II/605 a III/2365 Beroun, rekonstrukce silnic
číslo a název SO: |  | SO 158.2 |  | Úprava chodníků a nástupišť autobusových zastávek - k.ú. Králův Dvůr
číslo a název rozpočtu: |  | SO 158.2.2 |  | Úprava chodníků a nástupišť autobusových zastávek - k.ú. Králův Dvůr
Poř. č.pol. | cenová soustava | Kód položky | Varianta položky | Název položky | jednotka | Počet jednotek | CENA |  | Sazba | DPH
[7 empty] | jednotková | celkem | DPH
1 | 2 | 3 | 4 | 5 | 6 | 7 | 8 | 9
|  | 1 |  | Zemní práce
1 | 2016/II HSV PSV | 113106123 |  | Rozebrání dlažeb komunikací pro pěší ze zámkových dlaždic Rozebrání dlažeb a dílců komunikací pro pěší, vozovek a ploch s přemístěním hmot na skládku na vzdálenost do 3 m nebo s naložením na dopravní prostředek komunikací pro pěší s ložem z kameniva nebo živice a s výplní spár ze zámkové dlažby | M2 | 98 |  | 0 | 21 | 0
bourání: 98=98,00 [A]
2 | 2016/II HSV PSV | 113106241 |  | Rozebrání vozovek ze silničních dílců Rozebrání dlažeb a dílců komunikací pro pěší, vozovek a ploch s přemístěním hmot na skládku na vzdálenost do 3 m nebo s naložením na dopravní prostředek vozovek a ploch, s jakoukoliv výplní spár cementovou maltou, kladených do lože z kameniva nebo živice | M2 | 47 |  | 0 | 21 | 0
odstranění bet. panelů. 47=47,00 [A]
3 | 2016/II HSV PSV | 113107222 |  | Odstranění podkladu pl přes 200 m2 z kameniva drceného tl 200 mm Odstranění podkladů nebo krytů s přemístěním hmot na skládku na vzdálenost do 20 m nebo s naložením na dopravní prostředek v ploše jednotlivě přes 200 m2 z kameniva hrubého drceného, o tl. vrstvy přes 100 do 200 mm | M2 | 12 |  | 0 | 21 | 0
4 | 2016/II HSV PSV | 113154114 |  | Frézování živičného krytu tl 100 mm pruh š 0,5 m pl do 500 m2 bez překážek v trase Frézování živičného podkladu nebo krytu s naložením na dopravní prostředek plochy do 500 m2 bez překážek v trase pruhu šířky do 0,5 m, tloušťky vrstvy 100 mm | M2 | 13 |  | 0 | 21 | 0
odkup zhotovitelem na stavbě 13=13,00 [A]
5 | 2016/II HSV PSV | 113154225 |  | Frézování živičného krytu tl 200 mm pruh š 1 m pl do 1000 m2 bez překážek v trase Frézování živičného podkladu nebo krytu s naložením na dopravní prostředek plochy přes 500 do 1 000 m2 bez překážek v trase pruhu šířky do 1 m, tloušťky vrstvy 200 mm | M2 | 23 |  | 0 | 21 | 0
odkup zhotovitelem na stavbě 23=23,00 [A]
6 | 2016/II HSV PSV | 113202111 |  | Vytrhání obrub krajníků obrubníků stojatých Vytrhání obrub dopravní prostředek z krajníků nebo obrubníků stojatých | M | 24 |  | 0 | 21 | 0
betonový obrubník: 5=5,00 [A] kamenný obrubník: 19=19,00 [B] Celkem: A+B=24,00 [C]
7 | 2016/II HSV PSV | 122202201 |  | Odkopávky a prokopávky nezapažené pro silnice objemu do 100 m3 v hornině tř. 3 Odkopávky a prokopávky nezapažené pro silnice prostředek v hornině tř. 3 do 100 m3 | M3 | 13 |  | 0 | 21 | 0
8 | 2016/II HSV PSV | 122202209 |  | Příplatek k odkopávkám a prokopávkám pro silnice v hornině tř. 3 za lepivost Odkopávky a prokopávky nezapažené pro silnice prostředek v hornině tř. 3 Příplatek k cenám za lepivost horniny tř. 3 | M3 | 3.9 |  | 0 | 21 | 0
odhad 30% 13*0,3=3,90 [A]
9 | 2016/II HSV PSV | 162601102 |  | Vodorovné přemístění do 5000 m výkopku/sypaniny z horniny tř. 1 až 4 Vodorovné přemístění výkopku nebo sypaniny po suchu na obvyklém dopravním prostředku, bez naložení výkopku, avšak se složením bez rozhrnutí z horniny tř. 1 až 4 na vzdálenost přes 4 000 do 5 000 m | M3 | 26 |  | 0 | 21 | 0
odvoz na mezideponii/ odvoz z mezideponie dle pol. č. 122202201: 2*13=26,00 [A]
10 | 2016/II HSV PSV | 171101103 |  | Uložení sypaniny z hornin soudržných do násypů zhutněných do 100 % PS Uložení sypaniny do násypů s rozprostřením sypaniny ve vrstvách a s hrubým urovnáním zhutněných s uzavřením povrchu násypu (dále jen PS) přes 96 do 100 % PS | M3 | 60 |  | 0 | 21 | 0
11 | 2016/II SPCM | 581232801-1 |  | nákup zeminy vč. nákupu, vykopání a dovozu | M3 | 47 |  | 0 | 21 | 0
60-13=47,00 [A]
12 | 2016/II HSV PSV | 171201201 |  | Uložení sypaniny na skládky Uložení sypaniny na skládky | M3 | 13 |  | 0 | 21 | 0
na mezideponii dle pol. č. 162601102: 13=13,00 [A]
13 | 2016/II HSV PSV | 181951102 |  | Úprava pláně v hornině tř. 1 až 4 se zhutněním Úprava pláně vyrovnáním výškových rozdílů v hornině tř. 1 až 4 se zhutněním | M2 | 780 |  | 0 | 21 | 0
|  | 1 |  | Zemní práce |  |  |  | 0 |  | 0
|  | 3 |  | Svislé konstrukce
14 | 2016/II HSV PSV | 348942131 |  | Zábradlí ocelové osazené do bloků z betonu ze dvou vodorovných trubek Zábradlí ocelové přímé nebo v oblouku výšky 1,1 m ze sloupků z válcovaných tyčí I č.10-12 s osazením do bloků z betonu prostého rozměru 200x200x500 mm ze dvou vodorovných trubek průměru 51 mm | M | 42 |  | 0 | 21 | 0
|  | 3 |  | Svislé konstrukce |  |  |  | 0 |  | 0
|  | 5 |  | Komunikace
15 | 2016/II HSV PSV | 564851111 |  | Podklad ze štěrkodrtě ŠD tl 150 mm Podklad ze štěrkodrti ŠD s rozprostřením a zhutněním, po zhutnění tl. 150 mm | M2 | 680 |  | 0 | 21 | 0
16 | 2016/II HSV PSV | 564871111 |  | Podklad ze štěrkodrtě ŠD tl 250 mm Podklad ze štěrkodrti ŠD s rozprostřením a zhutněním, po zhutnění tl. 250 mm | M2 | 100 |  | 0 | 21 | 0
17 | 2016/II HSV PSV | 596211112 |  | Kladení zámkové dlažby komunikací pro pěší tl 60 mm skupiny A pl do 300 m2 Kladení dlažby z betonových zámkových dlaždic komunikací pro pěší vibrováním a se smetením přebytečného materiálu na krajnici tl. 60 mm skupiny A, pro plochy přes 100 do 300 m2 | M2 | 680 |  | 0 | 21 | 0
nová dlažba: 680=680,00 [A]
18 | 2016/II SPCM | 592452670 |  | dlažba pro nevidomé 20 x 10 x 6 cm barevná červená barva | M2 | 52 |  | 0 | 21 | 0
19 | 2016/II SPCM | 592452680 |  | dlažba 20 x 10 x 6 cm barevná červená barva | M2 | 26 |  | 0 | 21 | 0
20 | 2016/II SPCM | 592453080 |  | dlažba 20 x 10 x 6 cm přírodní | M2 | 602 |  | 0 | 21 | 0
21 | 2016/II HSV PSV | 596211114 |  | Příplatek za kombinaci dvou barev u kladení betonových dlažeb komunikací pro pěší tl 60 mm skupiny A Kladení dlažby z betonových zámkových dlaždic komunikací pro pěší vibrováním a se smetením přebytečného materiálu na krajnici tl. 60 mm skupiny A, pro plochy Příplatek k cenám za dlažbu z prvků dvou barev | M2 | 78 |  | 0 | 21 | 0
22 | 2016/II HSV PSV | 596211210 |  | Kladení zámkové dlažby komunikací pro pěší tl 80 mm skupiny A pl do 50 m2 Kladení dlažby z betonových zámkových dlaždic komunikací pro pěší vibrováním a se smetením přebytečného materiálu na krajnici tl. 80 mm skupiny A, pro plochy do 50 m2 | M2 | 100 |  | 0 | 21 | 0
23 | 2016/II SPCM | 592453110 |  | dlažba 20 x 10 x 8 cm přírodní | M2 | 94 |  | 0 | 21 | 0
24 | 2016/II SPCM | 592453111-1 |  | dlažba zámková tl. 8 cm červená s plastickou úpravou pro nevidomé a slabozraké | M2 | 6 |  | 0 | 21 | 0
25 | 2016/II HSV PSV | 596211214 |  | Příplatek za kombinaci dvou barev u kladení betonových dlažeb komunikací pro pěší tl 80 mm skupiny A Kladení dlažby z betonových zámkových dlaždic komunikací pro pěší vibrováním a se smetením přebytečného materiálu na krajnici tl. 80 mm skupiny A, pro plochy Příplatek k cenám za dlažbu z prvků dvou barev | M2 | 6 |  | 0 | 21 | 0
|  | 5 |  | Komunikace |  |  |  | 0 |  | 0
|  | 7 |  | Přidružená stavební výroba
26 | 2016/II HSV PSV | 783317105 |  | Krycí jednonásobný syntetický samozákladující nátěr zámečnických konstrukcí Krycí nátěr (email) zámečnických konstrukcí jednonásobný syntetický samozákladující | M2 | 44.46 |  | 0 | 21 | 0
odhad: (2*42+(21+1)*1,5)*0,38=44,46 [A]
|  | 7 |  | Přidružená stavební výroba |  |  |  | 0 |  | 0
|  | 8 |  | Potrubí
27 | 2016/II HSV PSV | 899331111 |  | Výšková úprava uličního vstupu nebo vpusti do 200 mm zvýšením poklopu Výšková úprava uličního vstupu nebo vpusti do 200 mm zvýšením poklopu | KUS | 1 |  | 0 | 21 | 0
28 | 2016/II HSV PSV | 899431111 |  | Výšková úprava uličního vstupu nebo vpusti do 200 mm zvýšením krycího hrnce, šoupěte nebo hydrantu Výšková úprava uličního vstupu nebo vpusti do 200 mm zvýšením krycího hrnce, šoupěte nebo hydrantu bez úpravy armatur | KUS | 4 |  | 0 | 21 | 0
|  | 8 |  | Potrubí |  |  |  | 0 |  | 0
|  | 9 |  | Ostatní konstrukce a práce
29 | 2016/II HSV PSV | 916231213 |  | Osazení chodníkového obrubníku betonového stojatého s boční opěrou do lože z betonu prostého Osazení chodníkového obrubníku betonového se zřízením lože, s vyplněním a zatřením spár cementovou maltou stojatého s boční opěrou z betonu prostého tř. C 12/15, do lože z betonu prostého téže značky | M | 261 |  | 0 | 21 | 0
nový obrubník: 261=261,00 [A]
30 | 2016/II SPCM | 592175090 |  | obrubník univerzální 50x8x25 cm, přírodní | KUS | 522 |  | 0 | 21 | 0
2*261=522,00 [A]
31 | 2016/II HSV PSV | 979054451 |  | Očištění vybouraných zámkových dlaždic s původním spárováním z kameniva těženého Očištění vybouraných prvků komunikací skládku na vzdálenost do 10 m zámkových dlaždic s vyplněním spár kamenivem | M2 | 130 |  | 0 | 21 | 0
32 | 2016/II HSV PSV | 997221551 |  | Vodorovná doprava suti ze sypkých materiálů do 1 km Vodorovná doprava suti bez naložení, ale se složením a s hrubým urovnáním ze sypkých materiálů, na vzdálenost do 1 km | T | 2.82 |  | 0 | 21 | 0
dle pol. č. 113107222: 12*0,235 t/m2=2,82 [A]
33 | 2016/II HSV PSV | 997221559 |  | Příplatek ZKD 1 km u vodorovné dopravy suti ze sypkých materiálů Vodorovná doprava suti bez naložení, ale se složením a s hrubým urovnáním Příplatek k ceně za každý další i započatý 1 km přes 1 km | T | 53.58 |  | 0 | 21 | 0
odvoz na skládku cca 20 km dle pol. č. 997221551: 2,82*(20-1)=53,58 [A]
34 | 2016/II HSV PSV | 997221561 |  | Vodorovná doprava suti z kusových materiálů do 1 km Vodorovná doprava suti bez naložení, ale se složením a s hrubým urovnáním z kusových materiálů, na vzdálenost do 1 km | T | 48.14 |  | 0 | 21 | 0
dle pol. č. 113106123: 98*0,260 t/m2=25,48 [A] dle pol. č. 113202111: 24*0,145 t/m=3,48 [B] dle pol. č. 113106241: 47*0,408 t/m2=19,18 [C] Celkem: A+B+C=48,14 [D]
35 | 2016/II HSV PSV | 997221569 |  | Příplatek ZKD 1 km u vodorovné dopravy suti z kusových materiálů Vodorovná doprava suti bez naložení, ale se složením a s hrubým urovnáním Příplatek k ceně za každý další i započatý 1 km přes 1 km | T | 914.66 |  | 0 | 21 | 0
odvoz na skládku cca 20 km dle pol. č. 997221551: 48,14*(20-1)=914,66 [A]
36 | 2016/II HSV PSV | 997221815 |  | Poplatek za uložení betonového odpadu na skládce (skládkovné) Poplatek za uložení stavebního odpadu na skládce (skládkovné) betonového | T | 26.21 |  | 0 | 21 | 0
dle pol. č. 113106123: 98*0,260 t/m2=25,48 [A] dle pol. č. 113202111: 5*0,145 t/m=0,73 [B] Celkem: A+B=26,21 [C]
37 | 2016/II HSV PSV | 997221825 |  | Poplatek za uložení železobetonového odpadu na skládce (skládkovné) Poplatek za uložení stavebního odpadu na skládce (skládkovné) železobetonového | T | 19.18 |  | 0 | 21 | 0
dle pol. č. 113106241: 47*0,408 t/m2=19,18 [D]
38 | 2016/II HSV PSV | 997221855 |  | Poplatek za uložení odpadu z kameniva na skládce (skládkovné) Poplatek za uložení stavebního odpadu na skládce (skládkovné) z kameniva | T | 5.58 |  | 0 | 21 | 0
dle pol. č. 113202111: 19*0,145 t/m=2,76 [A] dle pol. č. 113107222: 12*0,235 t/m2=2,82 [B] Celkem: A+B=5,58 [C]
39 | 2016/II HSV PSV | 998225111 |  | Přesun hmot pro pozemní komunikace s krytem z kamene, monolitickým betonovým nebo živičným Přesun hmot pro komunikace s krytem z kameniva, monolitickým betonovým nebo živičným dopravní vzdálenost do 200 m jakékoliv délky objektu | T | 46.3284 |  | 0 | 21 | 0
|  | 9 |  | Ostatní konstrukce a práce |  |  |  | 0 |  | 0
|  |  |  | C e l k e m |  |  |  | 0 |  | 0

## SO 159.1
ASPE 9 |  | Firma: NOVÁK A PARTNER s.r.o.
Příloha k formuláři pro ocenění nabídky
Stavba : |  | 08NO01004 |  | II/605 a III/2365 Beroun, rekonstrukce silnic
číslo a název SO: |  | SO 159.1 |  | Autobusové a odstavné zálivy - k.ú. Beroun
číslo a název rozpočtu: |  | SO 159.1 |  | Autobusové a odstavné zálivy - k.ú. Beroun
Poř. č.pol. | cenová soustava | Kód položky | Varianta položky | Název položky | jednotka | Počet jednotek | CENA |  | Sazba | DPH
[7 empty] | jednotková | celkem | DPH
1 | 2 | 3 | 4 | 5 | 6 | 7 | 8 | 9
|  | 1 |  | Zemní práce
1 | 2016/II HSV PSV | 113107113 |  | Odstranění podkladu pl do 50 m2 z kameniva těženého tl 300 mm Odstranění podkladů nebo krytů s přemístěním hmot na skládku na vzdálenost do 3 m nebo s naložením na dopravní prostředek v ploše jednotlivě do 50 m2 z kameniva těženého, o tl. vrstvy přes 200 do 300 mm | M2 | 22 |  | 0 | 21 | 0
2 | 2016/II HSV PSV | 113107152 |  | Odstranění podkladu pl přes 50 do 200 m2 z kameniva těženého tl 200 mm Odstranění podkladů nebo krytů s přemístěním hmot na skládku na vzdálenost do 20 m nebo s naložením na dopravní prostředek v ploše jednotlivě přes 50 m2 do 200 m2 z kameniva těženého, o tl. vrstvy přes 100 do 200 mm | M2 | 96 |  | 0 | 21 | 0
3 | 2016/II HSV PSV | 113202111 |  | Vytrhání obrub krajníků obrubníků stojatých Vytrhání obrub dopravní prostředek z krajníků nebo obrubníků stojatých | M | 152 |  | 0 | 21 | 0
kamenné obrubníky: 83=83,00 [A] betonové obrubníky: 69=69,00 [B] Celkem: A+B=152,00 [C]
4 | 2016/II HSV PSV | 122202203 |  | Odkopávky a prokopávky nezapažené pro silnice objemu do 5000 m3 v hornině tř. 3 Odkopávky a prokopávky nezapažené pro silnice prostředek v hornině tř. 3 přes 1 000 do 5 000 m3 | M3 | 1788 |  | 0 | 21 | 0
výměna AZ: 2134*0,5=1 067,00 [A] výkop:721=721,00 [B] Celkem: A+B=1 788,00 [C]
5 | 2016/II HSV PSV | 122202209 |  | Příplatek k odkopávkám a prokopávkám pro silnice v hornině tř. 3 za lepivost Odkopávky a prokopávky nezapažené pro silnice prostředek v hornině tř. 3 Příplatek k cenám za lepivost horniny tř. 3 | M3 | 536.4 |  | 0 | 21 | 0
odhad 30% 1788*0,3=536,40 [A]
6 | 2016/II HSV PSV | 130001101 |  | Příplatek za ztížení vykopávky v blízkosti podzemního vedení Příplatek k cenám hloubených vykopávek za ztížení vykopávky v blízkosti podzemního vedení nebo výbušnin pro jakoukoliv třídu horniny | M3 | 268.2 |  | 0 | 21 | 0
odhad 15 % 0,15*1788=268,20 [A]
7 | 2016/II HSV PSV | 132201101 |  | Hloubení rýh š do 600 mm v hornině tř. 3 objemu do 100 m3 Hloubení zapažených i nezapažených rýh šířky do 600 mm s urovnáním dna do předepsaného profilu a spádu v hornině tř. 3 do 100 m3 | M3 | 22.39 |  | 0 | 21 | 0
palisády: 12,3*0,5*0,5+51,5*0,5*0,75=22,39 [A]
8 | 2016/II HSV PSV | 132201109 |  | Příplatek za lepivost k hloubení rýh š do 600 mm v hornině tř. 3 Hloubení zapažených i nezapažených rýh šířky do 600 mm s urovnáním dna do předepsaného profilu a spádu v hornině tř. 3 Příplatek k cenám za lepivost horniny tř. 3 | M3 | 6.72 |  | 0 | 21 | 0
odhad 30% 22,39*0,3=6,72 [A]
9 | 2016/II HSV PSV | 162601102 |  | Vodorovné přemístění do 5000 m výkopku/sypaniny z horniny tř. 1 až 4 Vodorovné přemístění výkopku nebo sypaniny po suchu na obvyklém dopravním prostředku, bez naložení výkopku, avšak se složením bez rozhrnutí z horniny tř. 1 až 4 na vzdálenost přes 4 000 do 5 000 m | M3 | 119.76 |  | 0 | 21 | 0
odvoz na mezideponii/ odvoz z mezideponie dosypávka krajnice: 2*0,18*311=111,96 [A] zpevnění krajnice z recyklátu: 2*0,15*26=7,80 [B] Celkem: A+B=119,76 [C]
10 | 2016/II HSV PSV | 162701105 |  | Vodorovné přemístění do 10000 m výkopku/sypaniny z horniny tř. 1 až 4 Vodorovné přemístění výkopku nebo sypaniny po suchu na obvyklém dopravním prostředku, bez naložení výkopku, avšak se složením bez rozhrnutí z horniny tř. 1 až 4 na vzdálenost přes 9 000 do 10 000 m | M3 | 1754.41 |  | 0 | 21 | 0
od celkového výkopu odečten zpětný násyp výkop: 1788=1 788,00 [A] palisády: 22,39=22,39 [B] odpočet pro zemní krajnice: -55,98=-55,98 [C] Celkem: A+B+C=1 754,41 [D]
11 | 2016/II HSV PSV | 162701109 |  | Příplatek k vodorovnému přemístění výkopku/sypaniny z horniny tř. 1 až 4 ZKD 1000 m přes 10000 m Vodorovné přemístění výkopku nebo sypaniny po suchu na obvyklém dopravním prostředku, bez naložení výkopku, avšak se složením bez rozhrnutí z horniny tř. 1 až 4 na vzdálenost Příplatek k ceně za každých dalších i započatých 1 000 m | M3 | 17544.1 |  | 0 | 21 | 0
Odvoz na skládku cca 20 km 1754,41*(20-10)=17 544,10 [A]
12 | 2016/II HSV PSV | 167101101 |  | Nakládání výkopku z hornin tř. 1 až 4 do 100 m3 Nakládání, skládání a překládání neulehlého výkopku nebo sypaniny nakládání, množství do 100 m3, z hornin tř. 1 až 4 | M3 | 59.88 |  | 0 | 21 | 0
dosypávka krajnice: 0,18*311=55,98 [A] zpevnění krajnice z recyklátu: 0,15*26=3,90 [B] Celkem: A+B=59,88 [C]
13 | 2016/II HSV PSV | 171101111 |  | Uložení sypaniny z hornin nesoudržných sypkých s vlhkostí l(d) 0,9 v aktivní zóně Uložení sypaniny do násypů s rozprostřením sypaniny ve vrstvách a s hrubým urovnáním zhutněných s uzavřením povrchu násypu z hornin nesoudržných sypkých s relativní ulehlostí I(d) 0,9 nebo v aktivní zóně | M3 | 1067 |  | 0 | 21 | 0
výměna AZ: 2134*0,5=1 067,00 [A]
14 | 2016/II SPCM | 583442290 |  | štěrkodrť frakce 0-125 | T | 1920.6 |  | 0 | 21 | 0
1067*1,8=1 920,60 [A] t
15 | 2016/II HSV PSV | 171201201 |  | Uložení sypaniny na skládky Uložení sypaniny na skládky | M3 | 1814.29 |  | 0 | 21 | 0
trvalá skládka dle pol. č. 162701105: 1754,41=1 754,41 [A] mezideponie dle pol. č. 162601102: 59,88=59,88 [B] Celkem: A+B=1 814,29 [C]
16 | 2016/II HSV PSV | 171201211 |  | Poplatek za uložení odpadu ze sypaniny na skládce (skládkovné) Uložení sypaniny poplatek za uložení sypaniny na skládce (skládkovné) | T | 3508.82 |  | 0 | 21 | 0
dle pol. č. 162701105: 1754,41*2,0 t/m3=3 508,82 [A]
17 | 2016/II HSV PSV | 181951102 |  | Úprava pláně v hornině tř. 1 až 4 se zhutněním Úprava pláně vyrovnáním výškových rozdílů v hornině tř. 1 až 4 se zhutněním | M2 | 2134 |  | 0 | 21 | 0
konstrukce zálivů BUS: 1067=1 067,00 [A] konstrukce odstavných zálivů: 1067=1 067,00 [B] Celkem: A+B=2 134,00 [C]
|  | 1 |  | Zemní práce |  |  |  | 0 |  | 0
|  | 2 |  | Základy
|  | 2 |  | Základy
|  | 3 |  | Svislé konstrukce
18 | 2016/II HSV PSV | 339921132 |  | Osazování betonových palisád do betonového základu v řadě výšky prvku přes 0,5 do 1 m Osazování palisád betonových v řadě se zabetonováním výšky palisády přes 500 do 1000 mm | M | 63.2 |  | 0 | 21 | 0
12+51,2=63,20 [A]
19 | 2016/II SPCM | 592284090 |  | palisáda betonová přírodní 16X16X60 cm | KUS | 320 |  | 0 | 21 | 0
51,2/0,16=320,00 [A]
20 | 2016/II SPCM | 592284100 |  | palisáda betonová přírodní 16X16X100 cm | KUS | 75 |  | 0 | 21 | 0
12/0,16=75,00 [A]
|  | 3 |  | Svislé konstrukce |  |  |  | 0 |  | 0
|  | 5 |  | Komunikace
21 | 2016/II HSV PSV | 564831111 |  | Podklad ze štěrkodrtě ŠD tl 100 mm Podklad ze štěrkodrti ŠD s rozprostřením a zhutněním, po zhutnění tl. 100 mm | M2 | 730 |  | 0 | 21 | 0
dopočet výměry pro vrstvu ŠD 230 mm konstrukce odstavných zálivů: 730=730,00 [B]
22 | 2016/II HSV PSV | 564841112 |  | Podklad ze štěrkodrtě ŠD tl 130 mm Podklad ze štěrkodrti ŠD s rozprostřením a zhutněním, po zhutnění tl. 130 mm | M2 | 605 |  | 0 | 21 | 0
dopočet výměry pro vrstvu ŠD 230 mm konstrukce zálivů BUS: 605=605,00 [A]
23 | 2016/II HSV PSV | 564851114 |  | Podklad ze štěrkodrtě ŠD tl 180 mm Podklad ze štěrkodrti ŠD s rozprostřením a zhutněním, po zhutnění tl. 180 mm | M2 | 1003 |  | 0 | 21 | 0
konstrukce odstavných zálivů: 1003=1 003,00 [A]
24 | 2016/II HSV PSV | 564861114 |  | Podklad ze štěrkodrtě ŠD tl 230 mm Podklad ze štěrkodrti ŠD s rozprostřením a zhutněním, po zhutnění tl. 230 mm | M2 | 2134 |  | 0 | 21 | 0
konstrukce zálivů BUS: 1067=1 067,00 [A] konstrukce odstavných zálivů: 1067=1 067,00 [B] Celkem: A+B=2 134,00 [C]
25 | 2016/II HSV PSV | 567132113 |  | Podklad ze směsi stmelené cementem SC C 8/10 (KSC I) tl 180 mm Podklad ze směsi stmelené cementem bez dilatačních spár, s rozprostřením a zhutněním SC C 8/10 (KSC I), po zhutnění tl. 180 mm | M2 | 783 |  | 0 | 21 | 0
konstrukce zálivů BUS: 783=783,00 [A]
26 | 2016/II HSV PSV | 569903311 |  | Zřízení zemních krajnic se zhutněním Zřízení zemních krajnic z hornin jakékoliv třídy se zhutněním | M3 | 94.48 |  | 0 | 21 | 0
ŠD 0/63: 0,1*385=38,50 [A] zemina: 0,18*311=55,98 [B] Celkem: A+B=94,48 [C]
27 | 2016/II SPCM | 583441970 |  | štěrkodrť frakce 0-63 | T | 69.3 |  | 0 | 21 | 0
dosypávka krajnic ze ŠD: 38,5*1,8 t/m3=69,30 [A]
28 | 2016/II HSV PSV | 569951133 |  | Zpevnění krajnic asfaltovým recyklátem tl 150 mm Zpevnění krajnic nebo komunikací pro pěší s rozprostřením a zhutněním, po zhutnění asfaltovým recyklátem tl. 150 mm | M2 | 26 |  | 0 | 21 | 0
29 | 2016/II HSV PSV | 573191111 |  | Nátěr infiltrační kationaktivní v množství emulzí 1 kg/m2 Nátěr infiltrační kationaktivní emulzí v množství 1,00 kg/m2 | M2 | 1570 |  | 0 | 21 | 0
PS-I C60 B5 0,70 kg/m2 konstrukce zálivů BUS: 783=783,00 [A] PS-IP C60 BP5 0,70 kg/m2 konstrukce odstavných zálivů: 787=787,00 [B] Celkem: A+B=1 570,00 [C]
30 | 2016/II HSV PSV | 573231111 |  | Postřik živičný spojovací ze silniční emulze v množství do 0,7 kg/m2 Postřik živičný spojovací bez posypu kamenivem ze silniční emulze, v množství od 0,50 do 0,80 kg/m2 | M2 | 3140 |  | 0 | 21 | 0
PS-E C60 B5 0,35 kg/m2 konstrukce zálivů BUS: 783=783,00 [A] PS-EP C60 BP5 0,35 kg/m2 konstrukce zálivů BUS: 783=783,00 [B] konstrukce odstavných zálivů: 787+787=1 574,00 [C] Celkem: A+B+C=3 140,00 [D]
31 | 2016/II HSV PSV | 575211110-1 |  | Asfaltová směs s vysokým modulem tuhosti VMT 22 30/45 tl 120 mm Asfaltová směs s vysokým modulem tuhosti VMT 22 30/45 tl 120 mm s rozprostřením, po zhutnění tl. 120 mm | M2 | 783 |  | 0 | 21 | 0
konstrukce zálivů BUS: 783=783,00 [A]
32 | 2016/II HSV PSV | 575211120-1 |  | Asfaltová směs s vysokým modulem tuhosti VMT 22 PMB 25/55-60 tl 120 mm Asfaltová směs s vysokým modulem tuhosti VMT 22 PMB 25/55-60 tl 120 mm s rozprostřením, po zhutnění tl. 120 mm | M2 | 787 |  | 0 | 21 | 0
konstrukce odstavných zálivů: 787=787,00 [A]
33 | 2016/II HSV PSV | 576133211 |  | Asfaltový koberec mastixový SMA 11 (AKMS) tl 40 mm š do 3 m Asfaltový koberec mastixový SMA 11 (AKMS) s rozprostřením a se zhutněním v pruhu šířky do 3 m, po zhutnění tl. 40 mm | M2 | 783 |  | 0 | 21 | 0
konstrukce zálivů BUS: 783=783,00 [A]
34 | 2016/II HSV PSV | 577134131 |  | Asfaltový beton vrstva obrusná ACO 11 (ABS) tř. I tl 40 mm š do 3 m z modifikovaného asfaltu Asfaltový beton vrstva obrusná ACO 11 (ABS) s rozprostřením a se zhutněním z modifikovaného asfaltu v pruhu šířky do 3 m, po zhutnění tl. 40 mm | M2 | 787 |  | 0 | 21 | 0
konstrukce odstavných zálivů: 787=787,00 [A]
35 | 2016/II HSV PSV | 577176110-1 |  | Asfatocemnetový beton ACB 22 tl 80 mm š do 3 m z nemodifikovaného asfaltu s prolitím cementovou maltou Asfaltocementový beton ACB 22 s prolitím cementovou maltou s rozprostřením a zhutněním z nemodifikovaného asfaltu v pruhu šířky do 3 m, po zhutnění tl. 80 mm | M2 | 783 |  | 0 | 21 | 0
konstrukce zálivů BUS: 783=783,00 [A]
36 | 2016/II HSV PSV | 577176131 |  | Asfaltový beton vrstva ložní ACL 22 (ABVH) tl 80 mm š do 3 m z modifikovaného asfaltu Asfaltový beton vrstva ložní ACL 22 (ABVH) s rozprostřením a zhutněním z modifikovaného asfaltu, po zhutnění v pruhu šířky do 3 m, po zhutnění tl. 80 mm | M2 | 787 |  | 0 | 21 | 0
konstrukce odstavných zálivů ACL 22S: 787=787,00 [A]
|  | 5 |  | Komunikace |  |  |  | 0 |  | 0
|  | 6 |  | Úpravy povrchů, podlahy, výplně otvorů
|  | 6 |  | Úpravy povrchů, podlahy, výplně otvorů
|  | 8 |  | Potrubí
37 | 2016/II HSV PSV | 899331111 |  | Výšková úprava uličního vstupu nebo vpusti do 200 mm zvýšením poklopu Výšková úprava uličního vstupu nebo vpusti do 200 mm zvýšením poklopu | KUS | 3 |  | 0 | 21 | 0
38 | 2016/II HSV PSV | 899332111 |  | Výšková úprava uličního vstupu nebo vpusti do 200 mm snížením poklopu Výšková úprava uličního vstupu nebo vpusti do 200 mm snížením poklopu | KUS | 1 |  | 0 | 21 | 0
39 | 2016/II HSV PSV | 899431111 |  | Výšková úprava uličního vstupu nebo vpusti do 200 mm zvýšením krycího hrnce, šoupěte nebo hydrantu Výšková úprava uličního vstupu nebo vpusti do 200 mm zvýšením krycího hrnce, šoupěte nebo hydrantu bez úpravy armatur | KUS | 3 |  | 0 | 21 | 0
40 | 2016/II HSV PSV | 899432111 |  | Výšková úprava uličního vstupu nebo vpusti do 200 mm snížením krycího hrnce, šoupěte nebo hydrantu Výšková úprava uličního vstupu nebo vpusti do 200 mm snížením krycího hrnce, šoupěte, nebo hydrantu bez úpravy armatur | KUS | 4 |  | 0 | 21 | 0
|  | 8 |  | Potrubí |  |  |  | 0 |  | 0
|  | 9 |  | Ostatní konstrukce a práce
41 | 2016/II HSV PSV | 916131213 |  | Osazení silničního obrubníku betonového stojatého s boční opěrou do lože z betonu prostého Osazení silničního obrubníku betonového se zřízením lože, s vyplněním a zatřením spár cementovou maltou stojatého s boční opěrou z betonu prostého tř. C 12/15, do lože z betonu prostého téže značky | M | 533 |  | 0 | 21 | 0
zálivy BUS: 167=167,00 [A] odstavné zálivy: 366=366,00 [B] Celkem: A+B=533,00 [C]
42 | 2016/II SPCM | 592174650 |  | obrubník betonový silniční 100x15x25 cm | KUS | 533 |  | 0 | 21 | 0
zálivy BUS: 167=167,00 [A] odstavné zálivy: 366=366,00 [B] Celkem: A+B=533,00 [C]
43 | 2016/II HSV PSV | 916231213 |  | Osazení chodníkového obrubníku betonového stojatého s boční opěrou do lože z betonu prostého Osazení chodníkového obrubníku betonového se zřízením lože, s vyplněním a zatřením spár cementovou maltou stojatého s boční opěrou z betonu prostého tř. C 12/15, do lože z betonu prostého téže značky | M | 352 |  | 0 | 21 | 0
44 | 2016/II SPCM | 592174160 |  | obrubník betonový chodníkový 100x10x25 cm | KUS | 352 |  | 0 | 21 | 0
45 | 2016/II HSV PSV | 916431111 |  | Osazení bezbariérového betonového obrubníku do betonového lože tl 150 mm Osazení betonového bezbariérového obrubníku z betonu prostého tř. C 30/37 s ložem betonovým tl. 150 mm úložná šířka do 400 mm | M | 187 |  | 0 | 21 | 0
46 | 2016/II SPCM | 592175430 |  | obrubník HK přímý 40x29x100 cm šedý | KUS | 175 |  | 0 | 21 | 0
47 | 2016/II SPCM | 592175460 |  | obrubník HK přechodový pravý 40x29-H25x100 cm šedý | KUS | 6 |  | 0 | 21 | 0
48 | 2016/II SPCM | 592175470 |  | obrubník HK přechodový levý 40xH25-29x100 cm šedý | KUS | 6 |  | 0 | 21 | 0
49 | 2016/II HSV PSV | 916991121 |  | Lože pod obrubníky, krajníky nebo obruby z dlažebních kostek z betonu prostého Lože pod obrubníky, krajníky nebo obruby z dlažebních kostek z betonu prostého tř. C 12/15 | M3 | 14.96 |  | 0 | 21 | 0
navíc nad 0,15 m bezbarierový obrubník: 0.08*(175+6+6)=14,96 [A]
50 | 2016/II HSV PSV | 919794441 |  | Úprava ploch kolem hydrantů, šoupat, poklopů a mříží nebo sloupů v živičných krytech pl do 2 m2 Úprava ploch kolem hydrantů, šoupat, kanalizačních poklopů a mříží, sloupů apod. v živičných krytech jakékoliv tloušťky, jednotlivě v půdorysné ploše do 2 m2 | KUS | 11 |  | 0 | 21 | 0
51 | 2016/II HSV PSV | 938908411 |  | Čištění vozovek splachováním vodou Čištění vozovek splachováním vodou povrchu podkladu nebo krytu živičného, betonového nebo dlážděného | M2 | 1570 |  | 0 | 21 | 0
52 | 2016/II HSV PSV | 966008222 |  | Bourání betonového nebo polymerbetonového odvodňovacího žlabu š přes 200 mm Bourání odvodňovacího žlabu na dopravní prostředek betonového nebo polymerbetonového s krycím roštem šířky přes 200 mm | M | 24 |  | 0 | 21 | 0
stěrbinový žlab v km 0,314 - 0,338: 24=24,00 [A]
53 | 2016/II HSV PSV | 997221551 |  | Vodorovná doprava suti ze sypkých materiálů do 1 km Vodorovná doprava suti bez naložení, ale se složením a s hrubým urovnáním ze sypkých materiálů, na vzdálenost do 1 km | T | 65.44 |  | 0 | 21 | 0
dle pol.č. 113107113: 22*0,500 t/m2=11,00 [A] dle pol.č. 113107152: 96*0,240 t/m2=23,04 [B] dle pol.č. 997221551: 1570*0,02 t/m2=31,40 [C] Celkem: A+B+C=65,44 [D]
54 | 2016/II HSV PSV | 997221559 |  | Příplatek ZKD 1 km u vodorovné dopravy suti ze sypkých materiálů Vodorovná doprava suti bez naložení, ale se složením a s hrubým urovnáním Příplatek k ceně za každý další i započatý 1 km přes 1 km | T | 1243.36 |  | 0 | 21 | 0
odvoz na skládku cca 20 km dle pol. č. 997221551: 65,44*(20-1)=1 243,36 [A]
55 | 2016/II HSV PSV | 997221561 |  | Vodorovná doprava suti z kusových materiálů do 1 km | T | 24.76 |  | 0 | 21 | 0
odvoz na skládku cca 20 km stěrbinový žlab v km 0,314 - 0,338: 24*0,113 t/m=2,71 [A] obrubníky betonové: 69*0,145 t/m=10,00 [B] odvoz žulových obrubníků na skládku KSÚS obrubníky: 83*0,145 t/m=12,03 [C] Celkem: A+B+C=24,74 [D]
56 | 2016/II HSV PSV | 997221569 |  | Příplatek ZKD 1 km u vodorovné dopravy suti z kusových materiálů Vodorovná doprava suti bez naložení, ale se složením a s hrubým urovnáním Příplatek k ceně za každý další i započatý 1 km přes 1 km | T | 470.44 |  | 0 | 21 | 0
odvoz na skládku cca 20 km dle pol. č. 997221561: 24,76*(20-1)=470,44 [A]
57 | 2016/II HSV PSV | 997221815 |  | Poplatek za uložení betonového odpadu na skládce (skládkovné) Poplatek za uložení stavebního odpadu na skládce (skládkovné) betonového | T | 12.72 |  | 0 | 21 | 0
stěrbinový žlab v km 0,314 - 0,338: 2,71=2,71 [A] t betonový obrubník: 69*0,145=10,00 [B] t Celkem: A+B=12,71 [C]
58 | 2016/II HSV PSV | 997221855 |  | Poplatek za uložení odpadu z kameniva na skládce (skládkovné) Poplatek za uložení stavebního odpadu na skládce (skládkovné) z kameniva | T | 65.44 |  | 0 | 21 | 0
dle pol.č. 997221551: 65,44=65,44 [A]
59 | 2016/II HSV PSV | 998225111 |  | Přesun hmot pro pozemní komunikace s krytem z kamene, monolitickým betonovým nebo živičným Přesun hmot pro komunikace s krytem z kameniva, monolitickým betonovým nebo živičným dopravní vzdálenost do 200 m jakékoliv délky objektu | T | 316.9621 |  | 0 | 21 | 0
|  | 9 |  | Ostatní konstrukce a práce |  |  |  | 0 |  | 0
|  |  |  | C e l k e m |  |  |  | 0 |  | 0

## SO 159.2.1
ASPE 9 |  | Firma: NOVÁK A PARTNER s.r.o.
Příloha k formuláři pro ocenění nabídky
Stavba : |  | 08NO01004 |  | II/605 a III/2365 Beroun, rekonstrukce silnic
číslo a název SO: |  | SO 159.2 |  | Autobusové a odstavné zálivy - k.ú. Králův Dvůr
číslo a název rozpočtu: |  | SO 159.2.1 |  | Autobusové a odstavné zálivy - k.ú. Králův Dvůr
Poř. č.pol. | cenová soustava | Kód položky | Varianta položky | Název položky | jednotka | Počet jednotek | CENA |  | Sazba | DPH
[7 empty] | jednotková | celkem | DPH
1 | 2 | 3 | 4 | 5 | 6 | 7 | 8 | 9
|  | 1 |  | Zemní práce
1 | 2016/II HSV PSV | 113107223 |  | Odstranění podkladu pl přes 200 m2 z kameniva drceného tl 300 mm Odstranění podkladů nebo krytů s přemístěním hmot na skládku na vzdálenost do 20 m nebo s naložením na dopravní prostředek v ploše jednotlivě přes 200 m2 z kameniva hrubého drceného, o tl. vrstvy přes 200 do 300 mm | M2 | 544 |  | 0 | 21 | 0
2 | 2016/II HSV PSV | 113202111 |  | Vytrhání obrub krajníků obrubníků stojatých Vytrhání obrub dopravní prostředek z krajníků nebo obrubníků stojatých | M | 315 |  | 0 | 21 | 0
betonové obrubníky: 315=315,00 [A]
3 | 2016/II HSV PSV | 122202203 |  | Odkopávky a prokopávky nezapažené pro silnice objemu do 5000 m3 v hornině tř. 3 Odkopávky a prokopávky nezapažené pro silnice prostředek v hornině tř. 3 přes 1 000 do 5 000 m3 | M3 | 1030.5 |  | 0 | 21 | 0
výměna AZ: 1161*0,5=580,50 [A] výkop:450=450,00 [B] Celkem: A+B=1 030,50 [C]
4 | 2016/II HSV PSV | 122202209 |  | Příplatek k odkopávkám a prokopávkám pro silnice v hornině tř. 3 za lepivost Odkopávky a prokopávky nezapažené pro silnice prostředek v hornině tř. 3 Příplatek k cenám za lepivost horniny tř. 3 | M3 | 309.15 |  | 0 | 21 | 0
odhad 30% 1030,50*0,3=309,15 [A]
5 | 2016/II HSV PSV | 130001101 |  | Příplatek za ztížení vykopávky v blízkosti podzemního vedení Příplatek k cenám hloubených vykopávek za ztížení vykopávky v blízkosti podzemního vedení nebo výbušnin pro jakoukoliv třídu horniny | M3 | 154.57 |  | 0 | 21 | 0
odhad 15 % 0,15*1030,5=154,57 [A]
6 | 2016/II HSV PSV | 162601102 |  | Vodorovné přemístění do 5000 m výkopku/sypaniny z horniny tř. 1 až 4 Vodorovné přemístění výkopku nebo sypaniny po suchu na obvyklém dopravním prostředku, bez naložení výkopku, avšak se složením bez rozhrnutí z horniny tř. 1 až 4 na vzdálenost přes 4 000 do 5 000 m | M3 | 55.44 |  | 0 | 21 | 0
odvoz na mezideponii/ odvoz z mezideponie dosypávka krajnice: 2*0,18*154=55,44 [A]
7 | 2016/II HSV PSV | 162701105 |  | Vodorovné přemístění do 10000 m výkopku/sypaniny z horniny tř. 1 až 4 Vodorovné přemístění výkopku nebo sypaniny po suchu na obvyklém dopravním prostředku, bez naložení výkopku, avšak se složením bez rozhrnutí z horniny tř. 1 až 4 na vzdálenost přes 9 000 do 10 000 m | M3 | 1002.78 |  | 0 | 21 | 0
od celkového výkopu odečten zpětný násyp výkop: 1030,50=1 030,50 [A] odpočet pro zemní krajnice: -27,72=-27,72 [B] Celkem: A+B=1 002,78 [C]
8 | 2016/II HSV PSV | 162701109 |  | Příplatek k vodorovnému přemístění výkopku/sypaniny z horniny tř. 1 až 4 ZKD 1000 m přes 10000 m Vodorovné přemístění výkopku nebo sypaniny po suchu na obvyklém dopravním prostředku, bez naložení výkopku, avšak se složením bez rozhrnutí z horniny tř. 1 až 4 na vzdálenost Příplatek k ceně za každých dalších i započatých 1 000 m | M3 | 10027.8 |  | 0 | 21 | 0
Odvoz na skládku cca 20 km 1002,78*(20-10)=10 027,80 [A]
9 | 2016/II HSV PSV | 167101101 |  | Nakládání výkopku z hornin tř. 1 až 4 do 100 m3 Nakládání, skládání a překládání neulehlého výkopku nebo sypaniny nakládání, množství do 100 m3, z hornin tř. 1 až 4 | M3 | 27.72 |  | 0 | 21 | 0
dosypávka krajnice: 0,18*154=27,72 [A]
10 | 2016/II HSV PSV | 171101111 |  | Uložení sypaniny z hornin nesoudržných sypkých s vlhkostí l(d) 0,9 v aktivní zóně Uložení sypaniny do násypů s rozprostřením sypaniny ve vrstvách a s hrubým urovnáním zhutněných s uzavřením povrchu násypu z hornin nesoudržných sypkých s relativní ulehlostí I(d) 0,9 nebo v aktivní zóně | M3 | 580.5 |  | 0 | 21 | 0
výměna AZ: 1161*0,5=580,50 [A]
11 | 2016/II SPCM | 583442290 |  | štěrkodrť frakce 0-125 | T | 1044.9 |  | 0 | 21 | 0
580,5*1,8=1 044,90 [A] t
12 | 2016/II HSV PSV | 171201201 |  | Uložení sypaniny na skládky Uložení sypaniny na skládky | M3 | 1030.5 |  | 0 | 21 | 0
trvalá skládka dle pol. č. 162701105: 1002,78=1 002,78 [A] mezideponie dle pol. č. 162601102: 27,72=27,72 [B] Celkem: A+B=1 030,50 [C]
13 | 2016/II HSV PSV | 171201211 |  | Poplatek za uložení odpadu ze sypaniny na skládce (skládkovné) Uložení sypaniny poplatek za uložení sypaniny na skládce (skládkovné) | T | 2005.56 |  | 0 | 21 | 0
dle pol. č. 162701105: 1002,78*2,0 t/m3=2 005,56 [A]
14 | 2016/II HSV PSV | 181951102 |  | Úprava pláně v hornině tř. 1 až 4 se zhutněním Úprava pláně vyrovnáním výškových rozdílů v hornině tř. 1 až 4 se zhutněním | M2 | 1161 |  | 0 | 21 | 0
konstrukce zálivů BUS: 703=703,00 [A] konstrukce odstavných zálivů: 458=458,00 [B] Celkem: A+B=1 161,00 [C]
|  | 1 |  | Zemní práce |  |  |  | 0 |  | 0
|  | 3 |  | Svislé konstrukce
15 | 2016/II HSV PSV | 339921131 |  | Osazování betonových palisád do betonového základu v řadě výšky prvku do 0,5 m Osazování palisád betonových v řadě se zabetonováním výšky palisády do 500 mm | M | 6.6 |  | 0 | 21 | 0
schodištové stupně v km 2,273: 3*1,1=3,30 [A] schodištové stupně v km 2,299: 3*1,1=3,30 [B] Celkem: A+B=6,60 [C]
16 | 2016/II SPCM | 592284070 |  | palisáda betonová přírodní 11x11x40 | KUS | 60 |  | 0 | 21 | 0
schodištové stupně v km 2,273: 3*1,1/0,11=30,00 [A] schodištové stupně v km 2,299: 3*1,1/0,11=30,00 [B] Celkem: A+B=60,00 [C]
|  | 3 |  | Svislé konstrukce |  |  |  | 0 |  | 0
|  | 4 |  | Vodorovné konstrukce
20 | 2016/II HSV PSV | 567114111 |  | Podklad z podkladového betonu tř. PB I (C 20/25) tl 100 mm Podklad z podkladového betonu PB tř. PB I (C 20/25) tl. 100 mm | M2 | 11 |  | 0 | 21 | 0
pod dlažbu z velkých kostek: 11=11,00 [A]
|  | 4 |  | Vodorovné konstrukce |  |  |  | 0 |  | 0
|  | 5 |  | Komunikace
17 | 2016/II HSV PSV | 564841112 |  | Podklad ze štěrkodrtě ŠD tl 130 mm Podklad ze štěrkodrti ŠD s rozprostřením a zhutněním, po zhutnění tl. 130 mm | M2 | 539 |  | 0 | 21 | 0
dopočet výměry pro vrstvu ŠD 230 mm konstrukce zálivů BUS: 539=539,00 [A]
18 | 2016/II HSV PSV | 564851114 |  | Podklad ze štěrkodrtě ŠD tl 180 mm Podklad ze štěrkodrti ŠD s rozprostřením a zhutněním, po zhutnění tl. 180 mm | M2 | 448 |  | 0 | 21 | 0
konstrukce odstavných zálivů: 448=448,00 [A]
19 | 2016/II HSV PSV | 564861114 |  | Podklad ze štěrkodrtě ŠD tl 230 mm Podklad ze štěrkodrti ŠD s rozprostřením a zhutněním, po zhutnění tl. 230 mm | M2 | 1177 |  | 0 | 21 | 0
konstrukce zálivů BUS: 703=703,00 [A] konstrukce odstavných zálivů: 474=474,00 [B] Celkem: A+B=1 177,00 [C]
21 | 2016/II HSV PSV | 567132113 |  | Podklad ze směsi stmelené cementem SC C 8/10 (KSC I) tl 180 mm Podklad ze směsi stmelené cementem bez dilatačních spár, s rozprostřením a zhutněním SC C 8/10 (KSC I), po zhutnění tl. 180 mm | M2 | 525 |  | 0 | 21 | 0
konstrukce zálivů BUS: 525=525,00 [A]
22 | 2016/II HSV PSV | 569903311 |  | Zřízení zemních krajnic se zhutněním Zřízení zemních krajnic z hornin jakékoliv třídy se zhutněním | M3 | 49.52 |  | 0 | 21 | 0
ŠD 0/63: 0,1*218=21,80 [A] zemina: 0,18*154=27,72 [B] Celkem: A+B=49,52 [C]
23 | 2016/II SPCM | 583441970 |  | štěrkodrť frakce 0-63 | T | 39.24 |  | 0 | 21 | 0
21,8*1,8 t/m3=39,24 [A]
24 | 2016/II HSV PSV | 573191111 |  | Nátěr infiltrační kationaktivní v množství emulzí 1 kg/m2 Nátěr infiltrační kationaktivní emulzí v množství 1,00 kg/m2 | M2 | 873 |  | 0 | 21 | 0
PI-E C60 B5 0,70 kg/m2 konstrukce zálivů BUS: 525=525,00 [A] PI-EP C60 BP5 0,70 kg/m2 konstrukce odstavných zálivů: 348=348,00 [B] Celkem: A+B=873,00 [C]
25 | 2016/II HSV PSV | 573231111 |  | Postřik živičný spojovací ze silniční emulze v množství do 0,7 kg/m2 Postřik živičný spojovací bez posypu kamenivem ze silniční emulze, v množství od 0,50 do 0,80 kg/m2 | M2 | 1746 |  | 0 | 21 | 0
PS-E C60 B5 0,35 kg/m2 konstrukce zálivů BUS: 525=525,00 [A] PS-EP C60 BP5 0,35 kg/m2 konstrukce zálivů BUS: 525=525,00 [B] konstrukce odstavných zálivů: 348+348=696,00 [C] Celkem: A+B+C=1 746,00 [D]
26 | 2016/II HSV PSV | 575211110-1 |  | Asfaltová směs s vysokým modulem tuhosti VMT 22 30/45 tl 120 mm Asfaltová směs s vysokým modulem tuhosti VMT 22 30/45 tl 120 mm s rozprostřením, po zhutnění tl. 120 mm | M2 | 525 |  | 0 | 21 | 0
konstrukce zálivů BUS: 525=525,00 [A]
27 | 2016/II HSV PSV | 575211120-1 |  | Asfaltová směs s vysokým modulem tuhosti VMT 22 PMB 25/55-60 tl 120 mm Asfaltová směs s vysokým modulem tuhosti VMT 22 PMB 25/55-60 tl 120 mm s rozprostřením, po zhutnění tl. 120 mm | M2 | 348 |  | 0 | 21 | 0
konstrukce odstavných zálivů: 348=348,00 [A]
28 | 2016/II HSV PSV | 576133211 |  | Asfaltový koberec mastixový SMA 11 (AKMS) tl 40 mm š do 3 m Asfaltový koberec mastixový SMA 11 (AKMS) s rozprostřením a se zhutněním v pruhu šířky do 3 m, po zhutnění tl. 40 mm | M2 | 525 |  | 0 | 21 | 0
konstrukce zálivů BUS: 525=525,00 [A]
29 | 2016/II HSV PSV | 577134131 |  | Asfaltový beton vrstva obrusná ACO 11 (ABS) tř. I tl 40 mm š do 3 m z modifikovaného asfaltu Asfaltový beton vrstva obrusná ACO 11 (ABS) s rozprostřením a se zhutněním z modifikovaného asfaltu v pruhu šířky do 3 m, po zhutnění tl. 40 mm | M2 | 348 |  | 0 | 21 | 0
konstrukce odstavných zálivů ACO 11S: 348=348,00 [A]
30 | 2016/II HSV PSV | 577176110-1 |  | Asfatocemnetový beton ACB 22 tl 80 mm š do 3 m z nemodifikovaného asfaltu s prolitím cementovou maltou Asfaltocementový beton ACB 22 s prolitím cementovou maltou s rozprostřením a zhutněním z nemodifikovaného asfaltu v pruhu šířky do 3 m, po zhutnění tl. 80 mm | M2 | 525 |  | 0 | 21 | 0
konstrukce zálivů BUS: 525=525,00 [A]
31 | 2016/II HSV PSV | 577176131 |  | Asfaltový beton vrstva ložní ACL 22 (ABVH) tl 80 mm š do 3 m z modifikovaného asfaltu Asfaltový beton vrstva ložní ACL 22 (ABVH) s rozprostřením a zhutněním z modifikovaného asfaltu, po zhutnění v pruhu šířky do 3 m, po zhutnění tl. 80 mm | M2 | 348 |  | 0 | 21 | 0
konstrukce odstavných zálivů ACL 22S: 348=348,00 [A]
32 | 2016/II HSV PSV | 591141111 |  | Kladení dlažby z kostek velkých z kamene na MC tl 50 mm Kladení dlažby z kostek materiálu na krajnici velkých z kamene, do lože z cementové malty | M2 | 11 |  | 0 | 21 | 0
vč. vyspárování maltou M25-XF4
33 | 2016/II SPCM | 583801590 |  | kostka dlažební velká, žula velikost 15/17 třída II šedá | T | 4.29 |  | 0 | 21 | 0
11*0,15*2,6 t/m3=4,29 [A]
34 | 2016/II HSV PSV | 596211110 |  | Kladení zámkové dlažby komunikací pro pěší tl 60 mm skupiny A pl do 50 m2 Kladení dlažby z betonových zámkových dlaždic komunikací pro pěší vibrováním a se smetením přebytečného materiálu na krajnici tl. 60 mm skupiny A, pro plochy do 50 m2 | M2 | 0.88 |  | 0 | 21 | 0
schodištové stupně v km 2,273: 2*1,1*0,2=0,44 [A] schodištové stupně v km 2,299: 2*1,1*0,2=0,44 [B] Celkem: A+B=0,88 [C]
35 | 2016/II SPCM | 592453080 |  | dlažba 20 x 10 x 6 cm přírodní | M2 | 0.88 |  | 0 | 21 | 0
|  | 5 |  | Komunikace |  |  |  | 0 |  | 0
|  | 8 |  | Potrubí
36 | 2016/II HSV PSV | 899431111 |  | Výšková úprava uličního vstupu nebo vpusti do 200 mm zvýšením krycího hrnce, šoupěte nebo hydrantu Výšková úprava uličního vstupu nebo vpusti do 200 mm zvýšením krycího hrnce, šoupěte nebo hydrantu bez úpravy armatur | KUS | 3 |  | 0 | 21 | 0
37 | 2016/II HSV PSV | 899432111 |  | Výšková úprava uličního vstupu nebo vpusti do 200 mm snížením krycího hrnce, šoupěte nebo hydrantu Výšková úprava uličního vstupu nebo vpusti do 200 mm snížením krycího hrnce, šoupěte, nebo hydrantu bez úpravy armatur | KUS | 1 |  | 0 | 21 | 0
|  | 8 |  | Potrubí |  |  |  | 0 |  | 0
|  | 9 |  | Ostatní konstrukce a práce
38 | 2016/II HSV PSV | 911381812 |  | Odstranění silničního betonového svodidla délky 2 m výšky 0,8 m Odstranění silničního betonového svodidla s naložením na dopravní prostředek délky 2 m, výšky 0,8 m | M | 25 |  | 0 | 21 | 0
svodidlo v km 2,305-2,335 vpravo: 25 m=25,00 [A]
39 | 2016/II HSV PSV | 916131213 |  | Osazení silničního obrubníku betonového stojatého s boční opěrou do lože z betonu prostého Osazení silničního obrubníku betonového se zřízením lože, s vyplněním a zatřením spár cementovou maltou stojatého s boční opěrou z betonu prostého tř. C 12/15, do lože z betonu prostého téže značky | M | 224 |  | 0 | 21 | 0
zálivy BUS: 66=66,00 [A] odstavné zálivy: 158=158,00 [B] Celkem: A+B=224,00 [C]
40 | 2016/II SPCM | 592174650 |  | obrubník betonový silniční 100x15x25 cm | KUS | 224 |  | 0 | 21 | 0
zálivy BUS: 66=66,00 [A] odstavné zálivy: 158=158,00 [B] Celkem: A+B=224,00 [C]
41 | 2016/II HSV PSV | 916231213 |  | Osazení chodníkového obrubníku betonového stojatého s boční opěrou do lože z betonu prostého Osazení chodníkového obrubníku betonového se zřízením lože, s vyplněním a zatřením spár cementovou maltou stojatého s boční opěrou z betonu prostého tř. C 12/15, do lože z betonu prostého téže značky | M | 159 |  | 0 | 21 | 0
mezi odstavný záliv a hlavní silnici: 155=155,00 [A] schodiště v km 2,273 a 2,299: 4=4,00 [B] Celkem: A+B=159,00 [C]
42 | 2016/II SPCM | 592174160 |  | obrubník betonový chodníkový 100x10x25 cm | KUS | 155 |  | 0 | 21 | 0
43 | 2016/II HSV PSV | 916431111 |  | Osazení bezbariérového betonového obrubníku do betonového lože tl 150 mm Osazení betonového bezbariérového obrubníku z betonu prostého tř. C 30/37 s ložem betonovým tl. 150 mm úložná šířka do 400 mm | M | 89 |  | 0 | 21 | 0
44 | 2016/II SPCM | 592175430 |  | obrubník HK přímý 40x29x100 cm šedý | KUS | 79 |  | 0 | 21 | 0
45 | 2016/II SPCM | 592175460 |  | obrubník HK přechodový pravý 40x29-H25x100 cm šedý | KUS | 5 |  | 0 | 21 | 0
46 | 2016/II SPCM | 592175470 |  | obrubník HK přechodový levý 40xH25-29x100 cm šedý | KUS | 5 |  | 0 | 21 | 0
47 | 2016/II HSV PSV | 916991121 |  | Lože pod obrubníky, krajníky nebo obruby z dlažebních kostek z betonu prostého Lože pod obrubníky, krajníky nebo obruby z dlažebních kostek z betonu prostého tř. C 12/15 | M3 | 7.12 |  | 0 | 21 | 0
navíc nad 0,15 m bezbarierový obrubník: 0.08*(79+5+5)=7,12 [A]
48 | 2016/II HSV PSV | 919794441 |  | Úprava ploch kolem hydrantů, šoupat, poklopů a mříží nebo sloupů v živičných krytech pl do 2 m2 Úprava ploch kolem hydrantů, šoupat, kanalizačních poklopů a mříží, sloupů apod. v živičných krytech jakékoliv tloušťky, jednotlivě v půdorysné ploše do 2 m2 | KUS | 4 |  | 0 | 21 | 0
49 | 2016/II HSV PSV | 938908411 |  | Čištění vozovek splachováním vodou Čištění vozovek splachováním vodou povrchu podkladu nebo krytu živičného, betonového nebo dlážděného | M2 | 857 |  | 0 | 21 | 0
50 | 2016/II HSV PSV | 963042819 |  | Bourání schodišťových stupňů betonových zhotovených na místě Bourání schodišťových stupňů betonových zhotovených na místě | M | 7.5 |  | 0 | 21 | 0
3 schodištové stupně 300/150 mm dl. 1,0 m v km 2,273: 3*1,0=3,00 [A] 3 schodištové stupně 300/150 mm dl. 1,5 m v km 2,299: 3*1,5=4,50 [B] Celkem: A+B=7,50 [C]
51 | 2016/II HSV PSV | 966008212 |  | Bourání odvodňovacího žlabu z betonových příkopových tvárnic š do 800 mm Bourání odvodňovacího žlabu na dopravní prostředek z betonových příkopových tvárnic nebo desek šířky přes 500 do 800 mm | M | 25 |  | 0 | 21 | 0
km 2,224 - 2,249 vpravo: 25=25,00 [A]
52 | 2016/II HSV PSV | 997221551 |  | Vodorovná doprava suti ze sypkých materiálů do 1 km Vodorovná doprava suti bez naložení, ale se složením a s hrubým urovnáním ze sypkých materiálů, na vzdálenost do 1 km | T | 234.74 |  | 0 | 21 | 0
dle pol.č. 113107223: 544*0,400 t/m2=217,60 [A] dle pol.č. 938908411: 857*0,02 t/m2=17,14 [B] Celkem: A+B=234,74 [C]
53 | 2016/II HSV PSV | 997221559 |  | Příplatek ZKD 1 km u vodorovné dopravy suti ze sypkých materiálů Vodorovná doprava suti bez naložení, ale se složením a s hrubým urovnáním Příplatek k ceně za každý další i započatý 1 km přes 1 km | T | 4460.06 |  | 0 | 21 | 0
odvoz na skládku cca 20 km dle pol. č. 997221551: 234,74*(20-1)=4 460,06 [A]
54 | 2016/II HSV PSV | 997221561 |  | Vodorovná doprava suti z kusových materiálů do 1 km Vodorovná doprava suti bez naložení, ale se složením a s hrubým urovnáním z kusových materiálů, na vzdálenost do 1 km | T | 62.8 |  | 0 | 21 | 0
odvoz na skládku cca 20 km dle pol. č. 113202111: 315*0,145 t/m=45,68 [A] dle pol. č. 911381812: 25*0,56032 t/m=14,01 [B] dle pol. č. 963042819: 7,5*0,16371 t/m=1,23 [C] dle pol. č. 966008212: 25*0,075 t/m=1,88 [D] Celkem: A+B+C+D=62,80 [E]
55 | 2016/II HSV PSV | 997221569 |  | Příplatek ZKD 1 km u vodorovné dopravy suti z kusových materiálů Vodorovná doprava suti bez naložení, ale se složením a s hrubým urovnáním Příplatek k ceně za každý další i započatý 1 km přes 1 km | T | 1193.2 |  | 0 | 21 | 0
odvoz na skládku cca 20 km dle pol. č. 997221561: 62,80*(20-1)=1 193,20 [A]
56 | 2016/II HSV PSV | 997221815 |  | Poplatek za uložení betonového odpadu na skládce (skládkovné) Poplatek za uložení stavebního odpadu na skládce (skládkovné) betonového | T | 62.8 |  | 0 | 21 | 0
dle pol. č. 997221561: 62,80=62,80 [A]
57 | 2016/II HSV PSV | 997221855 |  | Poplatek za uložení odpadu z kameniva na skládce (skládkovné) Poplatek za uložení stavebního odpadu na skládce (skládkovné) z kameniva | T | 234.74 |  | 0 | 21 | 0
dle pol.č. 997221551: 234,74=234,74 [A]
58 | 2016/II HSV PSV | 998225111 |  | Přesun hmot pro pozemní komunikace s krytem z kamene, monolitickým betonovým nebo živičným Přesun hmot pro komunikace s krytem z kameniva, monolitickým betonovým nebo živičným dopravní vzdálenost do 200 m jakékoliv délky objektu | T | 139.6978 |  | 0 | 21 | 0
|  | 9 |  | Ostatní konstrukce a práce |  |  |  | 0 |  | 0
|  |  |  | C e l k e m |  |  |  | 0 |  | 0

## SO 159.2.2
ASPE 9 |  | Firma: NOVÁK A PARTNER s.r.o.
Příloha k formuláři pro ocenění nabídky
Stavba : |  | 08NO01004 |  | II/605 a III/2365 Beroun, rekonstrukce silnic
číslo a název SO: |  | SO 159.2 |  | Autobusové a odstavné zálivy - k.ú. Králův Dvůr
číslo a název rozpočtu: |  | SO 159.2.2 |  | Autobusové a odstavné zálivy - k.ú. Králův Dvůr
Poř. č.pol. | cenová soustava | Kód položky | Varianta položky | Název položky | jednotka | Počet jednotek | CENA |  | Sazba | DPH
[7 empty] | jednotková | celkem | DPH
1 | 2 | 3 | 4 | 5 | 6 | 7 | 8 | 9
|  | 1 |  | Zemní práce
1 | 2016/II HSV PSV | 113107222 |  | Odstranění podkladu pl přes 200 m2 z kameniva drceného tl 200 mm Odstranění podkladů nebo krytů s přemístěním hmot na skládku na vzdálenost do 20 m nebo s naložením na dopravní prostředek v ploše jednotlivě přes 200 m2 z kameniva hrubého drceného, o tl. vrstvy přes 100 do 200 mm | M2 | 310 |  | 0 | 21 | 0
2 | 2016/II HSV PSV | 113202111 |  | Vytrhání obrub krajníků obrubníků stojatých Vytrhání obrub dopravní prostředek z krajníků nebo obrubníků stojatých | M | 102 |  | 0 | 21 | 0
betonové obrubníky: 102=102,00 [A]
3 | 2016/II HSV PSV | 122202203 |  | Odkopávky a prokopávky nezapažené pro silnice objemu do 5000 m3 v hornině tř. 3 Odkopávky a prokopávky nezapažené pro silnice prostředek v hornině tř. 3 přes 1 000 do 5 000 m3 | M3 | 425 |  | 0 | 21 | 0
výměna AZ: 572*0,5=286,00 [A] výkop:139=139,00 [B] Celkem: A+B=425,00 [C]
4 | 2016/II HSV PSV | 122202209 |  | Příplatek k odkopávkám a prokopávkám pro silnice v hornině tř. 3 za lepivost Odkopávky a prokopávky nezapažené pro silnice prostředek v hornině tř. 3 Příplatek k cenám za lepivost horniny tř. 3 | M3 | 127.5 |  | 0 | 21 | 0
odhad 30% 425*0,3=127,50 [A]
5 | 2016/II HSV PSV | 130001101 |  | Příplatek za ztížení vykopávky v blízkosti podzemního vedení Příplatek k cenám hloubených vykopávek za ztížení vykopávky v blízkosti podzemního vedení nebo výbušnin pro jakoukoliv třídu horniny | M3 | 63.75 |  | 0 | 21 | 0
odhad 15 % 0,15*425=63,75 [A]
6 | 2016/II HSV PSV | 162601102 |  | Vodorovné přemístění do 5000 m výkopku/sypaniny z horniny tř. 1 až 4 Vodorovné přemístění výkopku nebo sypaniny po suchu na obvyklém dopravním prostředku, bez naložení výkopku, avšak se složením bez rozhrnutí z horniny tř. 1 až 4 na vzdálenost přes 4 000 do 5 000 m | M3 | 14.04 |  | 0 | 21 | 0
odvoz na mezideponii/ odvoz z mezideponie dosypávka krajnice: 2*0,18*39=14,04 [A]
7 | 2016/II HSV PSV | 162701105 |  | Vodorovné přemístění do 10000 m výkopku/sypaniny z horniny tř. 1 až 4 Vodorovné přemístění výkopku nebo sypaniny po suchu na obvyklém dopravním prostředku, bez naložení výkopku, avšak se složením bez rozhrnutí z horniny tř. 1 až 4 na vzdálenost přes 9 000 do 10 000 m | M3 | 417.98 |  | 0 | 21 | 0
od celkového výkopu odečten zpětný násyp výkop: 425=425,00 [A] odpočet pro zemní krajnice: -7,02=-7,02 [B] Celkem: A+B=417,98 [C]
8 | 2016/II HSV PSV | 162701109 |  | Příplatek k vodorovnému přemístění výkopku/sypaniny z horniny tř. 1 až 4 ZKD 1000 m přes 10000 m Vodorovné přemístění výkopku nebo sypaniny po suchu na obvyklém dopravním prostředku, bez naložení výkopku, avšak se složením bez rozhrnutí z horniny tř. 1 až 4 na vzdálenost Příplatek k ceně za každých dalších i započatých 1 000 m | M3 | 4179.8 |  | 0 | 21 | 0
Odvoz na skládku cca 20 km 417,98*(20-10)=4 179,80 [A]
9 | 2016/II HSV PSV | 167101101 |  | Nakládání výkopku z hornin tř. 1 až 4 do 100 m3 Nakládání, skládání a překládání neulehlého výkopku nebo sypaniny nakládání, množství do 100 m3, z hornin tř. 1 až 4 | M3 | 7.02 |  | 0 | 21 | 0
dosypávka krajnice: 0,18*39=7,02 [A]
10 | 2016/II HSV PSV | 171101111 |  | Uložení sypaniny z hornin nesoudržných sypkých s vlhkostí l(d) 0,9 v aktivní zóně Uložení sypaniny do násypů s rozprostřením sypaniny ve vrstvách a s hrubým urovnáním zhutněných s uzavřením povrchu násypu z hornin nesoudržných sypkých s relativní ulehlostí I(d) 0,9 nebo v aktivní zóně | M3 | 286 |  | 0 | 21 | 0
výměna AZ: 572*0,5=286,00 [A]
11 | 2016/II SPCM | 583442290 |  | štěrkodrť frakce 0-125 | T | 514.8 |  | 0 | 21 | 0
286*1,8=514,80 [A] t
12 | 2016/II HSV PSV | 171201201 |  | Uložení sypaniny na skládky Uložení sypaniny na skládky | M3 | 425 |  | 0 | 21 | 0
trvalá skládka dle pol. č. 162701105: 417,98=417,98 [A] mezideponie dle pol. č. 162601102: 7,02=7,02 [B] Celkem: A+B=425,00 [C]
13 | 2016/II HSV PSV | 171201211 |  | Poplatek za uložení odpadu ze sypaniny na skládce (skládkovné) Uložení sypaniny poplatek za uložení sypaniny na skládce (skládkovné) | T | 835.96 |  | 0 | 21 | 0
dle pol. č. 162701105: 417,98*2,0 t/m3=835,96 [A]
14 | 2016/II HSV PSV | 181951102 |  | Úprava pláně v hornině tř. 1 až 4 se zhutněním Úprava pláně vyrovnáním výškových rozdílů v hornině tř. 1 až 4 se zhutněním | M2 | 572 |  | 0 | 21 | 0
konstrukce zálivů BUS: 572=572,00 [A]
|  | 1 |  | Zemní práce |  |  |  | 0 |  | 0
|  | 5 |  | Komunikace
15 | 2016/II HSV PSV | 564841112 |  | Podklad ze štěrkodrtě ŠD tl 130 mm Podklad ze štěrkodrti ŠD s rozprostřením a zhutněním, po zhutnění tl. 130 mm | M2 | 155 |  | 0 | 21 | 0
dopočet výměry pro vrstvu ŠD 230 mm konstrukce zálivů BUS: 155=155,00 [A]
16 | 2016/II HSV PSV | 564861114 |  | Podklad ze štěrkodrtě ŠD tl 230 mm Podklad ze štěrkodrti ŠD s rozprostřením a zhutněním, po zhutnění tl. 230 mm | M2 | 572 |  | 0 | 21 | 0
konstrukce zálivů BUS: 572=572,00 [A]
17 | 2016/II HSV PSV | 567132113 |  | Podklad ze směsi stmelené cementem SC C 8/10 (KSC I) tl 180 mm Podklad ze směsi stmelené cementem bez dilatačních spár, s rozprostřením a zhutněním SC C 8/10 (KSC I), po zhutnění tl. 180 mm | M2 | 420 |  | 0 | 21 | 0
konstrukce zálivů BUS: 420=420,00 [A]
18 | 2016/II HSV PSV | 569903311 |  | Zřízení zemních krajnic se zhutněním Zřízení zemních krajnic z hornin jakékoliv třídy se zhutněním | M3 | 17.32 |  | 0 | 21 | 0
ŠD 0/63: 0,1*103=10,30 [A] zemina: 0,18*39=7,02 [B] Celkem: A+B=17,32 [C]
19 | 2016/II SPCM | 583441970 |  | štěrkodrť frakce 0-63 | T | 18.54 |  | 0 | 21 | 0
10.3*1,8 t/m3=18,54 [A]
20 | 2016/II HSV PSV | 573191111 |  | Nátěr infiltrační kationaktivní v množství emulzí 1 kg/m2 Nátěr infiltrační kationaktivní emulzí v množství 1,00 kg/m2 | M2 | 420 |  | 0 | 21 | 0
PI-E C60 B5 0,70 kg/m2 konstrukce zálivů BUS: 420=420,00 [A]
21 | 2016/II HSV PSV | 573231111 |  | Postřik živičný spojovací ze silniční emulze v množství do 0,7 kg/m2 Postřik živičný spojovací bez posypu kamenivem ze silniční emulze, v množství od 0,50 do 0,80 kg/m2 | M2 | 840 |  | 0 | 21 | 0
PS-E C60 B5 0,35 kg/m2 konstrukce zálivů BUS: 420=420,00 [A] PS-EP C60 BP5 0,35 kg/m2 konstrukce zálivů BUS: 420=420,00 [B] Celkem: A+B=840,00 [C]
22 | 2016/II HSV PSV | 575211110-1 |  | Asfaltová směs s vysokým modulem tuhosti VMT 22 30/45 tl 120 mm Asfaltová směs s vysokým modulem tuhosti VMT 22 30/45 tl 120 mm s rozprostřením, po zhutnění tl. 120 mm | M2 | 420 |  | 0 | 21 | 0
konstrukce zálivů BUS: 420=420,00 [A]
23 | 2016/II HSV PSV | 576133211 |  | Asfaltový koberec mastixový SMA 11 (AKMS) tl 40 mm š do 3 m Asfaltový koberec mastixový SMA 11 (AKMS) s rozprostřením a se zhutněním v pruhu šířky do 3 m, po zhutnění tl. 40 mm | M2 | 420 |  | 0 | 21 | 0
konstrukce zálivů BUS: 420=420,00 [A]
24 | 2016/II HSV PSV | 577176110-1 |  | Asfatocemnetový beton ACB 22 tl 80 mm š do 3 m z nemodifikovaného asfaltu s prolitím cementovou maltou Asfaltocementový beton ACB 22 s prolitím cementovou maltou s rozprostřením a zhutněním z nemodifikovaného asfaltu v pruhu šířky do 3 m, po zhutnění tl. 80 mm | M2 | 420 |  | 0 | 21 | 0
konstrukce zálivů BUS: 420=420,00 [A]
|  | 5 |  | Komunikace |  |  |  | 0 |  | 0
|  | 9 |  | Ostatní konstrukce a práce
25 | 2016/II HSV PSV | 916131213 |  | Osazení silničního obrubníku betonového stojatého s boční opěrou do lože z betonu prostého Osazení silničního obrubníku betonového se zřízením lože, s vyplněním a zatřením spár cementovou maltou stojatého s boční opěrou z betonu prostého tř. C 12/15, do lože z betonu prostého téže značky | M | 72 |  | 0 | 21 | 0
zálivy BUS: 72=72,00 [A]
26 | 2016/II SPCM | 592174650 |  | obrubník betonový silniční 100x15x25 cm | KUS | 72 |  | 0 | 21 | 0
zálivy BUS: 72=72,00 [A]
27 | 2016/II HSV PSV | 916431111 |  | Osazení bezbariérového betonového obrubníku do betonového lože tl 150 mm Osazení betonového bezbariérového obrubníku z betonu prostého tř. C 30/37 s ložem betonovým tl. 150 mm úložná šířka do 400 mm | M | 100 |  | 0 | 21 | 0
28 | 2016/II SPCM | 592175430 |  | obrubník HK přímý 40x29x100 cm šedý | KUS | 92 |  | 0 | 21 | 0
29 | 2016/II SPCM | 592175460 |  | obrubník HK přechodový pravý 40x29-H25x100 cm šedý | KUS | 4 |  | 0 | 21 | 0
30 | 2016/II SPCM | 592175470 |  | obrubník HK přechodový levý 40xH25-29x100 cm šedý | KUS | 4 |  | 0 | 21 | 0
31 | 2016/II HSV PSV | 916991121 |  | Lože pod obrubníky, krajníky nebo obruby z dlažebních kostek z betonu prostého Lože pod obrubníky, krajníky nebo obruby z dlažebních kostek z betonu prostého tř. C 12/15 | M3 | 8 |  | 0 | 21 | 0
navíc nad 0,15 m bezbarierový obrubník: 0.08*(92+4+4)=8,00 [A]
32 | 2016/II HSV PSV | 938908411 |  | Čištění vozovek splachováním vodou Čištění vozovek splachováním vodou povrchu podkladu nebo krytu živičného, betonového nebo dlážděného | M2 | 420 |  | 0 | 21 | 0
33 | 2016/II HSV PSV | 997221551 |  | Vodorovná doprava suti ze sypkých materiálů do 1 km Vodorovná doprava suti bez naložení, ale se složením a s hrubým urovnáním ze sypkých materiálů, na vzdálenost do 1 km | T | 81.25 |  | 0 | 21 | 0
dle pol.č. 113107222: 310*0,235 t/m2=72,85 [A] dle pol.č. 938908411: 420*0,02 t/m2=8,40 [B] Celkem: A+B=81,25 [C]
34 | 2016/II HSV PSV | 997221559 |  | Příplatek ZKD 1 km u vodorovné dopravy suti ze sypkých materiálů Vodorovná doprava suti bez naložení, ale se složením a s hrubým urovnáním Příplatek k ceně za každý další i započatý 1 km přes 1 km | T | 1543.75 |  | 0 | 21 | 0
odvoz na skládku cca 20 km dle pol. č. 997221551: 81,25*(20-1)=1 543,75 [A]
35 | 2016/II HSV PSV | 997221561 |  | Vodorovná doprava suti z kusových materiálů do 1 km Vodorovná doprava suti bez naložení, ale se složením a s hrubým urovnáním z kusových materiálů, na vzdálenost do 1 km | T | 14.79 |  | 0 | 21 | 0
odvoz na skládku cca 20 km dle pol. č. 113202111: 102*0,145 t/m=14,79 [A]
36 | 2016/II HSV PSV | 997221569 |  | Příplatek ZKD 1 km u vodorovné dopravy suti z kusových materiálů Vodorovná doprava suti bez naložení, ale se složením a s hrubým urovnáním Příplatek k ceně za každý další i započatý 1 km přes 1 km | T | 281.01 |  | 0 | 21 | 0
odvoz na skládku cca 20 km dle pol. č. 997221561: 14,79*(20-1)=281,01 [A]
37 | 2016/II HSV PSV | 997221815 |  | Poplatek za uložení betonového odpadu na skládce (skládkovné) Poplatek za uložení stavebního odpadu na skládce (skládkovné) betonového | T | 14.79 |  | 0 | 21 | 0
dle pol. č. 997221561: 14,79=14,79 [A]
38 | 2016/II HSV PSV | 997221855 |  | Poplatek za uložení odpadu z kameniva na skládce (skládkovné) Poplatek za uložení stavebního odpadu na skládce (skládkovné) z kameniva | T | 81.25 |  | 0 | 21 | 0
dle pol.č. 997221551: 81,25=81,25 [A]
39 | 2016/II HSV PSV | 998225111 |  | Přesun hmot pro pozemní komunikace s krytem z kamene, monolitickým betonovým nebo živičným Přesun hmot pro komunikace s krytem z kameniva, monolitickým betonovým nebo živičným dopravní vzdálenost do 200 m jakékoliv délky objektu | T | 74.5475 |  | 0 | 21 | 0
|  | 9 |  | Ostatní konstrukce a práce |  |  |  | 0 |  | 0
|  |  |  | C e l k e m |  |  |  | 0 |  | 0

## SO 161.1
ASPE 9 |  | Firma: NOVÁK A PARTNER s.r.o.
Příloha k formuláři pro ocenění nabídky
Stavba : |  | 08NO01004 |  | II/605 a III/2365 Beroun, rekonstrukce silnic
číslo a název SO: |  | SO 161 |  | Dopravní značení
číslo a název rozpočtu: |  | SO 161.1 |  | Dopravní značení
Poř. č.pol. | cenová soustava | Kód položky | Varianta položky | Název položky | jednotka | Počet jednotek | CENA |  | Sazba | DPH
[7 empty] | jednotková | celkem | DPH
1 | 2 | 3 | 4 | 5 | 6 | 7 | 8 | 9
|  | 9 |  | Ostatní konstrukce a práce
1 | 2016/II HSV PSV | 914111111 |  | Montáž svislé dopravní značky do velikosti 1 m2 objímkami na sloupek nebo konzolu Montáž svislé dopravní značky základní velikosti do 1 m2 objímkami na sloupky nebo konzoly | KUS | 123 |  | 0 | 21 | 0
posunuté značky: 30 ks=30,00 [A] nové značky: 93 ks=93,00 [B] Celkem: A+B=123,00 [C]
2 | 2016/II SPCM | 404440040 |  | značka dopravní svislá reflexní výstražná AL 3M A1 - A30, P1,P4 700 mm | KUS | 8 |  | 0 | 21 | 0
"A10" 1 ks=1,00 [A] "P4" 7 ks=7,00 [B] Celkem: A+B=8,00 [C] ks
3 | 2016/II SPCM | 404440560 |  | značka dopravní svislá reflexní STOP AL 3M P6 700 mm | KUS | 3 |  | 0 | 21 | 0
"P6" 3 ks=3,00 [A]
4 | 2016/II SPCM | 404441130 |  | značka svislá reflexní zákazová B AL- 3M 700 mm | KUS | 2 |  | 0 | 21 | 0
"B24a" 1 ks=1,00 [A] "B24b" 1 ks=1,00 [B] Celkem: A+B=2,00 [C]
5 | 2016/II SPCM | 404442130 |  | značka svislá reflexní zákazová C AL- 3M 700 mm | KUS | 21 |  | 0 | 21 | 0
"C1" 7 ks=7,00 [A] "C4a" 14 ks=14,00 [B] Celkem: A+B=21,00 [C]
6 | 2016/II SPCM | 404442320 |  | značka svislá reflexní AL- 3M 500 x 500 mm | KUS | 34 |  | 0 | 21 | 0
"E2b" 2 ks=2,00 [A] "IJ4a" 10 ks=10,00 [B] "IP6" 1 ks=1,00 [C] "P2" 5 ks=5,00 [D] "P3" 7 ks=7,00 [E] "Z3" 9 ks=9,00 [F] Celkem: A+B+C+D+E+F=34,00 [G]
7 | 2016/II SPCM | 404442380 |  | značka svislá reflexní AL- 3M 750 x 750 mm | KUS | 3 |  | 0 | 21 | 0
zvýrazněná "IP6" 3 ks=3,00 [A]
8 | 2016/II SPCM | 404442580 |  | značka svislá reflexní AL- 3M 500 x 700 mm | KUS | 15 |  | 0 | 21 | 0
"IJ4c" 7 ks=7,00 [A] "IJ8" 1 ks=1,00 [B] "IP11c" 7 ks=7,00 [C] Celkem: A+B+C=15,00 [D]
9 | 2016/II SPCM | 404442820 |  | značka svislá reflexní AL- 3M 1100 (1350) x 330 mm | KUS | 1 |  | 0 | 21 | 0
"IS5" 1 ks=1,00 [A]
10 | 2016/II SPCM | 404442870 |  | značka svislá reflexní AL- 3M 1100 (1350) x 500 mm | KUS | 4 |  | 0 | 21 | 0
"IS3d" 4 ks=4,00 [A]
11 | 2016/II SPCM | 404443180 |  | značka svislá reflexní AL- 3M 500 X 300 mm | KUS | 1 |  | 0 | 21 | 0
"E7b" 1 ks=1,00 [A]
12 | 2016/II SPCM | 404443400 |  | značka svislá reflexní AL- 3M 1000 x 250 mm | KUS | 1 |  | 0 | 21 | 0
"IS22e" 1 ks=1,00 [A]
13 | 2016/II HSV PSV | 914111112 |  | Montáž svislé dopravní značky do velikosti 1 m2 páskováním na sloup Montáž svislé dopravní značky základní velikosti do 1 m2 páskováním na sloupy | KUS | 29 |  | 0 | 21 | 0
posunuté značky: 8 ks=8,00 [A] nové značky: 21 ks=21,00 [B] Celkem: A+B=29,00 [C]
14 | 2016/II SPCM | 404442320 |  | značka svislá reflexní AL- 3M 500 x 500 mm | KUS | 1 |  | 0 | 21 | 0
"IP6" 1 ks=1,00 [A]
15 | 2016/II SPCM | 404442380 |  | značka svislá reflexní AL- 3M 750 x 750 mm | KUS | 16 |  | 0 | 21 | 0
zvýrazněná "IP6" 16 ks=16,00 [A]
16 | 2016/II SPCM | 404442820 |  | značka svislá reflexní AL- 3M 1100 (1350) x 330 mm | KUS | 2 |  | 0 | 21 | 0
"IS3c" 1 ks=1,00 [A] "IS4c" 1 ks=1,00 [B] Celkem: A+B=2,00 [C]
17 | 2016/II SPCM | 404442870 |  | značka svislá reflexní AL- 3M 1100 (1350) x 500 mm | KUS | 2 |  | 0 | 21 | 0
"IS3d" 2 ks=2,00 [A]
18 | 2016/II HSV PSV | 914111121 |  | Montáž svislé dopravní značky do velikosti 2 m2 objímkami na sloupek nebo konzolu Montáž svislé dopravní značky základní velikosti do 2 m2 objímkami na sloupky nebo konzoly | KUS | 4 |  | 0 | 21 | 0
posunuté značky: 3 ks=3,00 [A] nové značky: 1 ks=1,00 [B] Celkem: A+B=4,00 [C]
19 | 2016/II SPCM | 404442720 |  | značka svislá reflexní AL- 3M 1000 x 1500 mm | KUS | 1 |  | 0 | 21 | 0
"IP19j" 1 ks=1,00 [A]
20 | 2016/II HSV PSV | 914111122 |  | Montáž svislé dopravní značky do velikosti 2 m2 páskováním na sloup Montáž svislé dopravní značky základní velikosti do 2 m2 páskováním na sloupy | KUS | 1 |  | 0 | 21 | 0
posunuté značky: 1=1,00 [A] ks ("VÍTÁ VÁS BEROUN")
21 | 2016/II HSV PSV | 914211111 |  | Montáž svislé dopravní značky velkoplošné velikosti do 6 m2 Montáž svislé dopravní značky velkoplošné velikosti do 6 m2 | KUS | 8 |  | 0 | 21 | 0
nové značky "IS9b" 8 ks=8,00 [A]
22 | 2016/II SPCM | 404442720-1 |  | značka svislá reflexní velkoplošná AL- 3M, lamela Fe Zn | M2 | 52.57 |  | 0 | 21 | 0
"IP9" 3*2,25*2,65=17,89 [A] "IP9" 2*2,35*2,80=13,16 [B] "IP9" 2*2,45*2,80=13,72 [C] "IP9" 1*2,60*3,00=7,80 [D] Celkem: A+B+C+D=52,57 [E]
23 | 2016/II HSV PSV | 914511112 |  | Montáž sloupku dopravních značek délky do 3,5 m s betonovým základem a patkou Montáž sloupku dopravních značek délky do 3,5 m do hliníkové patky | KUS | 134 |  | 0 | 21 | 0
sloupky posunutých značek: 33 ks=33,00 [A] sloupky nových značek: 75 ks=75,00 [B] sloupky nových velkoplošných značek: 16 ks=16,00 [C] sloupky nových označníků BUS: 10=10,00 [D] Celkem: A+B+C+D=134,00 [E]
24 | 2016/II SPCM | 404452300 |  | sloupek Zn 70 - 350 | KUS | 101 |  | 0 | 21 | 0
sloupky nových značek: 75 ks=75,00 [A] sloupky nových velkoplošných značek: 16 ks=16,00 [B] sloupky nových označníků BUS: 10 ks=10,00 [C] Celkem: A+B+C=101,00 [D]
25 | 2016/II HSV PSV | 915111111 |  | Vodorovné dopravní značení dělící čáry souvislé š 125 mm základní bílá barva Vodorovné dopravní značení stříkané barvou dělící čára šířky 125 mm souvislá bílá základní | M | 1573 |  | 0 | 21 | 0
"V1a" 1573 m=1 573,00 [A]
26 | 2016/II HSV PSV | 915111115 |  | Vodorovné dopravní značení dělící čáry souvislé š 125 mm základní žlutá barva Vodorovné dopravní značení stříkané barvou dělící čára šířky 125 mm souvislá žlutá základní | M | 1169 |  | 0 | 21 | 0
"V11a" 819 m=819,00 [A] "V12a" 350 m=350,00 [B] Celkem: A+B=1 169,00 [C]
27 | 2016/II HSV PSV | 915111121 |  | Vodorovné dopravní značení dělící čáry přerušované š 125 mm základní bílá barva Vodorovné dopravní značení stříkané barvou dělící čára šířky 125 mm přerušovaná bílá základní | M | 1005 |  | 0 | 21 | 0
"V2b 3/1,5/0,125" 1005 m=1 005,00 [A]
28 | 2016/II HSV PSV | 915121111 |  | Vodorovné dopravní značení vodící čáry souvislé š 250 mm základní bíllá barva Vodorovné dopravní značení stříkané barvou vodící čára bílá šířky 250 mm souvislá základní | M | 6112 |  | 0 | 21 | 0
"V2b" 689 m=689,00 [A] "V4" 4468 m=4 468,00 [B] "V4 0,5/0,5/0,25" 813 m=813,00 [C] "V10a" 142 m=142,00 [D] Celkem: A+B+C+D=6 112,00 [E]
29 | 2016/II HSV PSV | 915131111 |  | Vodorovné dopravní značení přechody pro chodce, šipky, symboly základní bílá barva Vodorovné dopravní značení stříkané barvou přechody pro chodce, šipky, symboly bílé základní | M2 | 888 |  | 0 | 21 | 0
"V5" 21 m2=21,00 [A] "V7" 358 m2=358,00 [B] "V9a" 41 m2=41,00 [C] "V13a" 468 m2=468,00 [D] Celkem: A+B+C+D=888,00 [E]
30 | 2016/II HSV PSV | 915211111 |  | Vodorovné dopravní značení dělící čáry souvislé š 125 mm bílý plast Vodorovné dopravní značení stříkaným plastem dělící čára šířky 125 mm souvislá bílá základní | M | 1573 |  | 0 | 21 | 0
"V1a" 1573 m=1 573,00 [A]
31 | 2016/II HSV PSV | 915211115 |  | Vodorovné dopravní značení dělící čáry souvislé š 125 mm žlutý plast Vodorovné dopravní značení stříkaným plastem dělící čára šířky 125 mm souvislá žlutá základní | M | 1169 |  | 0 | 21 | 0
"V11a" 819 m=819,00 [A] "V12a" 350 m=350,00 [B] Celkem: A+B=1 169,00 [C]
32 | 2016/II HSV PSV | 915211121 |  | Vodorovné dopravní značení dělící čáry přerušované š 125 mm bílý plast Vodorovné dopravní značení stříkaným plastem dělící čára šířky 125 mm přerušovaná bílá základní | M | 1005 |  | 0 | 21 | 0
"V2b 3/1,5/0,125" 1005 m=1 005,00 [A]
33 | 2016/II HSV PSV | 915221111 |  | Vodorovné dopravní značení vodící čáry souvislé š 250 mm bílý plast Vodorovné dopravní značení stříkaným plastem vodící čára bílá šířky 250 mm souvislá základní | M | 6112 |  | 0 | 21 | 0
"V2b" 689 m=689,00 [A] "V4" 4468 m=4 468,00 [B] "V4 0,5/0,5/0,25" 813 m=813,00 [C] "V10a" 142 m=142,00 [D] Celkem: A+B+C+D=6 112,00 [E]
34 | 2016/II HSV PSV | 915231111 |  | Vodorovné dopravní značení přechody pro chodce, šipky, symboly bílý plast Vodorovné dopravní značení stříkaným plastem přechody pro chodce, šipky, symboly nápisy bílé základní | M2 | 1023 |  | 0 | 21 | 0
"V5" 21 m2=21,00 [A] "V7" 358 m2=358,00 [B] "V9a" 41 m2=41,00 [C] "V13a" 603 m2=603,00 [D] Celkem: A+B+C+D=1 023,00 [E]
35 | 2016/II HSV PSV | 915241111 |  | Bezpečnostní barevný povrch vozovek červený pro podklad asfaltový Bezpečnostní barevný povrch vozovek červený pro podklad asfaltový | M2 | 58 |  | 0 | 21 | 0
pod přechody 2*29 m2=58,00 [A]
36 | 2016/II HSV PSV | 915321115 |  | Předformátované vodorovné dopravní značení vodící pás pro slabozraké Vodorovné značení předformovaným termoplastem vodící pás pro slabozraké z 6 proužků | M | 170 |  | 0 | 21 | 0
37 | 2016/II HSV PSV | 915351112 |  | Předformátované vodorovné dopravní značení číslice nebo písmeno délky do 2,5 m Vodorovné značení předformovaným termoplastem písmena nebo číslice velikosti do 2,5 m | KUS | 72 |  | 0 | 21 | 0
nápis BUS: 3*24=72,00 [A]
38 | 2016/II HSV PSV | 915611111 |  | Předznačení vodorovného liniového značení Předznačení pro vodorovné značení stříkané barvou nebo prováděné z nátěrových hmot liniové dělicí čáry, vodicí proužky | M | 9859 |  | 0 | 21 | 0
"V1a" 1573 m=1 573,00 [A] "V11a" 819 m=819,00 [C] "V12a" 350 m=350,00 [B] "V2b 3/1,5/0,125" 1005 m=1 005,00 [D] "V2b" 689 m=689,00 [E] "V4" 4468 m=4 468,00 [F] "V4 0,5/0,5/0,25" 813=813,00 [G] m "V10a" 142=142,00 [H] m Celkem: A+C+B+D+E+F+G+H=9 859,00 [I]
39 | 2016/II HSV PSV | 915621111 |  | Předznačení vodorovného plošného značení Předznačení pro vodorovné značení stříkané barvou nebo prováděné z nátěrových hmot plošné šipky, symboly, nápisy | M2 | 1023 |  | 0 | 21 | 0
"V5" 21 m2=21,00 [A] "V7" 358 m2=358,00 [B] "V9a" 41 m2=41,00 [C] "V13a" 603 m2=603,00 [D] Celkem: A+B+C+D=1 023,00 [E]
40 | 2016/II HSV PSV | 966006132 |  | Odstranění značek dopravních nebo orientačních se sloupky s betonovými patkami Odstranění dopravních nebo orientačních značek se sloupkem jeho zhutněním s betonovou patkou | KUS | 55 |  | 0 | 21 | 0
rušené značky: 16=16,00 [A] ks rušené označníky BUS: 9=9,00 [B] ks posun značek: 30=30,00 [C] ks (3 značky se dvěmi sloupky-celkem sloupků 34) Celkem: A+B+C=55,00 [D] ks
41 | 2016/II HSV PSV | 966006211 |  | Odstranění svislých dopravních značek ze sloupů, sloupků nebo konzol Odstranění (demontáž) svislých dopravních značek s odklizením materiálu na skládku na vzdálenost do 20 m nebo s naložením na dopravní prostředek ze sloupů, sloupků nebo konzol | KUS | 71 |  | 0 | 21 | 0
rušené značky: 29=29,00 [A] ks posun značek: 42=42,00 [B] ks Celkem: A+B=71,00 [C] ks
42 | 2016/II HSV PSV | 997221571 |  | Vodorovná doprava vybouraných hmot do 1 km Vodorovná doprava vybouraných hmot bez naložení, ale se složením a s hrubým urovnáním na vzdálenost do 1 km | T | 7.12 |  | 0 | 21 | 0
odvoz na skládku (20 km), meziskládku (5 km) a z meziskládky rušené dopravní značky: 0,082 t/ks*16+0,004 t/ks*13+0,082 t/ks*9=2,10 [A] posunuté dopravní značky: 2*0,082 t/ks*30+2*0,004 t/ks*12=5,02 [B] Celkem: A+B=7,12 [C]
43 | 2016/II HSV PSV | 997221579 |  | Příplatek ZKD 1 km u vodorovné dopravy vybouraných hmot Vodorovná doprava vybouraných hmot bez naložení, ale se složením a s hrubým urovnáním na vzdálenost Příplatek k ceně za každý další i započatý 1 km přes 1 km | T | 59.98 |  | 0 | 21 | 0
odvoz na skládku (20 km), meziskládku (5 km) a z meziskládky stáv. dopravní značky: 2,10*(20-1)=39,90 [A] posunuté dopravní značky: 5,02*(5-1)=20,08 [B] Celkem: A+B=59,98 [C]
44 | 2016/II HSV PSV | 998225111 |  | Přesun hmot pro pozemní komunikace s krytem z kamene, monolitickým betonovým nebo živičným Přesun hmot pro komunikace s krytem z kameniva, monolitickým betonovým nebo živičným dopravní vzdálenost do 200 m jakékoliv délky objektu | T | 43.8818 |  | 0 | 21 | 0
|  | 9 |  | Ostatní konstrukce a práce |  |  |  | 0 |  | 0
|  |  |  | C e l k e m |  |  |  | 0 |  | 0

## SO 161.2
ASPE 9 |  | Firma: NOVÁK A PARTNER s.r.o.
Příloha k formuláři pro ocenění nabídky
Stavba : |  | 08NO01004 |  | II/605 a III/2365 Beroun, rekonstrukce silnic
číslo a název SO: |  | SO 161 |  | Dopravní značení
číslo a název rozpočtu: |  | SO 161.2 |  | Dopravní značení
Poř. č.pol. | cenová soustava | Kód položky | Varianta položky | Název položky | jednotka | Počet jednotek | CENA |  | Sazba | DPH
[7 empty] | jednotková | celkem | DPH
1 | 2 | 3 | 4 | 5 | 6 | 7 | 8 | 9
|  | 9 |  | Ostatní konstrukce a práce
1 | 2016/II HSV PSV | 914111111 |  | Montáž svislé dopravní značky do velikosti 1 m2 objímkami na sloupek nebo konzolu Montáž svislé dopravní značky základní velikosti do 1 m2 objímkami na sloupky nebo konzoly | KUS | 42 |  | 0 | 21 | 0
posunuté značky: 5 ks=5,00 [A] nové značky: 37 ks=37,00 [B] Celkem: A+B=42,00 [C]
2 | 2016/II SPCM | 404440040 |  | značka dopravní svislá reflexní výstražná AL 3M A1 - A30, P1,P4 700 mm | KUS | 4 |  | 0 | 21 | 0
"P4" 4 ks=4,00 [B]
3 | 2016/II SPCM | 404440560 |  | značka dopravní svislá reflexní STOP AL 3M P6 700 mm | KUS | 1 |  | 0 | 21 | 0
"P6" 1 ks=1,00 [A]
4 | 2016/II SPCM | 404441130 |  | značka svislá reflexní zákazová B AL- 3M 700 mm | KUS | 1 |  | 0 | 21 | 0
"B4" 1 ks=1,00 [A]
5 | 2016/II SPCM | 404442130 |  | značka svislá reflexní zákazová C AL- 3M 700 mm | KUS | 7 |  | 0 | 21 | 0
"C1" 4 ks=4,00 [A] "C4a" 3 ks=3,00 [B] Celkem: A+B=7,00 [C]
6 | 2016/II SPCM | 404442320 |  | značka svislá reflexní AL- 3M 500 x 500 mm | KUS | 17 |  | 0 | 21 | 0
"IJ4a" 5 ks=5,00 [A] "P2" 5 ks=5,00 [B] "P3" 4 ks=4,00 [C] "Z3" 3 ks=3,00 [D] Celkem: A+B+C+D=17,00 [E]
7 | 2016/II SPCM | 404442380 |  | značka svislá reflexní AL- 3M 750 x 750 mm | KUS | 1 |  | 0 | 21 | 0
zvýrazněná "IP6" 1 ks=1,00 [A]
8 | 2016/II SPCM | 404442580 |  | značka svislá reflexní AL- 3M 500 x 700 mm | KUS | 5 |  | 0 | 21 | 0
"IJ4c" 5 ks=5,00 [A]
9 | 2016/II SPCM | 404443140 |  | značka svislá reflexní AL- 3M 700 x 330 mm | KUS | 1 |  | 0 | 21 | 0
"IS15a" 1 ks=1,00 [A]
10 | 2016/II HSV PSV | 914111112 |  | Montáž svislé dopravní značky do velikosti 1 m2 páskováním na sloup Montáž svislé dopravní značky základní velikosti do 1 m2 páskováním na sloupy | KUS | 10 |  | 0 | 21 | 0
nové značky: 10 ks=10,00 [A]
11 | 2016/II SPCM | 404440560 |  | značka dopravní svislá reflexní STOP AL 3M P6 700 mm | KUS | 2 |  | 0 | 21 | 0
"P6" 2 ks=2,00 [A]
12 | 2016/II SPCM | 404442380 |  | značka svislá reflexní AL- 3M 750 x 750 mm | KUS | 4 |  | 0 | 21 | 0
zvýrazněná "IP6" 4 ks=4,00 [A]
13 | 2016/II SPCM | 404442820 |  | značka svislá reflexní AL- 3M 1100 (1350) x 330 mm | KUS | 2 |  | 0 | 21 | 0
"IS3c" 1 ks=1,00 [A] "IS4c" 1 ks=1,00 [B] Celkem: A+B=2,00 [C]
14 | 2016/II SPCM | 404442870 |  | značka svislá reflexní AL- 3M 1100 (1350) x 500 mm | KUS | 1 |  | 0 | 21 | 0
"IS4d" 1 ks=1,00 [A]
15 | 2016/II SPCM | 404443400 |  | značka svislá reflexní AL- 3M 1000 x 250 mm | KUS | 1 |  | 0 | 21 | 0
"IS22e" 1 ks=1,00 [A]
16 | 2016/II HSV PSV | 914211111 |  | Montáž svislé dopravní značky velkoplošné velikosti do 6 m2 Montáž svislé dopravní značky velkoplošné velikosti do 6 m2 | KUS | 4 |  | 0 | 21 | 0
nové značky "IS9b" 4 ks=4,00 [A]
17 | 2016/II SPCM | 404442720-1 |  | značka svislá reflexní velkoplošná AL- 3M, lamela Fe Zn | M2 | 26.6 |  | 0 | 21 | 0
"IP9" 3*2,35*2,80=19,74 [A] "IP9" 1*2,45*2,80=6,86 [B] Celkem: A+B=26,60 [C]
18 | 2016/II HSV PSV | 914511112 |  | Montáž sloupku dopravních značek délky do 3,5 m s betonovým základem a patkou Montáž sloupku dopravních značek délky do 3,5 m do hliníkové patky | KUS | 42 |  | 0 | 21 | 0
sloupky posunutých značek: 1 ks=1,00 [A] sloupky nových značek: 28 ks=28,00 [B] sloupky nových velkoplošných značek: 8 ks=8,00 [C] sloupky nových označníků BUS: 5=5,00 [D] Celkem: A+B+C+D=42,00 [E]
19 | 2016/II SPCM | 404452300 |  | sloupek Zn 70 - 350 | KUS | 41 |  | 0 | 21 | 0
sloupky nových značek: 28 ks=28,00 [A] sloupky nových velkoplošných značek: 8 ks=8,00 [B] sloupky nových označníků BUS: 5 ks=5,00 [C] Celkem: A+B+C=41,00 [D]
20 | 2016/II HSV PSV | 915111111 |  | Vodorovné dopravní značení dělící čáry souvislé š 125 mm základní bílá barva Vodorovné dopravní značení stříkané barvou dělící čára šířky 125 mm souvislá bílá základní | M | 656 |  | 0 | 21 | 0
"V1a" 656 m=656,00 [A]
21 | 2016/II HSV PSV | 915111115 |  | Vodorovné dopravní značení dělící čáry souvislé š 125 mm základní žlutá barva Vodorovné dopravní značení stříkané barvou dělící čára šířky 125 mm souvislá žlutá základní | M | 358 |  | 0 | 21 | 0
"V11a" 264 m=264,00 [A] "V12a" 94 m=94,00 [B] Celkem: A+B=358,00 [C]
22 | 2016/II HSV PSV | 915111121 |  | Vodorovné dopravní značení dělící čáry přerušované š 125 mm základní bílá barva Vodorovné dopravní značení stříkané barvou dělící čára šířky 125 mm přerušovaná bílá základní | M | 358 |  | 0 | 21 | 0
"V2b 3/1,5/0,125" 358 m=358,00 [A]
23 | 2016/II HSV PSV | 915121111 |  | Vodorovné dopravní značení vodící čáry souvislé š 250 mm základní bíllá barva Vodorovné dopravní značení stříkané barvou vodící čára bílá šířky 250 mm souvislá základní | M | 2363 |  | 0 | 21 | 0
"V2b" 192 m=192,00 [A] "V4" 2087 m=2 087,00 [B] "V4 0,5/0,5/0,25" 84 m=84,00 [C] Celkem: A+B+C=2 363,00 [D]
24 | 2016/II HSV PSV | 915131111 |  | Vodorovné dopravní značení přechody pro chodce, šipky, symboly základní bílá barva Vodorovné dopravní značení stříkané barvou přechody pro chodce, šipky, symboly bílé základní | M2 | 65 |  | 0 | 21 | 0
"V7" 41 m2=41,00 [A] "V18" 24 m2=24,00 [B] Celkem: A+B=65,00 [C]
25 | 2016/II HSV PSV | 915211111 |  | Vodorovné dopravní značení dělící čáry souvislé š 125 mm bílý plast Vodorovné dopravní značení stříkaným plastem dělící čára šířky 125 mm souvislá bílá základní | M | 656 |  | 0 | 21 | 0
"V1a" 656 m=656,00 [A]
26 | 2016/II HSV PSV | 915211115 |  | Vodorovné dopravní značení dělící čáry souvislé š 125 mm žlutý plast Vodorovné dopravní značení stříkaným plastem dělící čára šířky 125 mm souvislá žlutá základní | M | 358 |  | 0 | 21 | 0
"V11a" 264 m=264,00 [A] "V12a" 94 m=94,00 [B] Celkem: A+B=358,00 [C]
27 | 2016/II HSV PSV | 915211121 |  | Vodorovné dopravní značení dělící čáry přerušované š 125 mm bílý plast Vodorovné dopravní značení stříkaným plastem dělící čára šířky 125 mm přerušovaná bílá základní | M | 358 |  | 0 | 21 | 0
"V2b 3/1,5/0,125" 358 m=358,00 [A]
28 | 2016/II HSV PSV | 915221111 |  | Vodorovné dopravní značení vodící čáry souvislé š 250 mm bílý plast Vodorovné dopravní značení stříkaným plastem vodící čára bílá šířky 250 mm souvislá základní | M | 2363 |  | 0 | 21 | 0
"V2b" 192 m=192,00 [A] "V4" 2087 m=2 087,00 [B] "V4 0,5/0,5/0,25" 84 m=84,00 [C] Celkem: A+B+C=2 363,00 [D]
29 | 2016/II HSV PSV | 915231111 |  | Vodorovné dopravní značení přechody pro chodce, šipky, symboly bílý plast Vodorovné dopravní značení stříkaným plastem přechody pro chodce, šipky, symboly nápisy bílé základní | M2 | 65 |  | 0 | 21 | 0
"V7" 41 m2=41,00 [A] "V18" 24 m2=24,00 [B] Celkem: A+B=65,00 [C]
30 | 2016/II HSV PSV | 915241111 |  | Bezpečnostní barevný povrch vozovek červený pro podklad asfaltový Bezpečnostní barevný povrch vozovek červený pro podklad asfaltový | M2 | 29 |  | 0 | 21 | 0
pod přechody 1*29 m2=29,00 [A]
31 | 2016/II HSV PSV | 915311111 |  | Předformátované vodorovné dopravní značení dopravní značky do 1 m2 Vodorovné značení předformovaným termoplastem dopravní značky barevné velikosti do 1 m2 | KUS | 2 |  | 0 | 21 | 0
"A12" 2 ks=2,00 [A]
32 | 2016/II HSV PSV | 915351112 |  | Předformátované vodorovné dopravní značení číslice nebo písmeno délky do 2,5 m Vodorovné značení předformovaným termoplastem písmena nebo číslice velikosti do 2,5 m | KUS | 30 |  | 0 | 21 | 0
nápis BUS: 3*10=30,00 [A]
33 | 2016/II HSV PSV | 915611111 |  | Předznačení vodorovného liniového značení Předznačení pro vodorovné značení stříkané barvou nebo prováděné z nátěrových hmot liniové dělicí čáry, vodicí proužky | M | 3735 |  | 0 | 21 | 0
"V1a" 656 m=656,00 [A] "V11a" 264 m=264,00 [C] "V12a" 94 m=94,00 [B] "V2b 3/1,5/0,125" 358 m=358,00 [D] "V2b" 192 m=192,00 [E] "V4" 2087 m=2 087,00 [F] "V4 0,5/0,5/0,25" 84=84,00 [G] m Celkem: A+C+B+D+E+F+G=3 735,00 [H]
34 | 2016/II HSV PSV | 915621111 |  | Předznačení vodorovného plošného značení Předznačení pro vodorovné značení stříkané barvou nebo prováděné z nátěrových hmot plošné šipky, symboly, nápisy | M2 | 65 |  | 0 | 21 | 0
"V7" 41 m2=41,00 [A] "V18" 24 m2=24,00 [B] Celkem: A+B=65,00 [C]
35 | 2016/II HSV PSV | 966006132 |  | Odstranění značek dopravních nebo orientačních se sloupky s betonovými patkami Odstranění dopravních nebo orientačních značek se sloupkem jeho zhutněním s betonovou patkou | KUS | 16 |  | 0 | 21 | 0
rušené značky: 15=15,00 [A] ks posun značek: 1=1,00 [B] ks (3 značky se dvěmi sloupky-celkem sloupků 34) Celkem: A+B=16,00 [C]
36 | 2016/II HSV PSV | 966006211 |  | Odstranění svislých dopravních značek ze sloupů, sloupků nebo konzol Odstranění (demontáž) svislých dopravních značek s odklizením materiálu na skládku na vzdálenost do 20 m nebo s naložením na dopravní prostředek ze sloupů, sloupků nebo konzol | KUS | 22 |  | 0 | 21 | 0
rušené značky: 17=17,00 [A] ks posun značek: 5=5,00 [B] ks Celkem: A+B=22,00 [C] ks
37 | 2016/II HSV PSV | 997221571 |  | Vodorovná doprava vybouraných hmot do 1 km Vodorovná doprava vybouraných hmot bez naložení, ale se složením a s hrubým urovnáním na vzdálenost do 1 km | T | 1.44 |  | 0 | 21 | 0
odvoz na skládku (20 km), meziskládku (5 km) a z meziskládky rušené dopravní značky: 0,082 t/ks*15+0,004 t/ks*2=1,24 [A] posunuté dopravní značky: 2*0,082 t/ks*1+2*0,004 t/ks*4=0,20 [B] Celkem: A+B=1,44 [C]
38 | 2016/II HSV PSV | 997221579 |  | Příplatek ZKD 1 km u vodorovné dopravy vybouraných hmot Vodorovná doprava vybouraných hmot bez naložení, ale se složením a s hrubým urovnáním na vzdálenost Příplatek k ceně za každý další i započatý 1 km přes 1 km | T | 24.36 |  | 0 | 21 | 0
odvoz na skládku (20 km), meziskládku (5 km) a z meziskládky stáv. dopravní značky: 1,24*(20-1)=23,56 [A] posunuté dopravní značky: 0,20*(5-1)=0,80 [B] Celkem: A+B=24,36 [C]
39 | 2016/II HSV PSV | 998225111 |  | Přesun hmot pro pozemní komunikace s krytem z kamene, monolitickým betonovým nebo živičným Přesun hmot pro komunikace s krytem z kameniva, monolitickým betonovým nebo živičným dopravní vzdálenost do 200 m jakékoliv délky objektu | T | 48.0515 |  | 0 | 21 | 0
|  | 9 |  | Ostatní konstrukce a práce |  |  |  | 0 |  | 0
|  |  |  | C e l k e m |  |  |  | 0 |  | 0

## SO 162
ASPE 9 |  | Firma: NOVÁK A PARTNER s.r.o.
Příloha k formuláři pro ocenění nabídky
Stavba : |  | 08NO01004 |  | II/605 a III/2365 Beroun, rekonstrukce silnic
číslo a název SO: |  | SO 162 |  | Dopravně inženýrské opatření
číslo a název rozpočtu: |  | SO 162 |  | Dopravně inženýrské opatření
Poř. č.pol. | cenová soustava | Kód položky | Varianta položky | Název položky | jednotka | Počet jednotek | CENA |  | Sazba | DPH
[7 empty] | jednotková | celkem | DPH
1 | 2 | 3 | 4 | 5 | 6 | 7 | 8 | 9
|  | 1 |  | Zemní práce
1 | 2016/II HSV PSV | 119003223-1 |  | Mobilní plotová zábrana s dřevěnou výplní výšky do 2,8 m pro ochranu před hlukem dodávka a montáž 3 lokality v délkách 70 metrů. délka umístění cca 2 měsíce | M | 210 |  | 0 | 21 | 0
3*70 m=210,00 [A]
2 | 2016/II HSV PSV | 119003224-1 |  | Mobilní plotová zábrana s dřevěnou výplní výšky do 2,8 m pro ochranu před hlukem odstranění | M | 210 |  | 0 | 21 | 0
dle pol. č. 119003223-1: 3*70 m=210,00 [A]
|  | 1 |  | Zemní práce |  |  |  | 0 |  | 0
|  | 9 |  | Ostatní konstrukce a práce
3 | 16-I URS H | 913121211 |  | Příplatek k dočasné dopravní značce kompletní základní za první a ZKD den použití Montáž a demontáž dočasných dopravních značek Příplatek za první a každý další den použití dočasných dopravních značek k ceně 12-1111 | KUS | 9998 |  | 0 | 21 | 0
0. fáze: 9*30=270,00 [A] I. fáze: 8*30+23*60+12*14=1 788,00 [B] II. fáze: 24*45=1 080,00 [C] III. fáze: 28*60=1 680,00 [D] IV fáze: 16*80=1 280,00 [E] objížďka pro kamiony: 20*195=3 900,00 [F] Celkem: A+B+C+D+E+F=9 998,00 [G]
4 | 16-I URS H | 913211111 |  | Montáž a demontáž dočasné dopravní zábrany Z2 reflexní šířky 1,5 m Montáž a demontáž dočasných dopravních zábran Z2 reflexních, šířky 1,5 m | KUS | 34 |  | 0 | 21 | 0
5 | 16-I URS H | 913211211 |  | Příplatek k dočasné dopravní zábraně Z2 reflexní 1,5 m za první a ZKD den použití Montáž a demontáž dočasných dopravních zábran Z2 Příplatek za první a každý další den použití dočasných dopravních zábran Z2 k ceně 21-1111 | KUS | 1840 |  | 0 | 21 | 0
0. fáze: 4*30=120,00 [A] I. fáze: 10*60=600,00 [B] II. fáze: 8*45=360,00 [C] III. fáze: 10*60=600,00 [D] IV fáze: 2*80=160,00 [E] Celkem: A+B+C+D+E=1 840,00 [F]
6 | 16-I URS H | 913221111 |  | Montáž a demontáž dočasné dopravní zábrany Z2 světelné šířky 1,5 m se 3 světly Montáž a demontáž dočasných dopravních zábran Z2 světelných včetně zásobníku na akumulátor, šířky 1,5 m, 3 světla | KUS | 26 |  | 0 | 21 | 0
7 | 16-I URS H | 913221211 |  | Příplatek k dočasné dopravní zábraně Z2 světelné šířky 1,5m se 3 světly za první a ZKD den použití Montáž a demontáž dočasných dopravních zábran Z2 Příplatek za první a každý další den použití dočasných dopravních zábran Z2 k ceně 22-1111 | KUS | 1278 |  | 0 | 21 | 0
0. fáze: 4*30=120,00 [A] I. fáze: 4*30+2*60+2*14=268,00 [B] II. fáze: 2*45=90,00 [C] III. fáze: 8*60=480,00 [D] IV fáze: 4*80=320,00 [E] Celkem: A+B+C+D+E=1 278,00 [F]
8 | 16-I URS H | 913321111 |  | Montáž a demontáž dočasné dopravní směrové desky základní Z4 Montáž a demontáž dočasných dopravních vodících zařízení směrové desky Z4 základní | KUS | 310 |  | 0 | 21 | 0
9 | 16-I URS H | 913321211 |  | Příplatek k dočasné směrové desce základní Z4 za první a ZKD den použití Montáž a demontáž dočasných dopravních vodících zařízení Příplatek za první a každý další den použití dočasných dopravních vodících zařízení k ceně 32-1111 | KUS | 15150 |  | 0 | 21 | 0
0. fáze: 25*30=750,00 [A] I. fáze: 25*30+105*60=7 050,00 [B] II. fáze: 130*45=5 850,00 [C] III. fáze: 25*60=1 500,00 [D] IV fáze: 0=0,00 [E] Celkem: A+B+C+D+E=15 150,00 [F]
10 | 16-I URS H | 913411111 |  | Montáž a demontáž mobilní semaforové soupravy se 2 semafory Montáž a demontáž mobilní semaforové soupravy 2 semafory | KUS | 2 |  | 0 | 21 | 0
11 | 16-I URS H | 913411211 |  | Příplatek k dočasné mobilní semaforové soupravě se 2 semafory za první a ZKD den použití Montáž a demontáž mobilní semaforové soupravy Příplatek za první a každý další den použití mobilní semaforové soupravy k ceně 41-1111 | KUS | 60 |  | 0 | 21 | 0
0. fáze: 1*30=30,00 [A] I. fáze: 1*30=30,00 [B] Celkem: A+B=60,00 [C]
12 | 16-I URS H | 913911112 |  | Montáž a demontáž akumulátoru dočasného dopravního značení olověného 12 V/55 Ah Montáž a demontáž akumulátorů a zásobníků dočasného dopravního značení akumulátoru olověného 12V/55 Ah | KUS | 4 |  | 0 | 21 | 0
13 | 16-I URS H | 913911122 |  | Montáž a demontáž dočasného zásobníku ocelového na akumulátor a řídící jednotku Montáž a demontáž akumulátorů a zásobníků dočasného dopravního značení zásobníku na akumulátor a řídící jednotku ocelového | KUS | 4 |  | 0 | 21 | 0
14 | 16-I URS H | 913911212 |  | Příplatek k dočasnému akumulátor 12V/55 Ah za první a ZKD den použití Montáž a demontáž akumulátorů a zásobníků dočasného dopravního značení Příplatek za první a každý další den použití akumulátorů a zásobníků dočasného dopravního značení k ceně 91-1112 | KUS | 120 |  | 0 | 21 | 0
0. fáze: 2*30=60,00 [A] I. fáze: 2*30=60,00 [B] Celkem: A+B=120,00 [C]
15 | 16-I URS H | 913911222 |  | Příplatek k dočasnému ocelovému zásobníku na akumulátor za první a ZKD den použití Montáž a demontáž akumulátorů a zásobníků dočasného dopravního značení Příplatek za první a každý další den použití akumulátorů a zásobníků dočasného dopravního značení k ceně 91-1122 | KUS | 120 |  | 0 | 21 | 0
0. fáze: 2*30=60,00 [A] I. fáze: 2*30=60,00 [B] Celkem: A+B=120,00 [C]
16 | 16-I URS H | 913921131 |  | Dočasné omezení platnosti zakrytí základní dopravní značky Dočasné omezení platnosti základní dopravní značky zakrytí značky | KUS | 40 |  | 0 | 21 | 0
17 | 16-I URS H | 913921132 |  | Dočasné omezení platnosti odkrytí základní dopravní značky Dočasné omezení platnosti základní dopravní značky odkrytí značky | KUS | 40 |  | 0 | 21 | 0
|  | 9 |  | Ostatní konstrukce a práce |  |  |  | 0 |  | 0
|  |  |  | C e l k e m |  |  |  | 0 |  | 0

## SO 181
ASPE 9 |  | Firma: NOVÁK A PARTNER s.r.o.
Příloha k formuláři pro ocenění nabídky
Stavba : |  | 08NO01004 |  | II/605 a III/2365 Beroun, rekonstrukce silnic
číslo a název SO: |  | SO 181 |  | Úpravy komunikací užívaných stavbou
číslo a název rozpočtu: |  | SO 181 |  | Úpravy komunikací užívaných stavbou
Poř. č.pol. | cenová soustava | Kód položky | Varianta položky | Název položky | jednotka | Počet jednotek | CENA |  | Sazba | DPH
[7 empty] | jednotková | celkem | DPH
1 | 2 | 3 | 4 | 5 | 6 | 7 | 8 | 9
|  | 1 |  | Zemní práce
1 | 2016/II HSV PSV | 122201102 |  | Odkopávky a prokopávky nezapažené v hornině tř. 3 objem do 1000 m3 Odkopávky a prokopávky nezapažené s přehozením výkopku na vzdálenost do 3 m nebo s naložením na dopravní prostředek v hornině tř. 3 přes 100 do 1 000 m3 | M3 | 305.98 |  | 0 | 21 | 0
rozšíření ulice Okrajová 305,98=305,98 [A]
2 | 2016/II HSV PSV | 122202209 |  | Příplatek k odkopávkám a prokopávkám pro silnice v hornině tř. 3 za lepivost Odkopávky a prokopávky nezapažené pro silnice prostředek v hornině tř. 3 Příplatek k cenám za lepivost horniny tř. 3 | M3 | 91.79 |  | 0 | 21 | 0
odhad 30 % dle pol. č. 122201102: 0,3*305,98=91,79 [A]
3 | 2016/II HSV PSV | 162601102 |  | Vodorovné přemístění do 5000 m výkopku/sypaniny z horniny tř. 1 až 4 Vodorovné přemístění výkopku nebo sypaniny po suchu na obvyklém dopravním prostředku, bez naložení výkopku, avšak se složením bez rozhrnutí z horniny tř. 1 až 4 na vzdálenost přes 4 000 do 5 000 m | M3 | 308.28 |  | 0 | 21 | 0
odvoz na mezideponii/ odvoz z mezideponie násyp: 2*154,14=308,28 [A]
4 | 2016/II HSV PSV | 162701105 |  | Vodorovné přemístění do 10000 m výkopku/sypaniny z horniny tř. 1 až 4 Vodorovné přemístění výkopku nebo sypaniny po suchu na obvyklém dopravním prostředku, bez naložení výkopku, avšak se složením bez rozhrnutí z horniny tř. 1 až 4 na vzdálenost přes 9 000 do 10 000 m | M3 | 151.84 |  | 0 | 21 | 0
od celkového výkopu odečten zpětný násyp výkop: 305,98=305,98 [A] násyp: -154,14=- 154,14 [B] Celkem: A+B=151,84 [C]
5 | 2016/II HSV PSV | 162701109 |  | Příplatek k vodorovnému přemístění výkopku/sypaniny z horniny tř. 1 až 4 ZKD 1000 m přes 10000 m Vodorovné přemístění výkopku nebo sypaniny po suchu na obvyklém dopravním prostředku, bez naložení výkopku, avšak se složením bez rozhrnutí z horniny tř. 1 až 4 na vzdálenost Příplatek k ceně za každých dalších i započatých 1 000 m | M3 | 1518.4 |  | 0 | 21 | 0
uložení na skládku cca 20 km dle pol. č. 162701105: 151,84*(20-10)=1 518,40 [A]
6 | 2016/II HSV PSV | 167101102 |  | Nakládání výkopku z hornin tř. 1 až 4 přes 100 m3 Nakládání, skládání a překládání neulehlého výkopku nebo sypaniny nakládání, množství přes 100 m3, z hornin tř. 1 až 4 | M3 | 154.14 |  | 0 | 21 | 0
7 | 2016/II HSV PSV | 171101103 |  | Uložení sypaniny z hornin soudržných do násypů zhutněných do 100 % PS Uložení sypaniny do násypů s rozprostřením sypaniny ve vrstvách a s hrubým urovnáním zhutněných s uzavřením povrchu násypu (dále jen PS) přes 96 do 100 % PS | M3 | 154.14 |  | 0 | 21 | 0
rozšíření ulice Okrajová 154,14=154,14 [A]
8 | 2016/II HSV PSV | 171201201 |  | Uložení sypaniny na skládky Uložení sypaniny na skládky | M3 | 305.98 |  | 0 | 21 | 0
na trvalou skládku dle pol. č. 162701105: 151,84=151,84 [A] na mezideponii dle pol. č. 162601102: 154,14=154,14 [B] Celkem: A+B=305,98 [C]
9 | 2016/II HSV PSV | 171201211 |  | Poplatek za uložení odpadu ze sypaniny na skládce (skládkovné) Uložení sypaniny poplatek za uložení sypaniny na skládce (skládkovné) | T | 303.68 |  | 0 | 21 | 0
dle pol. č. 162701105: 151,84*2,0 t/m3=303,68 [A]
10 | 2016/II HSV PSV | 181951102 |  | Úprava pláně v hornině tř. 1 až 4 se zhutněním Úprava pláně vyrovnáním výškových rozdílů v hornině tř. 1 až 4 se zhutněním | M2 | 57.8 |  | 0 | 21 | 0
|  | 1 |  | Zemní práce |  |  |  | 0 |  | 0
|  | 5 |  | Komunikace
11 | 2016/II HSV PSV | 564851111 |  | Podklad ze štěrkodrtě ŠD tl 150 mm Podklad ze štěrkodrti ŠD s rozprostřením a zhutněním, po zhutnění tl. 150 mm | M2 | 385.33 |  | 0 | 21 | 0
12 | 2016/II HSV PSV | 564931412 |  | Podklad z asfaltového recyklátu tl 100 mm Podklad nebo podsyp z asfaltového recyklátu s rozprostřením a zhutněním, po zhutnění tl. 100 mm | M2 | 385.33 |  | 0 | 21 | 0
13 | 2016/II HSV PSV | 572241112 |  | Vyspravení výtluků asfaltovým betonem ACO (AB) tl do 60 mm při vyspravované ploše do 10% na 1 km Vyspravení výtluků materiálem na bázi asfaltu s řezáním, vysekáním, očištěním, zaplněním směsí a zhutněním asfaltovým betonem ACO (AB) při vyspravované ploše na 1 km komunikace do 10 % tl. přes 40 do 60 mm | M2 | 2175.5 |  | 0 | 21 | 0
- ul. Bratří Nejedlích: 1904=1 904,00 [A] - ul. Jungmannova: 3101=3 101,00 [B] - ul. třída Míru: 4420=4 420,00 [C] - ul. Košťálkova: 1690=1 690,00 [D] - ul. Košťálkova: 2170=2 170,00 [E] - ul. Na Máchově: 2580=2 580,00 [F] - ul. Okrajová: 2940=2 940,00 [G] - ul. Pod Hájem: 2950=2 950,00 [H] Celkem: A+B+C+D+E+F+G+H=21 755,00 [I] odhadovaná plocha výtluků je 10% z celkové plochy I*0,1=2 175,50 [J]
|  | 5 |  | Komunikace |  |  |  | 0 |  | 0
|  |  |  | C e l k e m |  |  |  | 0 |  | 0

## SO 201
ASPE 9 |  | Firma: NOVÁK A PARTNER s.r.o.
Příloha k formuláři pro ocenění nabídky
Stavba : |  | 08NO01004 |  | II/605 a III/2365 Beroun, rekonstrukce silnic
číslo a název SO: |  | SO 201 |  | Rekonstrukce opěrné zdi, silnice III/2365 – Zahořany
číslo a název rozpočtu: |  | SO 201 |  | Rekonstrukce opěrné zdi, silnice III/2365 – Zahořany
Poř. č.pol. | cenová soustava | Kód položky | Varianta položky | Název položky | jednotka | Počet jednotek | CENA |  | Sazba | DPH
[7 empty] | jednotková | celkem | DPH
1 | 2 | 3 | 4 | 5 | 6 | 7 | 8 | 9
|  | 1 |  | Zemní práce
1 | CS ÚRS 2016 02 | 114203202 |  | Očištění lomového kamene nebo betonových tvárnic od malty Očištění lomového kamene nebo betonových tvárnic získaných při rozebrání dlažeb, záhozů, rovnanin a soustřeďovacích staveb od malty | M3 | 4 |  | 0 | 21 | 0
očištění lomového kamene ze zbourané opěrné zdi - pro zpětné využití 4.00m3=4,00 [A]
2 | CS ÚRS 2016 02 | 131201202 |  | Hloubení jam zapažených v hornině tř. 3 objemu do 1000 m3 Hloubení zapažených jam a zářezů s urovnáním dna do předepsaného profilu a spádu v hornině tř. 3 přes 100 do 1 000 m3 | M3 | 165.25 |  | 0 | 21 | 0
výkop pro obklad volně lož. kamenem - 50% v tř.3 57.5*0.5=28,75 [A] výkop pro gabiony - 50% v tř.3 273.0*0.5=136,50 [B] Celkem: A+B=165,25 [C]
3 | CS ÚRS 2016 02 | 131201209 |  | Příplatek za lepivost u hloubení jam zapažených v hornině tř. 3 Hloubení zapažených jam a zářezů s urovnáním dna do předepsaného profilu a spádu Příplatek k cenám za lepivost horniny tř. 3 | M3 | 49.575 |  | 0 | 21 | 0
dle pol 131201202, předpoklad 30% 165.25*0.30=49,58 [A]
4 | CS ÚRS 2016 02 | 131301202 |  | Hloubení jam zapažených v hornině tř. 4 objemu do 1000 m3 Hloubení zapažených jam a zářezů s urovnáním dna do předepsaného profilu a spádu v hornině tř. 4 přes 100 do 1 000 m3 | M3 | 165.25 |  | 0 | 21 | 0
výkop pro obklad volně lož. kamenem - 50% v tř.4 57.5*0.5=28,75 [A] výkop pro gabiony - 50% v tř.4 273.0*0.5=136,50 [B] Celkem: A+B=165,25 [C]
5 | CS ÚRS 2016 02 | 131301209 |  | Příplatek za lepivost u hloubení jam zapažených v hornině tř. 4 Hloubení zapažených jam a zářezů s urovnáním dna do předepsaného profilu a spádu Příplatek k cenám za lepivost horniny tř. 4 | M3 | 49.575 |  | 0 | 21 | 0
dle pol. 131301202, předpoklad 30% 165.25*0.30=49,58 [A]
6 | 16-I URS H | 151711111 |  | Osazení zápor ocelových dl do 8 m Osazení ocelových zápor pro pažení hloubených vykopávek do předem provedených vrtů se zabetonováním spodního konce, s příp. nutným obsypem zápory pískem délky od 0 do 8 m | M | 180 |  | 0 | 21 | 0
40 "ks"*4,5" m/ks"=180,00 [A]
7 | 16-I URS S | 130107580 |  | ocel profilová IPE, v jakosti 11 375, h=270 mm ocel profilová IPE, v jakosti 11 375, h=270 mm | T | 6.5 |  | 0 | 21 | 0
180"m"*36,10"kg/m"/1000=6,50 [A]
8 | 16-I URS H | 151711131 |  | Vytažení zápor ocelových dl do 8 m Vytažení ocelových zápor pro pažení délky od 0 do 8 m | M | 180 |  | 0 | 21 | 0
"dle osazení ocelových zápor" 180,00=180,00 [B] m
9 | 16-I URS H | 151721111 |  | Zřízení pažení do ocelových zápor hl výkopu do 4 m s jeho následným odstraněním Pažení do ocelových zápor bez ohledu na druh pažin, s odstraněním pažení, hloubky výkopu do 4 m | M2 | 202.8 |  | 0 | 21 | 0
"do záporového pažení" 2,60*78,00=202,80 [A]
10 | CS ÚRS 2016 02 | 161101102 |  | Svislé přemístění výkopku z horniny tř. 1 až 4 hl výkopu do 4 m Svislé přemístění výkopku bez naložení do dopravní nádoby avšak s vyprázdněním dopravní nádoby na hromadu nebo do dopravního prostředku z horniny tř. 1 až 4, při hloubce výkopu přes 2,5 do 4 m | M3 | 429.65 |  | 0 | 21 | 0
100% z výkopu 165.25*2+49.575*2=429,65 [A]
11 | CS ÚRS 2016 02 | 162601102 |  | Vodorovné přemístění do 5000 m výkopku/sypaniny z horniny tř. 1 až 4 Vodorovné přemístění výkopku nebo sypaniny po suchu na obvyklém dopravním prostředku, bez naložení výkopku, avšak se složením bez rozhrnutí z horniny tř. 1 až 4 na vzdálenost přes 4 000 do 5 000 m | M3 | 256.282 |  | 0 | 21 | 0
zpětný zásyp dle pol. 174101101 - uloženo na deponii a zpětný dovoz 2*128.141=256,28 [A]
12 | CS ÚRS 2016 02 | 162701105 |  | Vodorovné přemístění do 10000 m výkopku/sypaniny z horniny tř. 1 až 4 | M3 | 237.69 |  | 0 | 21 | 0
Výkop pro obklad z volně lož. kamene 57.50=57,50 [A] gabionová zeď 273.00=273,00 [B] zpětný zásyp dle pol. 174101101 -128.141=- 128,14 [C] vrty pro pažnice (3,14*0,25*0,25)*4,5*40 ks=35,33 [D] Celkem: A+B+C+D=237,69 [E]
13 | CS ÚRS 2016 02 | 162701109 |  | Příplatek k vodorovnému přemístění výkopku/sypaniny z horniny tř. 1 až 4 ZKD 1000 m přes 10000 m Vodorovné přemístění výkopku nebo sypaniny po suchu na obvyklém dopravním prostředku, bez naložení výkopku, avšak se složením bez rozhrnutí z horniny tř. 1 až 4 na vzdálenost Příplatek k ceně za každých dalších i započatých 1 000 m | M3 | 2376.9 |  | 0 | 21 | 0
Dle položky 162701105, trvalá skládka vzdálená 20km 237,69*10=2 376,90 [A]
14 | CS ÚRS 2016 02 | 167101102 |  | Nakládání výkopku z hornin tř. 1 až 4 přes 100 m3 Nakládání, skládání a překládání neulehlého výkopku nebo sypaniny nakládání, množství přes 100 m3, z hornin tř. 1 až 4 | M3 | 128.141 |  | 0 | 21 | 0
dle pol. 174101101 128.141=128,14 [A]
15 | CS ÚRS 2016 02 | 171201201 |  | Uložení sypaniny na skládky Uložení sypaniny na skládky | M3 | 365.83 |  | 0 | 21 | 0
dle pol. 162301102 - trvalá skládka 237.690=237,69 [A] dle pol. 162601102 - deponie 128.141=128,14 [B] Celkem: A+B=365,83 [C]
16 | CS ÚRS 2016 02 | 171201211 |  | Poplatek za uložení odpadu ze sypaniny na skládce (skládkovné) Uložení sypaniny poplatek za uložení sypaniny na skládce (skládkovné) | T | 427.25 |  | 0 | 21 | 0
dle pol. 162301102, předpokald 1800kg/m3 237.36*1.80=427,25 [A]
17 | CS ÚRS 2016 02 | 174101101 |  | Zásyp jam, šachet rýh nebo kolem objektů sypaninou se zhutněním Zásyp sypaninou z jakékoliv horniny s uložením výkopku ve vrstvách se zhutněním jam, šachet, rýh nebo kolem objektů v těchto vykopávkách | M3 | 128.141 |  | 0 | 21 | 0
před gabionem 0.204*75.20=15,34 [A] za gabionem 1.50*75.20=112,80 [B] Celkem: A+B=128,14 [C]
|  | 1 |  | Zemní práce |  |  |  | 0 |  | 0
|  | 2 |  | Zakládání
18 | 16-I URS H | 226111312 |  | Vrty velkoprofilové svislé nezapažené D do 550 mm hl do 5 m hor. II Velkoprofilové vrty náběrovým vrtáním svislé nezapažené průměru přes 450 do 550 mm, v hl od 0 do 5 m v hornině tř. II | M | 180 |  | 0 | 21 | 0
"D=0,5m" 40"ks"*4,50"m"=180,00 [A]
19 | 16-I URS H | 231111112 |  | Zřízení pilot svislých D do 650 mm hl do 30 m bez vytažení pažnic z betonu prostého Zřízení výplně pilot bez vytažení pažnic nezapažených nebo zapažených s ponecháním pažnice ve vrtu svislých z betonu prostého, v hl od 0 do 30 m, při průměru piloty přes 450 do 650 mm | M | 82 |  | 0 | 21 | 0
"zabetonování pažnic" 2,05*40"ks"=82,00 [A]
20 | 16-I URS S | 589319630 |  | směs pro beton třída C8/10 (B10) kamenivo do 8 mm směs pro beton třída C8/10 (B10) kamenivo do 8 mm | M3 | 16.09 |  | 0 | 21 | 0
(3,14*0,25*0,25)*2,05*40=16,09 [A]
21 | CS ÚRS 2016 02 | 273313811 |  | Základové desky z betonu tř. C 25/30 Základy z betonu prostého desky z betonu kamenem neprokládaného tř. C 25/30 | M3 | 70.688 |  | 0 | 21 | 0
základ pod gabion 0.94*75.20=70,69 [A]
22 | CS ÚRS 2016 02 | 273351215 |  | Zřízení bednění stěn základových desek Bednění základových stěn desek svislé nebo šikmé (odkloněné), půdorysně přímé nebo zalomené ve volných nebo zapažených jámách, rýhách, šachtách, včetně případných vzpěr zřízení | M2 | 59.553 |  | 0 | 21 | 0
základ pod gabion 2.30*0.28+(2.30*0.22/2)+0.50*75.20+0.28*75.20=59,55 [A]
23 | CS ÚRS 2016 02 | 273351216 |  | Odstranění bednění stěn základových desek Bednění základových stěn desek svislé nebo šikmé (odkloněné), půdorysně přímé nebo zalomené ve volných nebo zapažených jámách, rýhách, šachtách, včetně případných vzpěr odstranění | M2 | 59.553 |  | 0 | 21 | 0
dle pol. 273351215 59.553=59,55 [A]
|  | 2 |  | Zakládání |  |  |  | 0 |  | 0
|  | 3 |  | Svislé a kompletní konstrukce
24 | CS ÚRS 2016 02 | 317121121 |  | Montáž římsových tvárnic nebo konzol na opěrných zdech hmotnosti do 1 t Montáž římsových tvárnic nebo konzol na opěrných zdech do cementové malty, hmotnosti jednotlivě přes 0,05 do 1 t | KUS | 94 |  | 0 | 21 | 0
římsa délky 0,8m 75.20/0.80=94,00 [A]
25 |  | 593836300-1 |  | prefabrikát římsový tvaru L 80 x 30 x 25 cm prefabrikát římsový tvaru L 80 x 30 x 25 cm | KS | 94 |  | 0 | 21 | 0
26 |  | 327211111-1 |  | Zdivo opěrných zdí z nepravidelných kamenů na maltu, objem kamene do 0,02 m3, š spáry do 4 mm - použito původní kamenivo Zdivo opěrných zdí z nepravidelných kamenů na maltu, objem kamene do 0,02 m3, š spáry do 4 mm - použito původní kamenivo | M3 | 4 |  | 0 | 21 | 0
opěra lávky 2.00*2.00*1.00=4,00 [A]
27 | CS ÚRS 2016 02 | 334323118 |  | Mostní opěry a úložné prahy ze ŽB C 30/37 Mostní opěry a úložné prahy z betonu železového C 30/37 | M3 | 1.44 |  | 0 | 21 | 0
úložný práh pod lávku (0.6*2*0.6)*2=1,44 [A]
28 | CS ÚRS 2016 02 | 334351112 |  | Bednění systémové mostních opěr a úložných prahů z překližek pro ŽB - zřízení Bednění mostních opěr a úložných prahů ze systémového bednění zřízení z překližek, pro železobeton | M2 | 8.64 |  | 0 | 21 | 0
2 prahy 2*((0.60*0.60)*2+(0.60*2.00)*3)=8,64 [A]
29 | CS ÚRS 2016 02 | 334351211 |  | Bednění systémové mostních opěr a úložných prahů z překližek - odstranění Bednění mostních opěr a úložných prahů ze systémového bednění odstranění z překližek | M2 | 8.64 |  | 0 | 21 | 0
dle zřízení bednění 8.64=8,64 [A]
30 | CS ÚRS 2016 02 | 334361266 |  | Výztuž úložných prahů ložisek z betonářské oceli 10 505 Výztuž betonářská mostních konstrukcí opěr, úložných prahů, křídel, závěrných zídek, bloků ložisek, pilířů a sloupů z oceli 10 505 (R) nebo BSt 500 úložných prahů ložisek | T | 0.173 |  | 0 | 21 | 0
předpoklad 120kg/m3 0.120*1.44=0,17 [A]
|  | 3 |  | Svislé a kompletní konstrukce |  |  |  | 0 |  | 0
|  | 4 |  | Vodorovné konstrukce
31 |  | 423000000-1 |  | Demontáž a montáž lávky vč. uložení po dobu stavby a dopravy Demontáž a montáž lávky vč. uložení po dobu stavby a dopravy | KPL | 1 |  | 0 | 21 | 0
32 | CS ÚRS 2016 02 | 461512111 |  | Opevnění z lomového kamene do drátěných košů gabionů osazované z terénu Opevnění z drátěných košů (gabionů) z lomového kamene neupraveného, tříděného osazované z terénu | M3 | 166.568 |  | 0 | 21 | 0
gabionová zeď 75.20*2.215=166,57 [A]
33 | CS ÚRS 2016 02 | 463211132 |  | Rovnanina z lomového kamene s vyplněním spár těženým kamenivem Rovnanina z lomového kamene neopracovaného tříděného pro všechny tl. rovnaniny, bez vypracování líce s vyplněním spár a dutin těženým kamenivem | M3 | 111.2 |  | 0 | 21 | 0
pod gabionovou zdí 0.40*278.00=111,20 [A]
|  | 4 |  | Vodorovné konstrukce |  |  |  | 0 |  | 0
|  | 5 |  | Komunikace pozemní
34 | CS ÚRS 2016 02 | 564811112 |  | Podklad ze štěrkodrtě ŠD tl 60 mm | M2 | 53.356 |  | 0 | 21 | 0
podklad pod dlažbu 53.356=53,36 [A]
35 | CS ÚRS 2016 02 | 564851113 |  | Podklad ze štěrkodrtě ŠD tl 170 mm Podklad ze štěrkodrti ŠD s rozprostřením a zhutněním, po zhutnění tl. 170 mm | M2 | 22.5 |  | 0 | 21 | 0
podklad pod dlažbu 22.50=22,50 [A]
36 | CS ÚRS 2016 02 | 596211111 |  | Kladení zámkové dlažby komunikací pro pěší tl 60 mm skupiny A pl do 100 m2 Kladení dlažby z betonových zámkových dlaždic komunikací pro pěší s ložem z kameniva těženého nebo drceného tl. do 40 mm, s vyplněním spár s dvojitým hutněním, vibrováním a se smetením přebytečného materiálu na krajnici tl. 60 mm skupiny A, pro plochy pře | M2 | 53.356 |  | 0 | 21 | 0
na gabionové zdi 52.7*0.53+22.5*(0.53+1.73)*0.5=53,36 [A]
37 |  | 592450380 |  | dlažba zámková 20x16,5x6 cm přírodní dlažba zámková profilová základní 20x16,5x6 cm přírodní | M2 | 54.96 |  | 0 | 21 | 0
53,356*1,03=54,96 [A] přepočtené koeficientem množství
|  | 5 |  | Komunikace pozemní |  |  |  | 0 |  | 0
|  | 9 |  | Ostatní konstrukce a práce, bourání
38 |  | 911111111-1 |  | Zábradlí ocelové zabetonované V. 1,1m, VČ. PKO, Dodávka + montáž Zábradlí ocelové zabetonované V. 1,1m, VČ. PKO, Dodávka + montáž | M | 75.2 |  | 0 | 21 | 0
39 | 16-I URS H | 911381123 |  | Silniční svodidlo betonové jednostranné průběžné délky 4 m výšky 1,0 m Silniční svodidlo betonové jednostranné průběžné délky 4 m, výšky 1,0 m | M | 75.2 |  | 0 | 21 | 0
40 | 16-I URS H | 911381823 |  | Odstranění silničního betonového svodidla délky 4 m výšky 1,0 m Odstranění silničního betonového svodidla s naložením na dopravní prostředek délky 4 m, výšky 1,0 m | M | 75.2 |  | 0 | 21 | 0
"dle zřízení svodidla" 75,20=75,20 [A]
41 | CS ÚRS 2016 02 | 916131213 |  | Osazení silničního obrubníku betonového stojatého s boční opěrou do lože z betonu prostého Osazení silničního obrubníku betonového se zřízením lože, s vyplněním a zatřením spár cementovou maltou stojatého s boční opěrou z betonu prostého tř. C 12/15, do lože z betonu prostého téže značky | M | 75.2 |  | 0 | 21 | 0
na gabionu 75.20=75,20 [A]
42 |  | 592174650 |  | obrubník betonový silniční 100x15x25 cm obrubník betonový silniční vibrolisovaný 100x15x25 cm | KS | 75.2 |  | 0 | 21 | 0
43 | CS ÚRS 2016 02 | 919726121 |  | Geotextilie pro ochranu, separaci a filtraci netkaná měrná hmotnost do 200 g/m2 Geotextilie netkaná pro ochranu, separaci nebo filtraci měrná hmotnost do 200 g/m2 | M2 | 354.856 |  | 0 | 21 | 0
gabion+chodník (2.93+1.10)*75.20+51.80=354,86 [A]
44 | CS ÚRS 2016 02 | 981511113 |  | Demolice konstrukcí objektů z kamenného zdiva postupným rozebíráním Demolice konstrukcí objektů postupným rozebíráním zdiva na maltu cementovou z kamene | M3 | 150.4 |  | 0 | 21 | 0
demolice stávající kamenné zdi 2.50*0.80*75.20=150,40 [A]
|  | 9 |  | Ostatní konstrukce a práce, bourání |  |  |  | 0 |  | 0
|  | 997 |  | Přesun sutě
45 | CS ÚRS 2016 02 | 997006512 |  | Vodorovné doprava suti s naložením a složením na skládku do 1 km Vodorovná doprava suti na skládku s naložením na dopravní prostředek a složením přes 100 m do 1 km | T | 347.952 |  | 0 | 21 | 0
celková suť - kámen 357.952t=357,95 [A] zpětné použití kamene -4.00m3*2.50t/m3=-10,00 [B] Celkem: A+B=347,95 [C]
46 | CS ÚRS 2016 02 | 997006519 |  | Příplatek k vodorovnému přemístění suti na skládku ZKD 1 km přes 1 km Vodorovná doprava suti na skládku s naložením na dopravní prostředek a složením Příplatek k ceně za každý další i započatý 1 km | T | 6611.088 |  | 0 | 21 | 0
skládka ve vzdálenosti 20km 19km*347.952t=6 611,09 [A]
47 | CS ÚRS 2016 02 | 997221855 |  | Poplatek za uložení odpadu z kameniva na skládce (skládkovné) Poplatek za uložení stavebního odpadu na skládce (skládkovné) z kameniva | T | 347.952 |  | 0 | 21 | 0
dle vodorovné dopravy suti 347.952t=347,95 [A]
|  | 997 |  | Přesun sutě |  |  |  | 0 |  | 0
|  | 998 |  | Přesun hmot
48 | CS ÚRS 2016 02 | 998153131 |  | Přesun hmot pro samostatné zdi a valy zděné z cihel, kamene, tvárnic nebo monolitické v do 12 m | T | 931.72 |  | 0 | 21 | 0
|  | 998 |  | Přesun hmot |  |  |  | 0 |  | 0
|  |  |  | C e l k e m |  |  |  | 0 |  | 0

## SO 202
ASPE 9 |  | Firma: NOVÁK A PARTNER s.r.o.
Příloha k formuláři pro ocenění nabídky
Stavba : |  | 08NO01004 |  | II/605 a III/2365 Beroun, rekonstrukce silnic
číslo a název SO: |  | SO 202 |  | Rekonstrukce mostu ev.č. 2365-2 přes Dibeřský potok (ulice Jungmannova)
číslo a název rozpočtu: |  | SO 202 |  | Rekonstrukce mostu ev.č. 2365-2 přes Dibeřský potok (ulice Jungmannova)
Poř. č.pol. | cenová soustava | Kód položky | Varianta položky | Název položky | jednotka | Počet jednotek | CENA |  | Sazba | DPH
[7 empty] | jednotková | celkem | DPH
1 | 2 | 3 | 4 | 5 | 6 | 7 | 8 | 9
|  | 0 |  | Všeobecné konstrukce a práce
1 | 2016/II HSV PSV | 013254001 |  | Mostní list 1. hlavní prohlídka a vypracování mostního listu | KPL | 1 |  | 0 | 21 | 0
2 | 2016/II HSV PSV | 043194000 |  | Ostatní zkoušky zkoušení konstrukcí a prací nezávislou zkušebnou | KPL | 1 |  | 0 | 21 | 0
3 | 2016/II HSV PSV | 043194001 |  | Zkoušky integrity pilot ultrazvukem odraz metodou PIT | KS | 14 |  | 0 | 21 | 0
4 | 2016/II HSV PSV | 049103000 |  | Náklady vzniklé v souvislosti s realizací stavby - ochrana životního prostředí ochranné konstrukce zabraňující padání předmětů pod most po dobu výstavby | KPL | 1 |  | 0 | 21 | 0
|  | 0 |  | Všeobecné konstrukce a práce |  |  |  | 0 |  | 0
|  | 1 |  | Zemní práce
5 | 2016/II HSV PSV | 113106221 |  | Rozebrání dlažeb vozovek pl přes 50 do 200 m2 z drobných kostek do lože z kameniva Rozebrání dlažeb a dílců komunikací pro pěší, vozovek a ploch s přemístěním hmot na skládku na vzdálenost do 3 m nebo s naložením na dopravní prostředek vozovek a ploch, s jakoukoliv výplní spár v ploše jednotlivě přes 50 m2 do 200 m2 z drobných kostek nebo odseků kladených do lože z kameniva | M2 | 99.68 |  | 0 | 21 | 0
5,60*17,80=99,68 [A]
6 | 2016/II HSV PSV | 113107184 |  | Odstranění podkladu pl přes 50 do 200 m2 živičných tl 200 mm Odstranění podkladů nebo krytů s přemístěním hmot na skládku na vzdálenost do 20 m nebo s naložením na dopravní prostředek v ploše jednotlivě přes 50 m2 do 200 m2 živičných, o tl. vrstvy přes 150 do 200 mm | M2 | 99.68 |  | 0 | 21 | 0
odkup zhotovitelem na stavbě 5,60*17,80=99,68 [A]
7 | 2016/II HSV PSV | 113154124 |  | Frézování živičného krytu tl 100 mm pruh š 1 m pl do 500 m2 bez překážek v trase Frézování živičného podkladu nebo krytu s naložením na dopravní prostředek plochy do 500 m2 bez překážek v trase pruhu šířky přes 0,5 m do 1 m, tloušťky vrstvy 100 mm | M2 | 99.68 |  | 0 | 21 | 0
odkup zhotovitelem na stavbě 5,60*17,80=99,68 [A]
8 | 2016/II HSV PSV | 115001107 |  | Převedení vody potrubím DN do 1200 mm | M | 32 |  | 0 | 21 | 0
9 | 2016/II HSV PSV | 115101202 |  | Čerpání vody na dopravní výšku do 10 m průměrný přítok do 1000 l/min Čerpání vody na dopravní výšku do 10 m s uvažovaným průměrným přítokem přes 500 do 1 000 l/min | HOD | 160 |  | 0 | 21 | 0
20dní*8hodin=160,00 [A]
10 | 2016/II HSV PSV | 122201101 |  | Odkopávky a prokopávky nezapažené v hornině tř. 3 objem do 100 m3 Odkopávky a prokopávky nezapažené s přehozením výkopku na vzdálenost do 3 m nebo s naložením na dopravní prostředek v hornině tř. 3 do 100 m3 | M3 | 48 |  | 0 | 21 | 0
odstranění hrázky z pol.č.171103101:48,0m3=48,00 [A]
11 | 2016/II HSV PSV | 131201102 |  | Hloubení jam nezapažených v hornině tř. 3 objemu do 1000 m3 Hloubení nezapažených jam a zářezů s urovnáním dna do předepsaného profilu a spádu v hornině tř. 3 přes 100 do 1 000 m3 | M3 | 257.64 |  | 0 | 21 | 0
((10,00+0,70)+(0,70+11,20))*(12,10+10,70)=515,28 [A] z toho ve tř.3 cca 50%:A*0,5=257,64 [B]
12 | 2016/II HSV PSV | 131201109 |  | Příplatek za lepivost u hloubení jam nezapažených v hornině tř. 3 Hloubení nezapažených jam a zářezů s urovnáním dna do předepsaného profilu a spádu Příplatek k cenám za lepivost horniny tř. 3 | M3 | 77.29 |  | 0 | 21 | 0
z pol.č.131201102 cca 30%:257,64m3*0,3=77,29 [A]
13 | 2016/II HSV PSV | 131301102 |  | Hloubení jam nezapažených v hornině tř. 4 objemu do 1000 m3 Hloubení nezapažených jam a zářezů s urovnáním dna do předepsaného profilu a spádu v hornině tř. 4 přes 100 do 1 000 m3 | M3 | 257.64 |  | 0 | 21 | 0
((10,00+0,70)+(0,70+11,20))*(12,10+10,70)=515,28 [A] z toho ve tř.3 cca 50%:A*0,5=257,64 [B]
14 | 2016/II HSV PSV | 131301109 |  | Příplatek za lepivost u hloubení jam nezapažených v hornině tř. 4 Hloubení nezapažených jam a zářezů s urovnáním dna do předepsaného profilu a spádu Příplatek k cenám za lepivost horniny tř. 4 | M3 | 77.29 |  | 0 | 21 | 0
z pol.č.131301102 cca 30%:257,64m3*0,3=77,29 [A]
15 | 2016/II HSV PSV | 161101102 |  | Svislé přemístění výkopku z horniny tř. 1 až 4 hl výkopu do 4 m Svislé přemístění výkopku dopravního prostředku z horniny tř. 1 až 4, při hloubce výkopu přes 2,5 do 4 m | M3 | 82.44 |  | 0 | 21 | 0
16% z pol.č.131201102:515,28m3*0,16=82,44 [A]
16 | 2016/II HSV PSV | 162701105 |  | Vodorovné přemístění do 10000 m výkopku/sypaniny z horniny tř. 1 až 4 Vodorovné přemístění výkopku nebo sypaniny po suchu na obvyklém dopravním prostředku, bez naložení výkopku, avšak se složením bez rozhrnutí z horniny tř. 1 až 4 na vzdálenost přes 9 000 do 10 000 m | M3 | 550.91 |  | 0 | 21 | 0
z pol.č.171201201:550,91m3=550,91 [A]
17 | 2016/II HSV PSV | 171103101 |  | Zemní hrázky melioračních kanálů z horniny tř. 1 až 4 Zemní hrázky přívodních a odpadních melioračních kanálů zhutňované po vrstvách tloušťky 200 mm, s přemístěním sypaniny do 20 m nebo s jejím přehozením do 3 m z hornin tř. 1 až 4 | M3 | 48 |  | 0 | 21 | 0
2*1,50*2,00*8,00=48,00 [A]
18 | 2016/II HSV PSV | 171201201 |  | Uložení sypaniny na skládky Uložení sypaniny na skládky | M3 | 550.91 |  | 0 | 21 | 0
z pol.č.131201102:515,28m3=515,28 [A] z pol.č.226213112 a č.226213114:(42,0+14,0)*3,1416*0,45*0,45=35,63 [B] Celkem:A+B=550,91 [C]
19 | 2016/II HSV PSV | 171201211 |  | Poplatek za uložení odpadu ze sypaniny na skládce (skládkovné) Uložení sypaniny poplatek za uložení sypaniny na skládce (skládkovné) | T | 1101.82 |  | 0 | 21 | 0
z pol.č.171201201:550,91m3*2,0t/m3=1 101,82 [A]
20 | 2016/II HSV PSV | 174101101 |  | Zásyp jam, šachet rýh nebo kolem objektů sypaninou se zhutněním Zásyp sypaninou z jakékoliv horniny s uložením výkopku ve vrstvách se zhutněním jam, šachet, rýh nebo kolem objektů v těchto vykopávkách | M3 | 172.5 |  | 0 | 21 | 0
zásyp za opěrou:2,8*12,50=35,00 [A] přechodová oblast:(3,65+3,85)*11,00=82,50 [B] přechodový klín:3,05*11,00=33,55 [C] ochranný zásyp s drenážní funkcí:1,95*11,00=21,45 [D] Celkem: A+B+C+D=172,50 [E]
21 | 2016/II SPCM | 583373680 |  | štěrkopísek frakce netříděná | T | 345.69 |  | 0 | 21 | 0
z pol.č.174101101:172,50m3*1,67t/m3*1,2(přehutnění)=345,69 [A]
22 | 2016/II HSV PSV | 175101201 |  | Obsypání objektu nad přilehlým původním terénem sypaninou | M3 | 4 |  | 0 | 21 | 0
kužele:4,0m3=4,00 [A]
23 | 2016/II SPCM | 583373680 | 1 | štěrkopísek frakce netříděná | T | 8.02 |  | 0 | 21 | 0
z pol.č.175101201:4,0m3*1,67t/m3*1,2(přehutnění)=8,02 [A]
|  | 1 |  | Zemní práce |  |  |  | 0 |  | 0
|  | 2 |  | Základy
24 | 2016/II HSV PSV | 212341111 |  | Obetonování drenážních trub mezerovitým betonem Obetonování drenážních trub mezerovitým betonem | M3 | 2 |  | 0 | 21 | 0
z pol.č.212792312:25,0m*0,08m3/m=2,00 [A]
25 | 2016/II HSV PSV | 212792312 |  | Odvodnění mostní opěry - drenážní plastové potrubí HDPE DN 160 Odvodnění mostní opěry z plastových trub drenážní potrubí HDPE DN 160 | M | 25 |  | 0 | 21 | 0
26 | 2016/II HSV PSV | 213141112 |  | Zřízení vrstvy z fólie v rovině nebo ve sklonu do 1:5 | M2 | 34 |  | 0 | 21 | 0
těsnící vrstva za opěrami:34,0m2=34,00 [A]
27 | 2016/II SPCM | 283220810 |  | zemní izolační fólie | M2 | 38.4 |  | 0 | 21 | 0
z pol.č.213141112:32,0m2*1,2(přesahy, ztratné)=38,40 [A]
28 | 2016/II HSV PSV | 226213112 |  | Vrty velkoprofilové svislé zapažené D do 1050 mm hl do 5 m hor. II Velkoprofilové vrty náběrovým vrtáním svislé zapažené ocelovými pažnicemi průměru přes 850 do 1050 mm, v hl od 0 do 5 m v hornině tř. II | M | 42 |  | 0 | 21 | 0
14*3,0=42,00 [A]
29 | 2016/II HSV PSV | 226213114 |  | Vrty velkoprofilové svislé zapažené D do 1050 mm hl do 5 m hor. IV Velkoprofilové vrty náběrovým vrtáním svislé zapažené ocelovými pažnicemi průměru přes 850 do 1050 mm, v hl od 0 do 5 m v hornině tř. IV | M | 14 |  | 0 | 21 | 0
14*1,0=14,00 [A]
30 | 2016/II HSV PSV | 231212113 |  | Zřízení pilot svislých zapažených D do 1250 mm hl do 10 m s vytažením pažnic z betonu železového Zřízení výplně pilot zapažených s vytažením pažnic z vrtu svislých z betonu železového, v hl od 0 do 10 m, při průměru piloty přes 650 do 1250 mm | M | 37.41 |  | 0 | 21 | 0
14ks*4,2m*3,1416*0,45*0,45=37,41 [A]
31 | 2016/II SPCM | 589329360 |  | směs pro beton třída C25-30 XF1, XA1 frakce do 16 mm | M3 | 41.15 |  | 0 | 21 | 0
z pol.č.231212113:37,41m3*1,10=41,15 [A]
32 | 2016/II HSV PSV | 231611114 |  | Výztuž pilot betonovaných do země ocel z betonářské oceli 10 505 Výztuž pilot betonovaných do země z oceli 10 505 (R) | T | 3.37 |  | 0 | 21 | 0
odhad 90kg/m3 z pol.č.231212113:37,41m3*0,09=3,37 [A]
33 | 2016/II HSV PSV | 273311124 |  | Základové desky z betonu prostého C 12/15 Základové konstrukce z betonu prostého desky ve výkopu nebo na hlavách pilot C 12/15 | M3 | 20.06 |  | 0 | 21 | 0
pod základ:2,10*2*9,90*0,15=6,24 [A] pod drenáž:0,45*1,15*8,00*2=8,28 [B] pod schodiště:1,40*3,30*1,2=5,54 [C] Celkem: A+B+C=20,06 [D]
|  | 2 |  | Základy |  |  |  | 0 |  | 0
|  | 3 |  | Svislé konstrukce
34 | 2016/II HSV PSV | 317171127 |  | Kotvení monolitického betonu římsy do mostovky kotvou | KUS | 32 |  | 0 | 21 | 0
35 | 2016/II SPCM | 553111111 |  | Přípravek pro kotvení římsy | KG | 192 |  | 0 | 21 | 0
z pol.č.317171127:32ks*6kg/ks=192,00 [A]
36 | 2016/II HSV PSV | 317321118 |  | Mostní římsy ze ŽB C 30/37 Římsy ze železového betonu C 30/37 | M3 | 27.48 |  | 0 | 21 | 0
0,732m2*26,02+0,361m2*23,35=27,48 [A]
37 | 2016/II HSV PSV | 317353121 |  | Bednění mostních říms všech tvarů - zřízení Bednění mostní římsy zřízení všech tvarů | M2 | 70.5 |  | 0 | 21 | 0
(0.28+1,10)*(26,00+23,50)+0,732m2*2+0,361m2*2=70,50 [A]
38 | 2016/II HSV PSV | 317353221 |  | Bednění mostních říms všech tvarů - odstranění Bednění mostní římsy odstranění všech tvarů | M2 | 70.32 |  | 0 | 21 | 0
dle pol.č.317353121:70,32m2=70,32 [A]
39 | 2016/II HSV PSV | 317361116 |  | Výztuž mostních říms z betonářské oceli 10 505 Výztuž mostních železobetonových říms z betonářské oceli 10 505 (R) nebo BSt 500 | T | 4.26 |  | 0 | 21 | 0
odhad 155kg/m3 z pol.č.317321118:27,48m3*0,155=4,26 [A]
40 | 2016/II HSV PSV | 317661142 |  | Výplň spár monolitické římsy tmelem polyuretanovým šířky spáry do 40 mm Výplň spár monolitické římsy tmelem polyuretanovým, spára šířky přes 15 do 40 mm | M | 22 |  | 0 | 21 | 0
41 | 2016/II HSV PSV | 334323118 |  | Mostní opěry a úložné prahy ze ŽB C 30/37 Mostní opěry a úložné prahy z betonu železového C 30/37 | M3 | 41.74 |  | 0 | 21 | 0
2,19m2*9,53*2=41,74 [A]
42 | 2016/II HSV PSV | 334323218 |  | Mostní křídla a závěrné zídky ze ŽB C 30/37 Mostní křídla a závěrné zídky z betonu železového C 30/37 | M3 | 34.98 |  | 0 | 21 | 0
(15,03m2+6,73m2+10,44m2+11,52m2)*0,80=34,98 [A]
43 | 2016/II HSV PSV | 334351112 |  | Bednění systémové mostních opěr a úložných prahů z překližek pro ŽB - zřízení Bednění mostních opěr a úložných prahů ze systémového bednění zřízení z překližek, pro železobeton | M2 | 42.24 |  | 0 | 21 | 0
(12,90+12,70)*1,65=42,24 [A]
44 | 2016/II HSV PSV | 334351211 |  | Bednění systémové mostních opěr a úložných prahů z překližek - odstranění Bednění mostních opěr a úložných prahů ze systémového bednění odstranění z překližek | M2 | 42.24 |  | 0 | 21 | 0
dle pol.č.334351112:42,24m2=42,24 [A]
45 | 2016/II HSV PSV | 334352111 |  | Bednění mostních křídel - zřízení | M2 | 104.14 |  | 0 | 21 | 0
2*(14,25m2+7,14m2+12,50m2+10,9m2)+0,80*(4,70+4,70+4,40+4,40)=104,14 [A]
46 | 2016/II HSV PSV | 334352211 |  | Bednění mostních křídel - odstranění | M2 | 104.14 |  | 0 | 21 | 0
dle pol.č.334352111.104,14m2=104,14 [A]
47 | 2016/II HSV PSV | 334361216 |  | Výztuž dříků opěr z betonářské oceli 10 505 Výztuž betonářská mostních konstrukcí opěr, úložných prahů, křídel, závěrných zídek, bloků ložisek, pilířů a sloupů z oceli 10 505 (R) nebo BSt 500 dříků opěr | T | 7.93 |  | 0 | 21 | 0
odhad 190kg/m3 z pol.č.334323118:41,74m3*0,19t/m3=7,93 [A]
48 | 2016/II HSV PSV | 334361226 |  | Výztuž křídel z betonářské oceli 10 505 | T | 4.9 |  | 0 | 21 | 0
odhad 140kg/m3 z pol.č.334223218:34,98m3*0,14=4,90 [A]
|  | 3 |  | Svislé konstrukce |  |  |  | 0 |  | 0
|  | 4 |  | Vodorovné konstrukce
49 | 2016/II HSV PSV | 421321128 |  | Mostní nosné konstrukce deskové ze ŽB C 30/37 Mostní železobetonové nosné konstrukce deskové nebo klenbové, trámové, ostatní deskové, z betonu C 30/37 | M3 | 148.29 |  | 0 | 21 | 0
15,56m2*9,53=148,29 [A]
50 | 2016/II HSV PSV | 421361226 |  | Výztuž ŽB deskového mostu z betonářské oceli 10 505 Výztuž deskových konstrukcí z betonářské oceli 10 505 (R) nebo BSt 500 deskového mostu | T | 28.18 |  | 0 | 21 | 0
odhad 190kg/m3 z pol.č.421321128:148,29m3*0,19t/m3=28,18 [A]
51 | 2016/II HSV PSV | 421955113 |  | Bednění z palubek na mostní skruži - zřízení Bednění na mostní skruži zřízení bednění z palubek | M2 | 184.07 |  | 0 | 21 | 0
9,50*(13,50+2*1,30)+2*15,56m2=184,07 [A]
52 | 2016/II HSV PSV | 421955213 |  | Bednění z palubek na mostní skruži - odstranění Bednění na mostní skruži odstranění bednění z palubek | M2 | 184.07 |  | 0 | 21 | 0
dle pol.č.421955113:184,07m2=184,07 [A]
53 | 2016/II HSV PSV | 434121426 |  | Osazení ŽB schodišťových stupňů | M | 6.5 |  | 0 | 21 | 0
10*0,65=6,50 [A]
54 | 2016/II SPCM | 593737520 |  | schodišťový stupeň do délky 240, do šíře 38, do výše 18 cm, šedý | M | 6.5 |  | 0 | 21 | 0
55 | 2016/II HSV PSV | 451311511 |  | Podklad pro dlažbu z betonu prostého tř. C 25/30 vrstva tl do 100 mm | M2 | 233.85 |  | 0 | 21 | 0
dle pol.č.465513127:230,04m2=230,04 [A] dle pol.č.596211110:3,81m2=3,81 [B] Celkem: A+B=233,85 [C]
56 | 2016/II HSV PSV | 451477121 |  | Podkladní vrstva plastbetonová drenážní první vrstva tl 20 mm Podkladní vrstva plastbetonová drenážní, tloušťky do 20 mm první vrstva | M2 | 14.6 |  | 0 | 21 | 0
16,90*0,15*2+pro odvodňovače:2*3*0,35*0,40+příčné žebro:4,345m2*2=14,60 [A]
57 | 2016/II HSV PSV | 451477122 |  | Podkladní vrstva plastbetonová drenážní každá další vrstva tl 20 mm Podkladní vrstva plastbetonová drenážní, tloušťky do 20 mm každá další vrstva | M2 | 14.6 |  | 0 | 21 | 0
dle pol.č.451477121:14,60m2=14,60 [A]
58 | 2016/II HSV PSV | 451571111 |  | Lože pod dlažby ze štěrkopísku vrstva tl do 100 mm Lože pod dlažby ze štěrkopísků, tl. vrstvy do 100 mm | M2 | 233.85 |  | 0 | 21 | 0
dle pol.č.451311511:233,85m2=233,85 [A]
59 | 2016/II HSV PSV | 458501111 |  | Výplňové klíny za opěrou z kameniva těženého hutněného po vrstvách Výplňové klíny za opěrou z kameniva hutněného po vrstvách těženého | M3 | 10.2 |  | 0 | 21 | 0
ochrana těsnící fólie:34m2*2*0,15=10,20 [A]
60 | 2016/II HSV PSV | 461310212 |  | Patka z betonu C 25/30 | M3 | 10.96 |  | 0 | 21 | 0
0,50*0,80*13,70*2=10,96 [A]
61 | 2016/II HSV PSV | 463212121 |  | Rovnanina z lomového kamene hmotnostnad 200kg/kus | M3 | 27.6 |  | 0 | 21 | 0
13,80*2,00*0,50*2=27,60 [A]
62 | 2016/II HSV PSV | 465513127 |  | Dlažba z lomového kamene na cementovou maltu s vyspárováním tl 200 mm Dlažba z lomového kamene lomařsky upraveného na cementovou maltu, s vyspárováním cementovou maltou, tl. kamene 200 mm | M2 | 230.04 |  | 0 | 21 | 0
211,4m2+6,4m2+12,24m2m2=230,04 [A]
|  | 4 |  | Vodorovné konstrukce |  |  |  | 0 |  | 0
|  | 5 |  | Komunikace
63 | 2016/II HSV PSV | 573231111 |  | Postřik živičný spojovací ze silniční emulze v množství do 0,70 kg/m2 | M2 | 230 |  | 0 | 21 | 0
64 | 2016/II HSV PSV | 576133121 |  | Asfaltový koberec mastixový SMA 8 tl 40 mm š přes 3 m modifikovaný nízkohlučný | M2 | 115 |  | 0 | 21 | 0
65 | 2016/II HSV PSV | 577145142 |  | Asfaltový beton vrstva ložní ACL 16 tl 50 mm š přes 3 m z modifikovaného asfaltu | M2 | 115 |  | 0 | 21 | 0
66 | 2016/II HSV PSV | 578133232 |  | Litý asfalt MA 11 (LAS) tl 35 mm š přes 3 m z modifikovaného asfaltu | M2 | 115 |  | 0 | 21 | 0
ochrana izolace:115,0m2=115,00 [A]
67 | 2016/II HSV PSV | 578143133 |  | Litý asfalt MA 11 (LAS) tl 40 mm š do 3 m z modifikovaného asfaltu | M2 | 8.2 |  | 0 | 21 | 0
odvodňovací proužek:8,2m2=8,20 [A]
68 | 2016/II HSV PSV | 596211110 |  | Kladení zámkové dlažby komunikací pro pěší tl 60 mm skupiny A pl do 50 m2 Kladení dlažby z betonových zámkových dlaždic komunikací pro pěší vibrováním a se smetením přebytečného materiálu na krajnici tl. 60 mm skupiny A, pro plochy do 50 m2 | M2 | 3.81 |  | 0 | 21 | 0
1,60+2,21=3,81 [A]
69 | 2016/II SPCM | 592452140 |  | dlažba zámková přírodní 22,6x13,6x6 cm | M2 | 3.92 |  | 0 | 21 | 0
z pol.č.596211110:3,81m2*1,03(ztratné)=3,92 [A]
70 | 2016/II HSV PSV | 599141111 |  | Vyplnění spár živičnou zálivkou | M | 50 |  | 0 | 21 | 0
podél římsy:50,0m=50,00 [A]
|  | 5 |  | Komunikace |  |  |  | 0 |  | 0
|  | 6 |  | Úpravy povrchů, podlahy, výplně otvorů
71 | 2016/II HSV PSV | 628611102 |  | Nátěr betonu mostu epoxidový 2x ochranný nepružný OS-B S2 | M2 | 35 |  | 0 | 21 | 0
čela konzol a příčníků nosné konstrukce:35,0m2=35,00 [A]
72 | 2016/II HSV PSV | 628611131 |  | Nátěr betonu mostu akrylátový 2x ochranný pružný OS-C | M2 | 16 |  | 0 | 21 | 0
římsy:16,0m2=16,00 [A]
|  | 6 |  | Úpravy povrchů, podlahy, výplně otvorů |  |  |  | 0 |  | 0
|  | 7 |  | Přidružená stavební výroba
73 | 2016/II HSV PSV | 711112001 |  | Provedení izolace proti zemní vlhkosti za studena nátěrem penetračním | M2 | 118.45 |  | 0 | 21 | 0
opěry:0,70*(10,70+10,50)+4*1,1m2+2*13,50*0,45=31,39 [A] křídla.14,25+9,67+3,76+7,14+5,08+3,76+12,50+6,45+3,52+10,90+6,51+3,52=87,06 [B] Celkem: A+B=118,45 [C]
74 | 2016/II SPCM | 111631510 |  | lak asfaltový penetrační | T | 0.04 |  | 0 | 21 | 0
z pol.č.711112001:118,45m2*0,00035t/m2=0,04 [A]
75 | 2016/II HSV PSV | 711122131 |  | Provedení izolace proti zemní vlhkosti svislé za horka nátěrem asfaltovým | M2 | 236.9 |  | 0 | 21 | 0
z pol.č.711112001:118,45m2*2vrstvy=236,90 [A]
76 | 2016/II SPCM | 111613460 |  | asfalt stavebně-izolační, AOSI 85/25 | T | 0.4 |  | 0 | 21 | 0
z pol.č.711122131:236,9m2*0,0017t/m2=0,40 [A]
77 | 2016/II HSV PSV | 711331382 |  | Provedení hydroizolace mostovek pásy na sucho AIP nebo tkaniny | M2 | 36.26 |  | 0 | 21 | 0
ochrana izolace pod římsou:2,10*13,45+0,60*13,35=36,26 [A]
78 | 2016/II SPCM | 628361100 |  | pás těžký asfaltovaný Al S 40 | M2 | 41.7 |  | 0 | 21 | 0
z pol.č.711331382:36,26m2*1,15(přesahy)=41,70 [A]
79 | 2016/II HSV PSV | 711341564 |  | Provedení hydroizolace mostovek pásy přitavením NAIP s pečetící vrstvou | M2 | 171.73 |  | 0 | 21 | 0
16,03*9,50+2*0,90*10,80=171,73 [A]
80 | 2016/II SPCM | 628521200 |  | Natavovací asfaltové izolační pásy souvrství | M2 | 197.49 |  | 0 | 21 | 0
z pol.č.711341564:171,73m2*1,15(přesahy)=197,49 [A]
|  | 7 |  | Přidružená stavební výroba |  |  |  | 0 |  | 0
|  | 9 |  | Ostatní konstrukce a práce
81 | 2016/II HSV PSV | 911111111 |  | Montáž zábradlí ocelového | M | 49.5 |  | 0 | 21 | 0
82 | 2016/II SPCM | 553912090 |  | Ocelové zábradlí mostní zábradlí se svislou výplní včetně PKO | M | 49.5 |  | 0 | 21 | 0
83 | 2016/II HSV PSV | 914112111 |  | Tabulka s označením evidenčního čísla mostu Tabulka s označením evidenčního čísla mostu na sloupek | KUS | 2 |  | 0 | 21 | 0
84 | 2016/II HSV PSV | 916231213 |  | Osazení chodníkového obrubníku betonového stojatého s boční opěrou do lože z betonu prostého | M | 8 |  | 0 | 21 | 0
4*2=8,00 [A]
85 | 2016/II SPCM | 592174500 |  | obrubník betonový chodníkový ABO 1-15 100x15x30 cm | KUS | 8.08 |  | 0 | 21 | 0
z pol.č.916231213:8ks*1,01(ztratné)=8,08 [A]
86 | 2016/II HSV PSV | 916331112 |  | Osazení zahradního obrubníku betonového do lože z betonu s boční opěrou | M | 50 |  | 0 | 21 | 0
u schodiště:50,0m=50,00 [A]
87 | 2016/II SPCM | 592172200 |  | obrubník betonový parkový 100 x 8 x 20 cm šedý | KUS | 50.5 |  | 0 | 21 | 0
z pol.č.916331112:50,0ks*1,01(ztratné)=50,50 [A]
88 | 2016/II HSV PSV | 919726122 |  | Geotextilie pro ochranu, separaci a filtraci netkaná měrná hmotnost do 300 g/m2 | M2 | 50 |  | 0 | 21 | 0
ochrana izolace rubu opěr:50,0m2=50,00 [A]
89 | 2016/II HSV PSV | 919735111 |  | Řezání stávajícího živičného krytu hl do 50 mm | M | 51 |  | 0 | 21 | 0
proříznutí spar ve vozovce v místě dilatace a podél římsy:51,0m=51,00 [A]
90 | 2016/II HSV PSV | 936561000 |  | Nivelační zančka na konstrukci | KS | 10 |  | 0 | 21 | 0
91 | 2016/II HSV PSV | 936941121 |  | Osazení nerezového odvodňovače izolace mostovky do plastbetonu | KUS | 6 |  | 0 | 21 | 0
92 | 2016/II SPCM | 553449001 |  | Odvodňovací trubka izolace z nerez oceli | KUS | 6 |  | 0 | 21 | 0
dle pol.č.936941121:6ks=6,00 [A]
93 | 2016/II HSV PSV | 936942122 |  | Osazení mostní vpusti 300/500 mm | KUS | 2 |  | 0 | 21 | 0
94 | 2016/II SPCM | 552417000 |  | odvodňovač mostní mříž 300 x 500 mm | KUS | 2 |  | 0 | 21 | 0
dle pol.č.936942122:2kws=2,00 [A]
95 | 2016/II HSV PSV | 936942211 |  | Zhotovení tabulky s letopočtem opravy mostu vložením šablony do bednění Zhotovení tabulky s letopočtem opravy nebo větší údržby vložením šablony do bednění | KUS | 1 |  | 0 | 21 | 0
96 | 2016/II HSV PSV | 946231111 |  | Montáž zavěšeného lešení pod bednění mostních říms s vyložením do 0,9 m Zavěšené lešení pod bednění mostních říms pracovní a podpěrné s vyložením do 0,90 m montáž | M | 49.39 |  | 0 | 21 | 0
97 | 2016/II HSV PSV | 946231121 |  | Demontáž zavěšeného lešení podpěrného pod bednění mostní římsy Zavěšené lešení pod bednění mostních říms pracovní a podpěrné s vyložením do 0,90 m demontáž | M | 49.39 |  | 0 | 21 | 0
98 | 2016/II HSV PSV | 948411111 |  | Zřízení podpěrné skruže dočasné výšky do 10 m | M3 | 281.05 |  | 0 | 21 | 0
13,66*8,23*2,50=281,05 [A]
99 | 2016/II HSV PSV | 948411211 |  | Odstranění podpěrné skruže výšky do 10 m | M3 | 281.05 |  | 0 | 21 | 0
dle pol.č.948411111:281,05m3op=281,05 [A]
100 | 2016/II HSV PSV | 948411911 |  | Měsíční nájemné podpěrné skruže výšky do 10 m | M3 | 562.1 |  | 0 | 21 | 0
nájemné 2 měsíce z pol.č.948411111:281,05m3op*2=562,10 [A]
101 | 2016/II HSV PSV | 961051111 |  | Bourání mostních základů z ŽB | M3 | 51.84 |  | 0 | 21 | 0
1,20*2,00*2*10,80=51,84 [A]
102 | 2016/II HSV PSV | 962051111 |  | Bourání mostních opěr a pilířů z ŽB | M3 | 109.49 |  | 0 | 21 | 0
5,249m2*10,80+4,889m2*10,80=109,49 [A]
103 | 2016/II HSV PSV | 963051111 |  | Bourání mostní nosné konstrukce z ŽB | M3 | 65.6 |  | 0 | 21 | 0
nosná konstrukce:3,823m2*11,48+příčníky:1,155*4,8=49,43 [A] zábradlí:48m*0,04m3/m=1,92 [B] římsy:(0,16*0,48+0,16*0,45)*24,73=3,68 [C] betonová krajnice:0,65*0,07*17,80*2=1,62 [D] obrubníky:0,20*0,25*17,80*2=1,78 [E] spádová vrstva:0,403m2*17,80=7,17 [F] Celkem: A+B+C+D+E+F=65,60 [G]
104 | 2016/II HSV PSV | 997211511 |  | Vodorovná doprava suti po suchu na vzdálenost do 1 km | T | 544.63 |  | 0 | 21 | 0
z pol.č.961051111:51,84m3=51,84 [A] z pol.č.962051111:109,49m3=109,49 [B] z pol.č.963051111:65,60m3=65,60 [C] Celkem: A+B+C=226,93 [D] hmotnost:D*2,4t/m3=544,63 [E]
105 | 2016/II HSV PSV | 997211519 |  | Příplatek ZKD 1 km u vodorovné dopravy suti | T | 10347.97 |  | 0 | 21 | 0
z pol.č.997211511 do 20km, tj. příplatek 19x:544,63t*19=10 347,97 [A]
106 | 2016/II HSV PSV | 997221561 |  | Vodorovná doprava suti z kusových materiálů do 1 km Vodorovná doprava suti bez naložení, ale se složením a s hrubým urovnáním z kusových materiálů, na vzdálenost do 1 km | T | 41.57 |  | 0 | 21 | 0
odvoz dlažebních kostek na skládku KSÚS dle pol. č. 113106221: 99,68*0,417 t/m2=41,57 [A]
107 | 2016/II HSV PSV | 997221569 |  | Příplatek ZKD 1 km u vodorovné dopravy suti z kusových materiálů Vodorovná doprava suti bez naložení, ale se složením a s hrubým urovnáním Příplatek k ceně za každý další i započatý 1 km přes 1 km | T | 789.83 |  | 0 | 21 | 0
odvoz kostek na skládku KSÚS (cca 20 km) dle pol. č. 9977221561 do 20km, tj. příplatek 19x: 41,57*19=789,83 [A]
108 | 2016/II HSV PSV | 997221825 |  | Poplatek za uložení železobetonového odpadu na skládce (skládkovné) | T | 544.63 |  | 0 | 21 | 0
z pol.č.997211511:544,63t=544,63 [A]
109 | 2016/II HSV PSV | 998212111 |  | Přesun hmot pro mosty zděné, monolitické betonové nebo ocelové v do 20 m | T | 59.2625 |  | 0 | 21 | 0
110 | 2016/II HSV PSV | 998711101 |  | Přesun hmot tonážní pro izolace proti vodě, vlhkosti a plynům v objektech výšky do 6 m | T | 2.66 |  | 0 | 21 | 0
|  | 9 |  | Ostatní konstrukce a práce |  |  |  | 0 |  | 0
|  |  |  | C e l k e m |  |  |  | 0 |  | 0

## SO 203
ASPE 9 |  | Firma: NOVÁK A PARTNER s.r.o.
Příloha k formuláři pro ocenění nabídky
Stavba : |  | 08NO01004 |  | II/605 a III/2365 Beroun, rekonstrukce silnic
číslo a název SO: |  | SO 203 |  | Úprava mostu ev.č. 605-029 přes Dibeřský potok (ulice Plzeňská)
číslo a název rozpočtu: |  | SO 203 |  | Úprava mostu ev.č. 605-029 přes Dibeřský potok (ulice Plzeňská)
Poř. č.pol. | cenová soustava | Kód položky | Varianta položky | Název položky | jednotka | Počet jednotek | CENA |  | Sazba | DPH
[7 empty] | jednotková | celkem | DPH
1 | 2 | 3 | 4 | 5 | 6 | 7 | 8 | 9
|  | 0 |  | Všeobecné konstrukce a práce
1 | 2016/II HSV PSV | 013254001 |  | Mostní list 1. hlavní prohlídka a vypracování mostního listu | KPL | 1 |  | 0 | 21 | 0
2 | 2016/II HSV PSV | 043194000 |  | Ostatní zkoušky zkoušení konstrukcí a prací nezávislou zkušebnou | KPL | 1 |  | 0 | 21 | 0
3 | 2016/II HSV PSV | 049103000 |  | Náklady vzniklé v souvislosti s realizací stavby - ochrana životního prostředí ochranné konstrukce zabraňující padání předmětů pod most po dobu výstavby | KPL | 1 |  | 0 | 21 | 0
|  | 0 |  | Všeobecné konstrukce a práce |  |  |  | 0 |  | 0
|  | 1 |  | Zemní práce
4 | 2016/II HSV PSV | 113106221 |  | Rozebrání dlažeb vozovek pl přes 50 do 200 m2 z drobných kostek do lože z kameniva | M2 | 100.02 |  | 0 | 21 | 0
5 | 2016/II HSV PSV | 113107184 |  | Odstranění podkladu pl přes 50 do 200 m2 živičných tl do 200 mm | M2 | 100.02 |  | 0 | 21 | 0
odkup zhotovitelem na stavbě 10,64*9,40=100,02 [A]
6 | 2016/II HSV PSV | 113154122 |  | Frézování živičného krytu tl do 40 mm pl do 500 m2 | M2 | 100.02 |  | 0 | 21 | 0
odkup zhotovitelem na stavbě 10,64*9,40=100,02 [A]
7 | 2016/II HSV PSV | 113202111 |  | Vytrhání obrub z obrubníků kamenných stojatých | M | 9.4 |  | 0 | 21 | 0
|  | 1 |  | Zemní práce |  |  |  | 0 |  | 0
|  | 3 |  | Svislé konstrukce
8 | 2016/II HSV PSV | 317321118 |  | Mostní římsy ze ŽB C 30/37 | M3 | 7.29 |  | 0 | 21 | 0
chodník:(0,135m2+0,600m2)*9,40=6,91 [A] nadbetonávka římsy: 0,4*0,94=0,38 [B] Celkem: A+B=7,29 [C]
9 | 2016/II HSV PSV | 317353121 |  | Bednění mostních říms všech tvarů - zřízení Bednění mostní římsy zřízení všech tvarů | M2 | 5.88 |  | 0 | 21 | 0
2*9,4*0,3+2*0,4*0,3=5,88 [A] m2
10 | 2016/II HSV PSV | 317353221 |  | Bednění mostních říms všech tvarů - odstranění Bednění mostní římsy odstranění všech tvarů | M2 | 5.88 |  | 0 | 21 | 0
z pol. č. 317353121: 5,88=5,88 [A] m2
11 | 2016/II HSV PSV | 317361116 |  | Výztuž mostních říms z betonářské oceli 10 505 | T | 1.12 |  | 0 | 21 | 0
odhad 150kg/m3 chodník z pol.č.317321118:6,91m3*0,15t/m3=1,04 [A] nadbetonávka římsy podélná výztuž: 4 ks*(3,14*0,012*0,012/4)*9,4*8,75t/m3=0,04 [B] příčná výztuž: 9,40/0,3ks*(3,14*0,014*0,014/4)*0,95*8,75t/m3=0,04 [C] Celkem: A+B+C=1,12 [D]
12 | 2016/II HSV PSV | 388995212 |  | Chránička kabelů z trub plast v římse DN 110 | M | 40.8 |  | 0 | 21 | 0
chránička včetně zatahovacího ocelového lanka a uzavření na koncích:(9,4+2*5,5)*2=40,80 [A]
|  | 3 |  | Svislé konstrukce |  |  |  | 0 |  | 0
|  | 4 |  | Vodorovné konstrukce
13 | 2016/II HSV PSV | 421361412 |  | Výztuž mostních desek ze svařovaných sítí Kari síť | T | 2.2 |  | 0 | 21 | 0
vyrovnávací vrstva: 2*1,1t=2,20 [A]
14 | 2016/II HSV PSV | 451477121 |  | Podkladní vrstva plastbetonová drenážní první vrstva tl 20 mm | M2 | 1.55 |  | 0 | 21 | 0
odvodňovací proužek:9,40*0,15=1,41 [A] kolem trubičky odvodnění izolace:0,35*0,40=0,14 [B] Celkem: A+B=1,55 [C]
15 | 2016/II HSV PSV | 451477122 |  | Podkladní vrstva plastbetonová drenážní každá další vrstva tl 20 mm | M2 | 1.55 |  | 0 | 21 | 0
dle pol.č.451477121:1,55m2=1,55 [A]
16 | 2016/II HSV PSV | 457311118 |  | Vyrovnávací nebo spádový beton C 30/37 včetně úpravy povrchu | M3 | 25.97 |  | 0 | 21 | 0
2,763m2*9,40=25,97 [A]
|  | 4 |  | Vodorovné konstrukce |  |  |  | 0 |  | 0
|  | 5 |  | Komunikace
17 | 2016/II HSV PSV | 573231111 |  | Postřik živičný spojovací ze silniční emulze v množství do 0,70 kg/m2 | M2 | 132 |  | 0 | 21 | 0
18 | 2016/II HSV PSV | 576133121 |  | Asfaltový koberec mastixový SMA 8 tl 40 mm š přes 3 m modifikovaný nízkohlučný | M2 | 66 |  | 0 | 21 | 0
19 | 2016/II HSV PSV | 577145142 |  | Asfaltový beton vrstva ložní ACL 16 tl 50 mm š přes 3 m z modifikovaného asfaltu | M2 | 66 |  | 0 | 21 | 0
20 | 2016/II HSV PSV | 578133232 |  | Litý asfalt MA 11 (LAS) tl 35 mm š přes 3 m z modifikovaného asfaltu | M2 | 66 |  | 0 | 21 | 0
ochrana izolace:66,0m2=66,00 [A]
21 | 2016/II HSV PSV | 578143133 |  | Litý asfalt MA 11 (LAS) tl 40 mm š do 3 m z modifikovaného asfaltu | M2 | 4.7 |  | 0 | 21 | 0
odvodňovací proužek:0,50*9,40=4,70 [A]
22 | 2016/II HSV PSV | 596211110 |  | Kladení zámkové dlažby komunikací pro pěší tl 60 mm skupiny A pl do 50 m2 | M2 | 5.31 |  | 0 | 21 | 0
4,08+1,23=5,31 [A]
23 | 2016/II SPCM | 592452140 |  | dlažba zámková přírodní 22,6x13,6x6 cm | M2 | 5.68 |  | 0 | 21 | 0
z pol.č.596211110: 5,51m2*1,03(ztratné)=5,68 [A]
24 | 2016/II HSV PSV | 599141111 |  | Vyplnění spár živičnou zálivkou | M | 45 |  | 0 | 21 | 0
dle pol.č.919735111:45,0m=45,00 [A]
|  | 5 |  | Komunikace |  |  |  | 0 |  | 0
|  | 6 |  | Úpravy povrchů, podlahy, výplně otvorů
25 | 2016/II HSV PSV | 628611102 |  | Nátěr betonu mostu epoxidový 2x ochranný nepružný OS-B Nátěr mostních betonových konstrukcí epoxidový 2x ochranný nepružný OS-B | M2 | 274.45 |  | 0 | 21 | 0
26 | 2016/II HSV PSV | 629995101 |  | Očištění vnějších ploch tlakovou vodou do 1500 barů | M2 | 274.45 |  | 0 | 21 | 0
z pol.č.985311211:274,45m2=274,45 [A]
|  | 6 |  | Úpravy povrchů, podlahy, výplně otvorů |  |  |  | 0 |  | 0
|  | 7 |  | Přidružená stavební výroba
27 | 2016/II HSV PSV | 711331382 |  | Provedení hydroizolace mostovek pásy na sucho AIP nebo tkaniny | M2 | 30.08 |  | 0 | 21 | 0
ochrana izolace pod římsou: (0,65+0,15+2,25+0,15)*9,40=30,08 [A]
28 | 2016/II SPCM | 628361100 |  | pás těžký asfaltovaný Al S 40 | M2 | 34.59 |  | 0 | 21 | 0
z pol.č.711331382: 30,08m2*1,15(přesahy)=34,59 [A]
29 | 2016/II HSV PSV | 711341564 |  | Provedení hydroizolace mostovek pásy přitavením NAIP s pečetící vrstvou | M2 | 111.78 |  | 0 | 21 | 0
10,35*(10,40+2*0,20)=111,78 [A]
30 | 2016/II SPCM | 628521200 |  | Natavovací asfaltové izolační pásy souvrství | M2 | 128.55 |  | 0 | 21 | 0
z pol.č.711341564:111,78m2*1,15(přesahy)=128,55 [A]
|  | 7 |  | Přidružená stavební výroba |  |  |  | 0 |  | 0
|  | 9 |  | Ostatní konstrukce a práce
31 | 2016/II HSV PSV | 911111111 |  | Montáž zábradlí ocelového | M | 29.6 |  | 0 | 21 | 0
16,2+13,4=29,60 [A]
32 | 2016/II SPCM | 553912090 |  | Ocelové zábradlí mostní zábradlí se svislou výplní včetně PKO | M | 29.6 |  | 0 | 21 | 0
33 | 2016/II HSV PSV | 914112111 |  | Tabulka s označením evidenčního čísla mostu Tabulka s označením evidenčního čísla mostu na sloupek | KUS | 2 |  | 0 | 21 | 0
34 | 2016/II HSV PSV | 916241212 |  | Osazení obrubníku kamenného stojatého bez boční opěry | M | 25.6 |  | 0 | 21 | 0
16,2+9,4=25,60 [A]
35 | 2016/II SPCM | 583803730 |  | obrubník kamenný přímý, (bPP) žula, OP6 15x25 | M | 25.6 |  | 0 | 21 | 0
36 | 2016/II HSV PSV | 916331112 |  | Osazení zahradního obrubníku betonového do lože z betonu s boční opěrou | M | 1.8 |  | 0 | 21 | 0
1,2+0,6=1,80 [A]
37 | 2016/II SPCM | 592172200 |  | obrubník betonový parkový 100 x 8 x 20 cm šedý | KUS | 1.82 |  | 0 | 21 | 0
z pol.č.916331112:1,8ks*1,01(ztratné)=1,82 [A]
38 | 2016/II HSV PSV | 919735111 |  | Řezání stávajícího živičného krytu hl do 50 mm | M | 45 |  | 0 | 21 | 0
proříznutí spar ve vozovce v místě dilatace a podél římsy:2*8,4+2*9,4=35,60 [A] spára uprostřed vozovky (napojení II. etapy):9,4m=9,40 [B] Celkem: A+B=45,00 [C]
39 | 2016/II HSV PSV | 936941121 |  | Osazení nerezového odvodňovače izolace mostovky do plastbetonu | KUS | 1 |  | 0 | 21 | 0
40 | 2016/II SPCM | 553449001 |  | Odvodňovací trubka izolace z nerez oceli | KUS | 1 |  | 0 | 21 | 0
dle pol.č.936941121:1ks=1,00 [A]
41 | 2016/II HSV PSV | 938111111 |  | Čištění zdiva opěr, pilířů, křídel od mechu a jiné vegetace Čištění zdiva opěr, pilířů, křídel od mechu a jiné vegetace | M2 | 39.8 |  | 0 | 21 | 0
42 | 2016/II HSV PSV | 966005211 |  | Rozebrání a odstranění zábradlí se sloupky osazenými do říms nebo krycích desek | M | 29.6 |  | 0 | 21 | 0
16,0+13,6=29,60 [A]
43 | 2016/II HSV PSV | 985311211 |  | Reprofilace cementovými sanačními maltami tl 10 mm | M2 | 164.67 |  | 0 | 21 | 0
opěra:11,2*2,0=22,40 [A] nosná konstrukce podélně:12,1*10,7=129,47 [B] nosná konstrukce příčně:13,04*9,4=122,58 [C] Celkem: A+B+C=274,45 [D] z toho tl. 10mm - odhad 60%:D*0,6=164,67 [E]
44 | 2016/II HSV PSV | 985311213 |  | Reprofilace cementovými sanačními maltami tl 30 mm | M2 | 82.34 |  | 0 | 21 | 0
odhad 30% z pol.č.985311211:274,45m2*0,3=82,34 [A]
45 | 2016/II HSV PSV | 985311216 |  | Reprofilace cementovými sanačními maltami tl 60 mm | M2 | 27.45 |  | 0 | 21 | 0
odhad 10% z pol.č.985311211:274,45m2*0,1=27,45 [A]
46 | 2016/II HSV PSV | 985312111 |  | Stěrka k vyrovnání betonových ploch stěn tl 2 mm | M2 | 274.45 |  | 0 | 21 | 0
z pol.č.985311211:274,45m2=274,45 [A]
47 | 2016/II HSV PSV | 985321111 |  | Ochranný nátěr výztuže na cementové bázi tl 1 mm | M2 | 13.72 |  | 0 | 21 | 0
odhad 5% z pol.č.985311211:274,45m2*0,05=13,72 [A]
48 | 2016/II HSV PSV | 985323111 |  | Spojovací můstek reprofilovaného betonu na cementové bázi tl 1 mm | M2 | 278.21 |  | 0 | 21 | 0
z pol.č.985311211:274,45m2+(0,4*9,4)m2 (nadbetonávka římsy)=278,21 [A]
49 | 2016/II HSV PSV | 985331214 |  | Dodatečné vlepování betonářské výztuže D 14 mm do chemické malty včetně vyvrtání otvoru Dodatečné vlepování betonářské výztuže včetně vyvrtání a vyčištění otvoru chemickou maltou průměr výztuže 14 mm | M | 62.67 |  | 0 | 21 | 0
kotvení spřahovací výztuže nadbetonávky římsy: 2*9,4/0,3=62,67 [A] m
50 | 2016/II HSV PSV | 997221561 |  | Vodorovná doprava suti z kusových materiálů do 1 km Vodorovná doprava suti bez naložení, ale se složením a s hrubým urovnáním z kusových materiálů, na vzdálenost do 1 km | T | 43.07 |  | 0 | 21 | 0
odvoz dlažebních kostek a obrubníků na skládku KSÚS dle pol. č. 113106221: 100,02*0,417 t/m2=41,71 [A] dle pol. č. 113202111: 9,4*0,145 t/m=1,36 [B] Celkem: A+B=43,07 [C]
51 | 2016/II HSV PSV | 997221569 |  | Příplatek ZKD 1 km u vodorovné dopravy suti z kusových materiálů Vodorovná doprava suti bez naložení, ale se složením a s hrubým urovnáním Příplatek k ceně za každý další i započatý 1 km přes 1 km | T | 818.33 |  | 0 | 21 | 0
odvoz kostek a obrubníků na skládku KSÚS (cca 20 km) dle pol. č. 9977221561: 43,07*(20-1)=818,33 [A]
52 | 2016/II HSV PSV | 998212111 |  | Přesun hmot pro mosty zděné, monolitické betonové nebo ocelové v do 20 m | T | 19.8032 |  | 0 | 21 | 0
53 | 2016/II HSV PSV | 998711101 |  | Přesun hmot tonážní pro izolace proti vodě, vlhkosti a plynům v objektech výšky do 6 m | T | 1.21 |  | 0 | 21 | 0
|  | 9 |  | Ostatní konstrukce a práce |  |  |  | 0 |  | 0
|  |  |  | C e l k e m |  |  |  | 0 |  | 0

## SO 301
ASPE 9 |  | Firma: NOVÁK A PARTNER s.r.o.
Příloha k formuláři pro ocenění nabídky
Stavba : |  | 08NO01004 |  | II/605 a III/2365 Beroun, rekonstrukce silnic
číslo a název SO: |  | SO 301 |  | Kanalizace dešťová – II/605 km 0,000–1,440
číslo a název rozpočtu: |  | SO 301 |  | Kanalizace dešťová – II/605 km 0,000–1,440
Poř. č.pol. | cenová soustava | Kód položky | Varianta položky | Název položky | jednotka | Počet jednotek | CENA |  | Sazba | DPH
[7 empty] | jednotková | celkem | DPH
1 | 2 | 3 | 4 | 5 | 6 | 7 | 8 | 9
|  | 1 |  | Zemní práce
1 | 2016/II HSV PSV | 115001103 |  | Převedení vody potrubím DN do 250 Převedení vody potrubím průměru DN přes 150 do 250 | M | 100 |  | 0 | 21 | 0
předpoklad 100.00m=100,00 [A]
2 | 2016/II HSV PSV | 115101201 |  | Čerpání vody na dopravní výšku do 10 m průměrný přítok do 500 l/min Čerpání vody na dopravní výšku do 10 m s uvažovaným průměrným přítokem do 500 l/min | HOD | 2160 |  | 0 | 21 | 0
předpoklad 180 dní, čerpání 12h/den 180*12=2 160,00 [A]
3 | 2016/II HSV PSV | 115101301 |  | Pohotovost čerpací soupravy pro dopravní výšku do 10 m přítok do 500 l/min Pohotovost záložní čerpací soupravy pro dopravní výšku do 10 m s uvažovaným průměrným přítokem do 500 l/min | DEN | 180 |  | 0 | 21 | 0
předpoklad 180 dní 180dní=180,00 [A]
4 | 2016/II HSV PSV | 119001401 |  | Dočasné zajištění potrubí ocelového nebo litinového DN do 200 Dočasné zajištění podzemního potrubí nebo vedení ve výkopišti ve stavu i poloze , ve kterých byla na začátku zemních prací a to s podepřením, vzepřením nebo vyvěšením, příp. s ochranným bedněním, se zřízením a odstraněním za jišťovací konstrukce, s opotře | M | 14.7 |  | 0 | 21 | 0
dle podélného profilu - plynovod 1.05m*(1+1+2)ks=4,20 [A] dle podélného profilu - vodovod 1.05m*(2+1+4+2+1)ks=10,50 [B] Celkem: A+B=14,70 [C]
5 | 2016/II HSV PSV | 119001411 |  | Dočasné zajištění potrubí betonového, ŽB nebo kameninového DN do 200 Dočasné zajištění podzemního potrubí nebo vedení ve výkopišti ve stavu i poloze , ve kterých byla na začátku zemních prací a to s podepřením, vzepřením nebo vyvěšením, příp. s ochranným bedněním, se zřízením a odstraněním za jišťovací konstrukce, s opotře | M | 16.8 |  | 0 | 21 | 0
dle podélného profilu - kanalizace 1.05m*(2+2+6+2+3+1)ks=16,80 [A]
6 | 2016/II HSV PSV | 119001421 |  | Dočasné zajištění kabelů a kabelových tratí ze 3 volně ložených kabelů Dočasné zajištění podzemního potrubí nebo vedení ve výkopišti ve stavu i poloze , ve kterých byla na začátku zemních prací a to s podepřením, vzepřením nebo vyvěšením, příp. s ochranným bedněním, se zřízením a odstraněním za jišťovací konstrukce, s opotře | M | 13.65 |  | 0 | 21 | 0
dle podélného profilu - osvětlení, sděl. kabel, ... 1.05m*(1+2+2+6+2)ks=13,65 [A]
7 | 2016/II HSV PSV | 120001101 |  | Příplatek za ztížení vykopávky v blízkosti podzemního vedení Příplatek k cenám vykopávek za ztížení vykopávky v blízkosti podzemního vedení nebo výbušnin v horninách jakékoliv třídy | M3 | 81.486 |  | 0 | 21 | 0
Plynovod DN50 (1.56*1.06-3.14*0.03*0.03)*(1.05m*(1+1+2)ks)=6,93 [A] kanalizace DN150 (1.67*1.17-3.14*0.085*0.085)*(1.05m*(2+2+6+2+3+1)ks)=32,44 [B] vodovod (1.72*1.22-3.14*0.11*0.11)*(1.05m*(2+1+4+2+1)ks)=21,63 [C] elektro kabel (1.50*1.00)*(1.05m*(1+2+2+6+2)ks)=20,48 [D] Celkem: A+B+C+D=81,48 [E]
8 | 2016/II HSV PSV | 132201203 |  | Hloubení rýh š do 2000 mm v hornině tř. 3 objemu do 5000 m3 | M3 | 1505.763 |  | 0 | 21 | 0
Stoka A2 km 0,00000-0,03287 32.87*(2.70+2.40)*0.5*1.05=88,01 [A] 0,03287-0,04898 16.11*(2.40+2.37)*0.5*1.05=40,34 [B] 0,04898-0,07643 27.43*(2.37+1.87)*0.5*1.05=61,06 [C] rozšíření pro šachty 1.60*(1.60-1.05)*(2.40+2.37+1.87)+ 2.20*(2.20-1.05)*2.70=12,67 [D] Stoka A3b km 0,00000-0,00705 7.05*(2.28+1.74)*0.5*1.05=14,88 [E] 0,00705-0,04205 35.00*(1.74+1.59)*0.5*1.05=61,19 [F] 0,04205-0,07855 36.50*(1.59+1.49)*0.5*1.05=59,02 [G] rozšíření pro šachty 1.60*(1.60-1.05)*(2.28+1.74+1.59+1.49)=6,25 [H] Stoka A3a km 0,00000-0,05481 54.81*(2.28+2.22)*0.5*1.05=129,49 [I] 0,05481-0,10112 46.31*(2.22+2.46)*0.5*1.05=113,78 [J] 0,10112-0,15112 50.00*(2.46+2.35)*0.5*1.05=126,26 [K] 0,15112-0,18788 36.75*(2.35+2.10)*0.5*1.05=85,86 [L] rozšíření pro šachty 1.60*(1.60-1.05)*(2.23+2.22+2.46+2.35+2.10)=10,00 [M] Stoka A4b km 0,00000-0,04964 49.64*(2.69+1.96)*0.5*1.05=121,18 [N] rozšíření pro šachty 1.60*(1.60-1.05)*2.69 + 2.20*(2.20-1.05)*2.69=9,17 [O] Stoka A4a km 0,00000-0,05000 50.00*(2.69+2.92)*0.5*1.05=147,26 [P] 0,05000-0,09500 45.00*(2.92+2.82)*0.5*1.05=135,61 [Q] 0,09500-0,11650 21.50*(2.82+2.69)*0.5*1.05=62,19 [R] 0,11650-0,20950 93.00*(2.69+2.32)*0.5*1.05=244,61 [S] 0,20950-0,30231 92.81*(2.32+2.12)*0.5*1.05=216,34 [T] rozšíření pro šachty 1.60*(1.60-1.05)*(2.92+2.82+2.69+2.49+2.32+2.17+2.12)=15,43 [U] Stoka A5b km 0,00000-0,03500 35.00*(2.64+2.50)*0.5*1.05=94,45 [V] 0,03500-0,06787 32.87*(2.50+2.20)*0.5*1.05=81,11 [W] rozšíření pro šachty 1.60*(1.60-1.05)*(2.50+2.20)=4,14 [X] prohloubení pro dna šachet 21ks*(1.50*1.50*0.3)=14,18 [Y] prohloubení pro dna šachet velkoprůměrových 1ks *(1.80*1.80*0.30) + 2ks *(2.30*2.30*0.30)=4,15 [Z] prohloubení pro dna uličních vpustí 91ks * (1.00*1.00*0.30)=27,30 [AA] přípojky + uliční vpusti (477.20m + 91ks vpustí*1.00m)*1.90*0.95=1 025,60 [AB] Celkem: A+B+C+D+E+F+G+H+I+J+K+L+M+N+O+P+Q+R+S+T+U+V+W+X+Y+Z+AA+AB=3 011,53 [AC] v třídě 3 uvažováno 50% výkopu 3011.526m3*0.5=1 505,76 [AD]
9 | 2016/II HSV PSV | 132201209 |  | Příplatek za lepivost k hloubení rýh š do 2000 mm v hornině tř. 3 Hloubení zapažených i nezapažených rýh šířky přes 600 do 2 000 mm s urovnáním dna do předepsaného profilu a spádu v hornině tř. 3 Příplatek k cenám za lepivost horniny tř. 3 | M3 | 451.729 |  | 0 | 21 | 0
Dle hloubení rýh v tř.3 - předpoklad 30% 0.30*1505.763m3=451,73 [A]
10 | 2016/II HSV PSV | 132301203 |  | Hloubení rýh š do 2000 mm v hornině tř. 4 objemu do 5000 m3 | M3 | 1505.763 |  | 0 | 21 | 0
Celkový výkop dle hloubení rýh v tř.3, v tř 4 předpoklad 50% 0.50*3011.526m3=1 505,76 [A]
11 | 2016/II HSV PSV | 132301209 |  | Příplatek za lepivost k hloubení rýh š do 2000 mm v hornině tř. 4 Hloubení zapažených i nezapažených rýh šířky přes 600 do 2 000 mm s urovnáním dna do předepsaného profilu a spádu v hornině tř. 4 Příplatek k cenám za lepivost horniny tř. 4 | M3 | 451.729 |  | 0 | 21 | 0
Dle hloubení rýh v tř.4 - předpoklad 30% 0.30*1505.763m3=451,73 [A]
12 | 2016/II HSV PSV | 151101101 |  | Zřízení příložného pažení a rozepření stěn rýh hl do 2 m Zřízení pažení a rozepření stěn rýh pro podzemní vedení pro všechny šířky rýhy příložné pro jakoukoliv mezerovitost, hloubky do 2 m | M2 | 2388.13 |  | 0 | 21 | 0
Stoka A3b 0,00705-0,04205 35.00*(1.74+1.59)*0.5*2=116,55 [A] 0,04205-0,07855 36.50*(1.59+1.49)*0.5*2=112,42 [B] přípojky + uliční vpusti (477.20m + 91ks vpustí*1.00m)*1.90*2=2 159,16 [C] Celkem: A+B+C=2 388,13 [D]
13 | 2016/II HSV PSV | 151101102 |  | Zřízení příložného pažení a rozepření stěn rýh hl do 4 m Zřízení pažení a rozepření stěn rýh pro podzemní vedení pro všechny šířky rýhy příložné pro jakoukoliv mezerovitost, hloubky do 4 m | M2 | 3357.026 |  | 0 | 21 | 0
Stoka A2 km 0,00000-0,03287 32.87*(2.70+2.40)*0.5*2=167,64 [A] 0,03287-0,04898 16.11*(2.40+2.37)*0.5*2=76,84 [B] 0,04898-0,07643 27.43*(2.37+1.87)*0.5*2=116,30 [C] Stoka A3b km 0,00000-0,00705 7.05*(2.28+1.74)*0.5*2=28,34 [D] Stoka A3a km 0,00000-0,05481 54.81*(2.28+2.22)*0.5*2=246,65 [E] 0,05481-0,10112 46.31*(2.22+2.46)*0.5*2=216,73 [F] 0,10112-0,15112 50.00*(2.46+2.35)*0.5*2=240,50 [G] 0,15112-0,18788 36.75*(2.35+2.10)*0.5*2=163,54 [H] Stoka A4b km 0,00000-0,04964 49.64*(2.69+1.96)*0.5*2=230,83 [I] Stoka A4a km 0,00000-0,05000 50.00*(2.69+2.92)*0.5*2=280,50 [J] 0,05000-0,09500 45.00*(2.92+2.82)*0.5*2=258,30 [K] 0,09500-0,11650 21.50*(2.82+2.69)*0.5*2=118,46 [L] 0,11650-0,20950 93.00*(2.69+2.32)*0.5*2=465,93 [M] 0,20950-0,30231 92.81*(2.32+2.12)*0.5*2=412,08 [N] Stoka A5b km 0,00000-0,03500 35.00*(2.64+2.50)*0.5*2=179,90 [O] 0,03500-0,06787 32.87*(2.50+2.20)*0.5*2=154,49 [P] Celkem: A+B+C+D+E+F+G+H+I+J+K+L+M+N+O+P=3 357,03 [Q]
14 | 2016/II HSV PSV | 151101111 |  | Odstranění příložného pažení a rozepření stěn rýh hl do 2 m Odstranění pažení a rozepření stěn rýh pro podzemní vedení s uložením materiálu na vzdálenost do 3 m od kraje výkopu příložné, hloubky do 2 m | M2 | 2388.13 |  | 0 | 21 | 0
dle zřízení příložného pažení stěn rýh hl do 2m 2388.13m2=2 388,13 [A]
15 | 2016/II HSV PSV | 151101112 |  | Odstranění příložného pažení a rozepření stěn rýh hl do 4 m Odstranění pažení a rozepření stěn rýh pro podzemní vedení s uložením materiálu na vzdálenost do 3 m od kraje výkopu příložné, hloubky přes 2 do 4 m | M2 | 3357.026 |  | 0 | 21 | 0
dle zřízení příložného pažení stěn rýh hl do 4m 3357.026m2=3 357,03 [A]
16 | 2016/II HSV PSV | 161101101 |  | Svislé přemístění výkopku z horniny tř. 1 až 4 hl výkopu do 2,5 m Svislé přemístění výkopku bez naložení do dopravní nádoby avšak s vyprázdněním dopravní nádoby na hromadu nebo do dopravního prostředku z horniny tř. 1 až 4, při hloubce výkopu přes 1 do 2,5 m | M3 | 2223.965 |  | 0 | 21 | 0
100% výkopu dle hloubení rýv v tř.3 2*1505.763m3=3 011,53 [A] odpočet svislého přesunu výkopu do 4m -787.561m3=- 787,56 [B] Celkem: A+B=2 223,97 [C]
17 | 2016/II HSV PSV | 161101102 |  | Svislé přemístění výkopku z horniny tř. 1 až 4 hl výkopu do 4 m Svislé přemístění výkopku bez naložení do dopravní nádoby avšak s vyprázdněním dopravní nádoby na hromadu nebo do dopravního prostředku z horniny tř. 1 až 4, při hloubce výkopu přes 2,5 do 4 m | M3 | 787.561 |  | 0 | 21 | 0
Stoka A2 km 0,00000-0,03287 32.87*(2.70+2.40)*0.5*1.05=88,01 [A] Stoka A4a km 0,00000-0,05000 50.00*(2.69+2.92)*0.5*1.05=147,26 [B] 0,05000-0,09500 45.00*(2.92+2.82)*0.5*1.05=135,61 [C] 0,09500-0,11650 21.50*(2.82+2.69)*0.5*1.05=62,19 [D] 0,11650-0,20950 93.00*(2.69+2.32)*0.5*1.05=244,61 [E] rozšíření pro šachty 1.60*(1.60-1.05)*(2.92+2.82+2.69+2.49+2.32+2.17+2.12)=15,43 [F] Stoka A5b km 0,00000-0,03500 35.00*(2.64+2.50)*0.5*1.05=94,45 [G] Celkem: A+B+C+D+E+F+G=787,56 [H]
18 | 2016/II HSV PSV | 162601102 |  | Vodorovné přemístění do 5000 m výkopku/sypaniny z horniny tř. 1 až 4 Vodorovné přemístění výkopku nebo sypaniny po suchu na obvyklém dopravním prostředku, bez naložení výkopku, avšak se složením bez rozhrnutí z horniny tř. 1 až 4 na vzdálenost přes 4 000 do 5 000 m | M3 | 4022.686 |  | 0 | 21 | 0
dovoz na deponii a zpětný dovoz zeminy pro zásyp 2*2011.343 m3=4 022,69 [A]
19 | 2016/II HSV PSV | 162701105 |  | Vodorovné přemístění do 10000 m výkopku/sypaniny z horniny tř. 1 až 4 Vodorovné přemístění výkopku nebo sypaniny po suchu na obvyklém dopravním prostředku, bez naložení výkopku, avšak se složením bez rozhrnutí z horniny tř. 1 až 4 na vzdálenost přes 9 000 do 10 000 m | M3 | 1000.183 |  | 0 | 21 | 0
celkový výkop dle hloubení rýh v tř.3 2*1505.763m3=3 011,53 [A] zásyp rýh - 2011.343m3=-2 011,34 [B] Celkem: A+B=1 000,19 [C]
20 | 2016/II HSV PSV | 162701109 |  | Příplatek k vodorovnému přemístění výkopku/sypaniny z horniny tř. 1 až 4 ZKD 1000 m přes 10000 m Vodorovné přemístění výkopku nebo sypaniny po suchu na obvyklém dopravním prostředku, bez naložení výkopku, avšak se složením bez rozhrnutí z horniny tř. 1 až 4 na vzdálenost Příplatek k ceně za každých dalších i započatých 1 000 m | M3 | 10001.83 |  | 0 | 21 | 0
dle položky vodorovné přemístění výkopku do 10km, skládka vzdálená 20km 1000.183m3*10km=10 001,83 [A]
21 | 2016/II HSV PSV | 167101102 |  | Nakládání výkopku z hornin tř. 1 až 4 přes 100 m3 Nakládání, skládání a překládání neulehlého výkopku nebo sypaniny nakládání, množství přes 100 m3, z hornin tř. 1 až 4 | M3 | 2011.343 |  | 0 | 21 | 0
zpětný dovoz zeminy pro zásyp 2011.343 m3=2 011,34 [A]
22 | 2016/II HSV PSV | 171201201 |  | Uložení sypaniny na skládky Uložení sypaniny na skládky | M3 | 3011.526 |  | 0 | 21 | 0
zpětný zásyp 2011.343m3=2 011,34 [A] dle položky vodorovné přemístění výkopku do 10km, 1000.183m3=1 000,18 [B] Celkem: A+B=3 011,52 [C]
23 | 2016/II HSV PSV | 171201211 |  | Poplatek za uložení odpadu ze sypaniny na skládce (skládkovné) Uložení sypaniny poplatek za uložení sypaniny na skládce (skládkovné) | T | 1800.329 |  | 0 | 21 | 0
dle položky vodorovné přemístění výkopku do 10km, předpoklad 1800kg/m3 1000.183m3*1.80=1 800,33 [A]
24 | 2016/II HSV PSV | 174101101 |  | Zásyp jam, šachet rýh nebo kolem objektů sypaninou se zhutněním Zásyp sypaninou z jakékoliv horniny s uložením výkopku ve vrstvách se zhutněním jam, šachet, rýh nebo kolem objektů v těchto vykopávkách | M3 | 2011.343 |  | 0 | 21 | 0
celkový výkop 2*1505.763m3=3 011,53 [A] vytlačená kubatura obsyp potrubí -656.989m3=- 656,99 [B] lože kamenné -125.428m3=- 125,43 [C] lože beton -15.207m3=-15,21 [D] PP DN300 -762.80*(3.14*0.165*0.165)=-65,21 [E] PP DN200 -477.20*(3.14*0.11*0.11)=-18,13 [F] uliční vpusti -91ks*(3.14*0.30*0.30*1.90)=-48,86 [G] šachty -(6.64+4.82+11.36+1.96+17.53+4.70)*(3.14*0.60*0.60)=-53,14 [H] šachty velkoprůměrové -(2.28)*(3.14*0.70*0.70)-(2.70+2.69)*(3.14*0.90*0.90)=-17,22 [I] Celkem: A+B+C+D+E+F+G+H+I=2 011,34 [J]
25 | 2016/II HSV PSV | 175151101 |  | Obsypání potrubí strojně sypaninou bez prohození, uloženou do 3 m Obsypání potrubí strojně sypaninou z vhodných hornin tř. 1 až 4 nebo materiálem připraveným podél výkopu ve vzdálenosti do 3 m od jeho kraje, pro jakoukoliv hloubku výkopu a míru zhutnění bez prohození sypaniny | M3 | 656.989 |  | 0 | 21 | 0
stoka DN300 762.80*(0.63*1.05 - 3.14*0.165*0.165)=439,38 [A] přípojky DN200 477.20*(0.52*0.95 - 3.14*0.11*0.11)=217,61 [B] Celkem: A+B=656,99 [C]
26 | 2016/II SPCM | 583313450 |  | kamenivo těžené drobné tříděné frakce 0-4 kamenivo těžené drobné tříděné frakce 0-4 | T | 1313.98 |  | 0 | 21 | 0
656,989*2=1 313,98 [A] přepočté koeficientem množství
|  | 1 |  | Zemní práce |  |  |  | 0 |  | 0
|  | 3 |  | Svislé a kompletní konstrukce
27 | 2016/II HSV PSV | 358315114 |  | Bourání stoky kompletní nebo otvorů z prostého betonu plochy do 4 m2 Bourání stoky kompletní nebo vybourání otvorů průřezové plochy do 4 m2 ve stokách ze zdiva z prostého betonu | M3 | 2.546 |  | 0 | 21 | 0
šachty na stoce A2, B3b, A4b (3.14*0.60*0.60-3.14*0.50*0.50)*(2.18+2.60+2.59)=2,55 [A]
28 | 2016/II HSV PSV | 359901211 |  | Monitoring stoky jakékoli výšky na nové kanalizaci Monitoring stok (kamerový systém) jakékoli výšky nová kanalizace | M | 1240 |  | 0 | 21 | 0
kamerová prohlídka nového potrubí DN300 762.80m=762,80 [A] přípojky DN200 477.20m=477,20 [B] Celkem: A+B=1 240,00 [C]
|  | 3 |  | Svislé a kompletní konstrukce |  |  |  | 0 |  | 0
|  | 4 |  | Vodorovné konstrukce
29 | 2016/II HSV PSV | 451572111 |  | Lože pod potrubí otevřený výkop z kameniva drobného těženého Lože pod potrubí, stoky a drobné objekty v otevřeném výkopu z kameniva drobného těženého 0 až 4 mm | M3 | 125.428 |  | 0 | 21 | 0
stoka DN300 762.80*1.05*0.10=80,09 [A] přípojky DN200 477.20*0.95*0.10=45,33 [B] Celkem: A+B=125,42 [C]
30 | 2016/II HSV PSV | 452112111 |  | Osazení betonových prstenců nebo rámů v do 100 mm Osazení betonových dílců prstenců nebo rámů pod poklopy a mříže, výšky do 100 mm | KUS | 117 |  | 0 | 21 | 0
(3+6+7+10+91)ks=117,00 [A]
31 | 2016/II SPCM | 592238640 |  | prstenec betonový pro uliční vpusť vyrovnávací TBV-Q 390/60/10a, 39x6x5 cm prstenec betonový pro uliční vpusť vyrovnávací 39 x 6 x 13 cm | KUS | 91 |  | 0 | 21 | 0
uliční vpusti odtok 0,79m 27ks=27,00 [A] uliční vpusti odtok 1,28m 16ks=16,00 [B] uliční vpusti odtok 1,83m 48ks=48,00 [C] Celkem: A+B+C=91,00 [D]
32 | 2016/II SPCM | 592243910 |  | prstenec betonový vyrovnávací TBW-Q 625/60/120 62,5 x 6 x 12 cm prstenec betonový vyrovnávací 62,5 x 6 x 12 cm | KUS | 6 |  | 0 | 21 | 0
6ks=6,00 [A]
33 |  | 592243910.A |  | prstenec betonový vyrovnávací TBW-Q 625/40/120 62,5 x 4 x 12 cm prstenec betonový vyrovnávací TBW-Q 625/40/120 62,5 x 4 x 12 cm | KUS | 3 |  | 0 | 21 | 0
3ks=3,00 [A]
34 | 2016/II SPCM | 592243920 |  | prstenec betonový vyrovnávací TBW-Q 625/80/120 62,5 x 8 x 12 cm prstenec betonový vyrovnávací 62,5 x 8 x 12 cm | KUS | 7 |  | 0 | 21 | 0
6ks+1ks pro velkoprůměrovou šachtu=7,00 [A]
35 | 2016/II SPCM | 592243930 |  | prstenec betonový vyrovnávací TBW-Q 625/100/120 62,5 x10 x 12 cm prstenec betonový vyrovnávací 62,5 x10 x 12 cm | KUS | 10 |  | 0 | 21 | 0
9ks+1ks pro velkoprůměrovou šachtu=10,00 [A]
36 | 2016/II HSV PSV | 452112121 |  | Osazení betonových prstenců nebo rámů v do 200 mm Osazení betonových dílců prstenců nebo rámů pod poklopy a mříže, výšky přes 100 do 200 mm | KUS | 5 |  | 0 | 21 | 0
5ks=5,00 [A]
37 |  | 592243930.A |  | prstenec betonový vyrovnávací TBW-Q 625/120/120 62,5 x12 x 12 cm | KUS | 5 |  | 0 | 21 | 0
5ks=5,00 [A]
38 | 2016/II HSV PSV | 452311131 |  | Podkladní desky z betonu prostého tř. C 12/15 otevřený výkop Podkladní a zajišťovací konstrukce z betonu prostého v otevřeném výkopu desky pod potrubí, stoky a drobné objekty z betonu tř. C 12/15 | M3 | 15.207 |  | 0 | 21 | 0
podkladní deska pod šachty 21ks*(1.50*1.50*0.10)=4,73 [A] podkladní deska pod šachty velkoprůměrové 1ks*(1.80*1.80*0.10)+ 2ks*(2.30*2.30*0.10)=1,38 [B] podkladní deska pod uliční vpusťi 91ks*(1.00*1.00*0.10)=9,10 [C] Celkem: A+B+C=15,21 [D]
39 | 2016/II HSV PSV | 452351101 |  | Bednění podkladních desek nebo bloků nebo sedlového lože otevřený výkop Bednění podkladních a zajišťovacích konstrukcí v otevřeném výkopu desek nebo sedlových loží pod potrubí, stoky a drobné objekty | M2 | 51.56 |  | 0 | 21 | 0
podkladní deska pod šachty 21ks*(4*1.50*0.10)=12,60 [A] podkladní deska pod šachty velkoprůměrové 1ks*(4*1.80*0.10)+ 2ks*(4*2.30*0.10)=2,56 [B] podkladní deska pod uliční vpusťi 91ks*(4*1.00*0.10)=36,40 [C] Celkem: A+B+C=51,56 [D]
|  | 4 |  | Vodorovné konstrukce |  |  |  | 0 |  | 0
|  | 8 |  | Trubní vedení
40 |  | 871350320.A |  | Montáž kanalizačního potrubí hladkého plnostěnného SN 16 z polypropylenu DN 200 | M | 477.2 |  | 0 | 21 | 0
přípojky 477.20m=477,20 [A]
41 |  | 286171130.A |  | trubka kanalizační PP SN 10, dl. 6m, DN 200 trubka kanalizační PP SN 10, dl. 6m, DN 200 | KUS | 81.2 |  | 0 | 21 | 0
477,20/6=79,53ks 80ks=80,00 [A] A * 1.015Koeficient množství=81,20 [B]
42 | 2016/II HSV PSV | 871370320 |  | Montáž kanalizačního potrubí hladkého plnostěnného SN 12 z polypropylenu DN 300 | M | 762.8 |  | 0 | 21 | 0
stoka A2 76.40m=76,40 [A] stoka A3b 78.60m=78,60 [B] stoka A3a 187.90m=187,90 [C] stoka A4b 49.70m=49,70 [D] stoka A4a 302.30m=302,30 [E] stoka A5b 67.90m=67,90 [F] Celkem: A+B+C+D+E+F=762,80 [G]
43 | 2016/II SPCM | 286171450 |  | trubka kanalizační PP SN 12, dl. 3m, DN 300 trubka kanalizační PP SN 12, dl. 3m, DN 300 | KUS | 258.83 |  | 0 | 21 | 0
762,80/3=254,3ks 255ks=255,00 [A] A * 1.015Koeficient množství=258,83 [B]
44 | 2016/II HSV PSV | 877350310 |  | Montáž kolen na potrubí z PP trub hladkých plnostěnných DN 200 Montáž tvarovek na kanalizačním plastovém potrubí z polypropylenu PP hladkého plnostěnného kolen DN 200 | KUS | 182 |  | 0 | 21 | 0
2 kolena/přípojku 2*91přípojek=182,00 [A]
45 | 2016/II SPCM | 286171730 |  | koleno kanalizační PP Master 30 ° DN 200 koleno kanalizační PP Master 30 ° DN 200 | KUS | 182 |  | 0 | 21 | 0
46 | 2016/II HSV PSV | 877370320 |  | Montáž odboček na potrubí z PP trub hladkých plnostěnných DN 300 Montáž tvarovek na kanalizačním plastovém potrubí z polypropylenu PP hladkého plnostěnného odboček DN 300 | KUS | 24 |  | 0 | 21 | 0
napojení přípojek do nového kanalizačního řadu 24ks=24,00 [A]
47 | 2016/II SPCM | 286172150 |  | odbočka PP Master 45° DN 300/DN200 odbočka kanalizační PP SN 16 45° DN 300/DN200 | KUS | 24 |  | 0 | 21 | 0
48 | 2016/II HSV PSV | 892351111 |  | Tlaková zkouška vodou potrubí DN 150 nebo 200 - zkouška vodotěsnosti Tlakové zkoušky vodou na potrubí DN 150 nebo 200 | M | 477.2 |  | 0 | 21 | 0
přípojky 477.20m=477,20 [A]
49 | 2016/II HSV PSV | 892372111 |  | Zabezpečení konců potrubí DN do 300 při tlakových zkouškách vodou Tlakové zkoušky vodou zabezpečení konců potrubí při tlakových zkouškách DN do 300 | KUS | 6 |  | 0 | 21 | 0
na každé stoce 1ks 6ks=6,00 [A]
50 | 2016/II HSV PSV | 892381111 |  | Tlaková zkouška vodou potrubí DN 250, DN 300 nebo 350 - zkouška vodotěsnosti Tlakové zkoušky vodou na potrubí DN 250, 300 nebo 350 | M | 762.8 |  | 0 | 21 | 0
stoka DN300 762.80m=762,80 [A]
51 | 2016/II HSV PSV | 894138001 |  | Příplatek ZKD 0,60 m výšky vstupu na stokách Šachty kanalizační zděné Příplatek k cenám šachet na stokách kruhových a vejčitých za každých dalších 0,60 m výšky | KUS | 39 |  | 0 | 21 | 0
stoka A2 3*2ks+1*1ks=7,00 [A] stoka A3b 1*2ks+1*1ks=3,00 [B] stoka A3a 4*2ks+1*1ks=9,00 [C] stoka A4b 1*2ks+1*1ks=3,00 [D] stoka A4a 2*3ks+3*2ks+2*1ks=14,00 [E] stoka A5b 1*2ks+1*1ks=3,00 [F] Celkem: A+B+C+D+E+F=39,00 [G]
52 | 2016/II HSV PSV | 894213150.A |  | Přesun dešťového oddělovače položka zahrnuje: - vybourání stávající šachty - vybudování nové šachty - přepojení kanalizace | KUS | 1 |  | 0 | 21 | 0
53 | 2016/II HSV PSV | 894401211 |  | Osazení betonových dílců pro šachty skruží rovných Osazení betonových dílců pro šachty skruží rovných | KUS | 22 |  | 0 | 21 | 0
(5+5+6+6)ks=22,00 [A]
54 | 2016/II SPCM | 592241600 |  | skruž betonová s ocelová se stupadly +PE povlakem TBS-Q 1000/250/120 SP 100x25x12 cm skruž kanalizační s ocelovými stupadly 100 x 25 x 12 cm | KUS | 5 |  | 0 | 21 | 0
5ks=5,00 [A]
55 | 2016/II SPCM | 592241610 |  | skruž betonová s ocelová se stupadly +PE povlakem TBH TBS-Q 1000/500/120 SP 100x50x12 cm skruž kanalizační s ocelovými stupadly 100 x 50 x 12 cm | KUS | 5 |  | 0 | 21 | 0
5ks=5,00 [A]
56 | 2016/II SPCM | 592241620 |  | skruž betonová s ocelová se stupadly +PE povlakem TBH-Q 1000/1000/120 SP 100x100x12 cm skruž kanalizační s ocelovými stupadly 100 x 100 x 12 cm | KUS | 6 |  | 0 | 21 | 0
6ks=6,00 [A]
57 |  | 592241620.A |  | skruž betonová s ocelová se stupadly +PE povlakem TBH-Q 1000/750/120 SP 100x75x12 cm skruž betonová s ocelová se stupadly +PE povlakem TBH-Q 1000/750/120 SP 100x75x12 cm | KUS | 6 |  | 0 | 21 | 0
6ks=6,00 [A]
58 | 2016/II HSV PSV | 592243480 |  | těsnění elastomerové pro spojení šachetních dílů EMT DN 1000 těsnění elastomerové pro spojení šachetních dílů DN 1000 | KUS | 49 |  | 0 | 21 | 0
49ks=49,00 [A]
59 | 2016/II HSV PSV | 894402211 |  | Osazení betonových dílců pro šachty skruží přechodových Osazení betonových dílců pro šachty skruží přechodových | KUS | 27 |  | 0 | 21 | 0
(24+2+1)ks=27,00 [A]
60 | 2016/II SPCM | 592241680 |  | skruž betonová přechodová TBR-Q 625/600/120 SPK 62,5/100x60x12 cm skruž betonová přechodová konus 62,5/100x60x12 cm | KUS | 24 |  | 0 | 21 | 0
24ks=24,00 [A]
61 |  | 592243150.A |  | Přechodové desky pro velkoprůměrová šachtová dna TZK-Q 1650/270 - 1000 Přechodové desky pro velkoprůměrová šachtová dna TZK-Q 1650/270 - 1000 | KUS | 2 |  | 0 | 21 | 0
2ks=2,00 [A]
62 |  | 592243150.B |  | Přechodové desky pro velkoprůměrová šachtová dna TZK-Q 1200/270 - 1000 Přechodové desky pro velkoprůměrová šachtová dna TZK-Q 1200/270 - 1000 | KUS | 1 |  | 0 | 21 | 0
1ks=1,00 [A]
63 | 2016/II HSV PSV | 894414111 |  | Osazení železobetonových dílců pro šachty skruží základových Osazení železobetonových dílců pro šachty skruží základových | KUS | 24 |  | 0 | 21 | 0
(18+3+2+1)ks=24,00 [A]
64 | 2016/II SPCM | 592241810 |  | dno betonové šachtové TZZ-Q 1000/600 dno betonové šachtové TZZ-Q 1000/600 | KUS | 18 |  | 0 | 21 | 0
18ks=18,00 [A]
65 | 2016/II SPCM | 592241820 |  | dno betonové šachtové TZZ-Q 1000/1000 dno betonové šachtové TZZ-Q 1000/1000 | KUS | 3 |  | 0 | 21 | 0
3ks=3,00 [A]
66 |  | 592243390.A |  | Šachtová dna velkoprůměrová TBZ-Q 1000 - 1500 Šachtová dna velkoprůměrová TBZ-Q 1000 - 1500 | KUS | 2 |  | 0 | 21 | 0
2ks=2,00 [A]
67 |  | 592243390.B |  | Šachtová dna velkoprůměrová TBZ-Q 800 - 1320 Šachtová dna velkoprůměrová TBZ-Q 800 - 1320 | KUS | 1 |  | 0 | 21 | 0
1ks=1,00 [A]
68 | 2016/II HSV PSV | 895941111 |  | Zřízení vpusti kanalizační uliční z betonových dílců typ UV-50 normální Zřízení vpusti kanalizační uliční z betonových dílců typ UV-50 normální | KUS | 91 |  | 0 | 21 | 0
uliční vpusti 91ks=91,00 [A]
69 | 2016/II SPCM | 592238520 |  | dno betonové pro uliční vpusť s kalovou prohlubní TBV-Q 2a 45x30x5 cm dno betonové pro uliční vpusť s kalovou prohlubní 45x30x5 cm | KUS | 91 |  | 0 | 21 | 0
uliční vpusti odtok 0,79m 27ks=27,00 [A] uliční vpusti odtok 1,28m 16ks=16,00 [B] uliční vpusti odtok 1,83m 48ks=48,00 [C] Celkem: A+B+C=91,00 [D]
70 |  | 592238540.A |  | skruž betonová pro uliční vpusťs výtokovým otvorem PVC TBV-Q 450/450/3d, 45x45x5 cm skruž betonová pro uliční vpusťs výtokovým otvorem PVC TBV-Q 450/450/3d, 45x45x5 cm | KUS | 91 |  | 0 | 21 | 0
uliční vpusti odtok 0,79m 27ks=27,00 [A] uliční vpusti odtok 1,28m 16ks=16,00 [B] uliční vpusti odtok 1,83m 48ks=48,00 [C] Celkem: A+B+C=91,00 [D]
71 | 2016/II SPCM | 592238570 |  | skruž betonová pro uliční vpusť horní TBV-Q 450/295/5b, 45x30x5 cm skruž betonová pro uliční vpusť horní 45x30x5 cm | KUS | 43 |  | 0 | 21 | 0
uliční vpusti odtok 0,79m 27ks=27,00 [A] uliční vpusti odtok 1,28m 16ks=16,00 [B] Celkem: A+B=43,00 [C]
72 | 2016/II SPCM | 592238580 |  | skruž betonová pro uliční vpusť horní TBV-Q 450/555/5d, 45x55x5 cm skruž betonová pro uliční vpusť horní 45 x 57 x 5 cm | KUS | 48 |  | 0 | 21 | 0
uliční vpusti odtok 1,83m 48ks=48,00 [A]
73 | 2016/II SPCM | 592238600 |  | skruž betonová pro uliční vpusť středová TBV-Q 450/195/6b, 45x20x5 cm skruž betonová pro uliční vpusť středová 45 x 19,5 x 5 cm | KUS | 64 |  | 0 | 21 | 0
uliční vpusti odtok 1,28m 16ks=16,00 [A] uliční vpusti odtok 1,83m 48ks=48,00 [B] Celkem: A+B=64,00 [C]
74 |  | 592238600.A |  | skruž betonová pro uliční vpusť středová TBV-Q 450/570/6d 45x57x5 cm skruž betonová pro uliční vpusť středová TBV-Q 450/570/6d 45x57x5 cm | KUS | 48 |  | 0 | 21 | 0
uliční vpusti odtok 1,83m 48ks=48,00 [A]
75 | 2016/II SPCM | 592238620 |  | skruž betonová pro uliční vpusť středová TBV-Q 450/295/6a 45x30x5 cm skruž betonová pro uliční vpusť středová 45 x 29,5 x 5 cm | KUS | 16 |  | 0 | 21 | 0
uliční vpusti odtok 1,28m 16ks=16,00 [A]
76 | 2016/II HSV PSV | 899102111 |  | Osazení poklopů litinových nebo ocelových včetně rámů hmotnosti nad 50 do 100 kg Osazení poklopů litinových a ocelových včetně rámů hmotnosti jednotlivě přes 50 do 100 kg | KUS | 24 |  | 0 | 21 | 0
24ks=24,00 [A]
77 | 2016/II SPCM | 552410100 |  | poklop třída B 125, kruhový rám, vstup 600 mm TEK s ventilací poklop třída B 125, kruhový rám, vstup 600 mm s ventilací | KUS | 21 |  | 0 | 21 | 0
21ks=21,00 [A]
78 | 2016/II SPCM | 552410180 |  | poklop šachtový třída D 400, kruhový rám 900, vstup 600 mm, REXESS s ventilací poklop šachtový třída D 400, kruhový rám 900, vstup 600 mm, s ventilací | KUS | 3 |  | 0 | 21 | 0
3ks=3,00 [A]
79 | 2016/II HSV PSV | 899102211 |  | Demontáž poklopů litinových nebo ocelových včetně rámů hmotnosti přes 50 do 100 kg Demontáž poklopů litinových a ocelových včetně rámů, hmotnosti jednotlivě přes 50 do 100 Kg | KUS | 3 |  | 0 | 21 | 0
šachty na stoce A2, B3b, A4b 3ks=3,00 [A]
80 | 2016/II HSV PSV | 899201111 |  | Osazení mříží litinových včetně rámů a košů na bahno hmotnosti do 50 kg | KUS | 91 |  | 0 | 21 | 0
uliční vpusti 91ks=91,00 [A]
81 | 2016/II SPCM | 592238740 |  | koš pozink. C3 DIN 4052, vysoký, pro rám 500/300 koš vysoký pro uliční vpusti, žárově zinkovaný plech,pro rám 500/300 | KUS | 91 |  | 0 | 21 | 0
uliční vpusti 91ks=91,00 [A]
82 | 2016/II SPCM | 592238760 |  | rám zabetonovaný DIN 19583-9 500/500 mm rám zabetonovaný pro uliční vpusti 500/500 mm | KUS | 91 |  | 0 | 21 | 0
91ks=91,00 [A]
83 | 2016/II SPCM | 592238780 |  | mříž M1 D400 DIN 19583-13, 500/500 mm mříž vtoková pro uliční vpusti 500/500 mm | KUS | 91 |  | 0 | 21 | 0
uliční vpusti 91ks=91,00 [A]
84 |  | 899620121.A |  | Napojení a utěsnění potrubí DN 200 do betonové šachty otevřený výkop vč.obetonování Napojení a utěsnění potrubí DN 200 do betonové šachty otevřený výkop vč.obetonování | KUS | 19 |  | 0 | 21 | 0
napojení přípojek do šachty 19ks=19,00 [A]
85 |  | 899620121.B |  | Napojení a utěsnění potrubí DN 200 do stávajícího řadu otevřený výkop vč. obetonování Napojení a utěsnění potrubí DN 200 do stávajícího řadu otevřený výkop vč. obetonování | KUS | 48 |  | 0 | 21 | 0
napojení přípojek do stávajícího kanalizačního řadu 48ks=48,00 [A]
86 |  | 899620121.C |  | Napojení a utěsnění potrubí DN 300 do betonové šachty otevřený výkop vč.obetonování Napojení a utěsnění potrubí DN 300 do betonové šachty otevřený výkop vč.obetonování | KUS | 1 |  | 0 | 21 | 0
šachta S1F - stoka A5b 1ks=1,00 [A]
87 |  | 899620121.D |  | Výřez a následné napojení potrubí DN1000 Výřez a následné napojení potrubí DN1000 | KUS | 1 |  | 0 | 21 | 0
dopojení stávajíví stoky do nové šachty - stoka A2, šachta S1A 1kus=1,00 [A]
88 |  | 899620121.E |  | Výřez a následné napojení potrubí DN1200 Výřez a následné napojení potrubí DN1200 | KUS | 1 |  | 0 | 21 | 0
dopojení stávajíví stoky do nové šachty - stoka A4b, šachta S1D 1kus=1,00 [A]
89 |  | 899620121.F |  | Výřez a následné napojení potrubí DN800 Výřez a následné napojení potrubí DN800 | KUS | 1 |  | 0 | 21 | 0
dopojení stávajíví stoky do nové šachty - stoka A3b, šachta S1B 1kus=1,00 [A]
|  | 8 |  | Trubní vedení |  |  |  | 0 |  | 0
|  | 9 |  | Ostatní konstrukce a práce
|  | 9 |  | Ostatní konstrukce a práce
|  | 997 |  | Přesun sutě
90 | 2016/II HSV PSV | 997013501 |  | Odvoz suti a vybouraných hmot na skládku nebo meziskládku do 1 km se složením Odvoz suti a vybouraných hmot na skládku nebo meziskládku se složením, na vzdálenost do 1 km | T | 5.601 |  | 0 | 21 | 0
beton - dle bourání stoky 5.601t=5,60 [A]
91 | 2016/II HSV PSV | 997013509 |  | Příplatek k odvozu suti a vybouraných hmot na skládku ZKD 1 km přes 1 km Odvoz suti a vybouraných hmot na skládku nebo meziskládku se složením, na vzdálenost Příplatek k ceně za každý další i započatý 1 km přes 1 km | T | 106.419 |  | 0 | 21 | 0
Odvoz na skládku vzdálenou 20km 5.601t*19km=106,42 [A]
92 |  | 997013801.A |  | Poplatek za uložení stavebního odpadu na skládce (skládkovné) směsného Poplatek za uložení stavebního odpadu na skládce (skládkovné) směsného | KG | -300 |  | 0 | 21 | 0
kovový materiál do kovošrotu - poklopy -3ks*100kg - předpoklad hmotnosti 1 poklopu=- 300,00 [A]
93 | 2016/II HSV PSV | 997221561 |  | Vodorovná doprava suti z kusových materiálů do 1 km Vodorovná doprava suti bez naložení, ale se složením a s hrubým urovnáním z kusových materiálů, na vzdálenost do 1 km | T | 0.3 |  | 0 | 21 | 0
demontáž poklopů z šachet 0.3t=0,30 [A]
94 | 2016/II HSV PSV | 997221569 |  | Příplatek ZKD 1 km u vodorovné dopravy suti z kusových materiálů Vodorovná doprava suti bez naložení, ale se složením a s hrubým urovnáním Příplatek k ceně za každý další i započatý 1 km přes 1 km | T | 0.3 |  | 0 | 21 | 0
předpoklad vzdálenosti 2km do kovošrotu 0.30t*1km=0,30 [A]
95 | 2016/II HSV PSV | 997221612 |  | Nakládání vybouraných hmot na dopravní prostředky pro vodorovnou dopravu Nakládání na dopravní prostředky pro vodorovnou dopravu vybouraných hmot | T | 5.901 |  | 0 | 21 | 0
demontáž poklopů z šachet 0.3t=0,30 [A] beton 5.601t=5,60 [B] Celkem: A+B=5,90 [C]
96 | 2016/II HSV PSV | 997221815 |  | Poplatek za uložení betonového odpadu na skládce (skládkovné) Poplatek za uložení stavebního odpadu na skládce (skládkovné) betonového | T | 5.601 |  | 0 | 21 | 0
beton 5.601t=5,60 [A]
|  | 997 |  | Přesun sutě |  |  |  | 0 |  | 0
|  | 998 |  | Přesun hmot
97 | 2016/II HSV PSV | 998276101 |  | Přesun hmot pro trubní vedení z trub z plastických hmot otevřený výkop Přesun hmot pro trubní vedení hloubené z trub z plastických hmot nebo sklolaminátových pro vodovody nebo kanalizace v otevřeném výkopu dopravní vzdálenost do 15 m | T | 180.031 |  | 0 | 21 | 0
|  | 998 |  | Přesun hmot |  |  |  | 0 |  | 0
|  |  |  | C e l k e m |  |  |  | 0 |  | 0

## SO 302
ASPE 9 |  | Firma: NOVÁK A PARTNER s.r.o.
Příloha k formuláři pro ocenění nabídky
Stavba : |  | 08NO01004 |  | II/605 a III/2365 Beroun, rekonstrukce silnic
číslo a název SO: |  | SO 302 |  | Kanalizace dešťová – II/605 km 1,440–2,538
číslo a název rozpočtu: |  | SO 302 |  | Kanalizace dešťová – II/605 km 1,440–2,538
Poř. č.pol. | cenová soustava | Kód položky | Varianta položky | Název položky | jednotka | Počet jednotek | CENA |  | Sazba | DPH
[7 empty] | jednotková | celkem | DPH
1 | 2 | 3 | 4 | 5 | 6 | 7 | 8 | 9
|  | 1 |  | Zemní práce
1 | 2016/II HSV PSV | 114203202 |  | Očištění lomového kamene nebo betonových tvárnic od malty Očištění lomového kamene nebo betonových tvárnic získaných při rozebrání dlažeb, záhozů, rovnanin a soustřeďovacích staveb od malty | M3 | 1.27 |  | 0 | 21 | 0
očištění lomového kamene ze zbouraného kusu opěrné zdi - pro zpětné využití 1.27m3=1,27 [A]
2 | 2016/II HSV PSV | 115001103 |  | Převedení vody potrubím DN do 250 Převedení vody potrubím průměru DN přes 150 do 250 | M | 100 |  | 0 | 21 | 0
předpoklad 100.00m=100,00 [A]
3 | 2016/II HSV PSV | 115101201 |  | Čerpání vody na dopravní výšku do 10 m průměrný přítok do 500 l/min Čerpání vody na dopravní výšku do 10 m s uvažovaným průměrným přítokem do 500 l/min | HOD | 2160 |  | 0 | 21 | 0
předpoklad 180 dní, čerpání 12h/den 180*12=2 160,00 [A]
4 | 2016/II HSV PSV | 115101301 |  | Pohotovost čerpací soupravy pro dopravní výšku do 10 m přítok do 500 l/min Pohotovost záložní čerpací soupravy pro dopravní výšku do 10 m s uvažovaným průměrným přítokem do 500 l/min | DEN | 180 |  | 0 | 21 | 0
předpoklad 180 dní 180dní=180,00 [A]
5 | 2016/II HSV PSV | 119001401 |  | Dočasné zajištění potrubí ocelového nebo litinového DN do 200 Dočasné zajištění podzemního potrubí nebo vedení ve výkopišti ve stavu i poloze , ve kterých byla na začátku zemních prací a to s podepřením, vzepřením nebo vyvěšením, příp. s ochranným bedněním, se zřízením a odstraněním za jišťovací konstrukce, s opotře | M | 4.8 |  | 0 | 21 | 0
dle podélného profilu - plynovod 1.60m*2ks=3,20 [A] dle podélného profilu - vodovod 1.60m*1ks=1,60 [B] Celkem: A+B=4,80 [C]
6 | 2016/II HSV PSV | 119001411 |  | Dočasné zajištění potrubí betonového, ŽB nebo kameninového DN do 200 Dočasné zajištění podzemního potrubí nebo vedení ve výkopišti ve stavu i poloze , ve kterých byla na začátku zemních prací a to s podepřením, vzepřením nebo vyvěšením, příp. s ochranným bedněním, se zřízením a odstraněním za jišťovací konstrukce, s opotře | M | 3.15 |  | 0 | 21 | 0
dle podélného profilu - kanalizace 1.05m*3ks=3,15 [A]
7 | 2016/II HSV PSV | 119001421 |  | Dočasné zajištění kabelů a kabelových tratí ze 3 volně ložených kabelů Dočasné zajištění podzemního potrubí nebo vedení ve výkopišti ve stavu i poloze , ve kterých byla na začátku zemních prací a to s podepřením, vzepřením nebo vyvěšením, příp. s ochranným bedněním, se zřízením a odstraněním za jišťovací konstrukce, s opotře | M | 17.95 |  | 0 | 21 | 0
dle podélného profilu - sděl. kabel, ... 1.05m*(5+3+3)ks + 1.60m*4ks=17,95 [A]
8 | 2016/II HSV PSV | 120001101 |  | Příplatek za ztížení vykopávky v blízkosti podzemního vedení Příplatek k cenám vykopávek za ztížení vykopávky v blízkosti podzemního vedení nebo výbušnin v horninách jakékoliv třídy | M3 | 41.418 |  | 0 | 21 | 0
Plynovod (1.60*1.10-3.14*0.05*0.05)*(1.60m*2ks)=5,61 [A] kanalizace (1.67*1.17-3.14*0.085*0.085)*(1.05m*3ks)=6,08 [B] vodovod (1.60*1.10-3.14*0.05*0.05)*(1.60m*1ks)=2,80 [C] elektro kabel (1.50*1.00)*(1.05m*(5+3+3)ks + 1.60m*4ks)=26,93 [D] Celkem: A+B+C+D=41,42 [E]
9 | 2016/II HSV PSV | 131201201 |  | Hloubení jam zapažených v hornině tř. 3 objemu do 100 m3 Hloubení zapažených jam a zářezů s urovnáním dna do předepsaného profilu a spádu v hornině tř. 3 do 100 m3 | M3 | 26.64 |  | 0 | 21 | 0
spadiště - S1J, stoka B3 3.00*3.00*5.92=53,28 [A] Celkem: A=53,28 [B] v třídě 3 uvažováno 50% výkopu 53.280m3*0.5=26,64 [C]
10 | 2016/II HSV PSV | 131201209 |  | Příplatek za lepivost u hloubení jam zapažených v hornině tř. 3 Hloubení zapažených jam a zářezů s urovnáním dna do předepsaného profilu a spádu Příplatek k cenám za lepivost horniny tř. 3 | M3 | 7.992 |  | 0 | 21 | 0
Dle hloubení jam v tř.3 - předpoklad 30% 0.30*26.640m3=7,99 [A]
11 | 2016/II HSV PSV | 131301201 |  | Hloubení jam zapažených v hornině tř. 4 objemu do 100 m3 Hloubení zapažených jam a zářezů s urovnáním dna do předepsaného profilu a spádu v hornině tř. 4 do 100 m3 | M3 | 26.64 |  | 0 | 21 | 0
Celkový výkop dle hloubení jam v tř.3, v tř 4 předpoklad 50% 0.50*53.28m3=26,64 [A]
12 | 2016/II HSV PSV | 131301209 |  | Příplatek za lepivost u hloubení jam zapažených v hornině tř. 4 Hloubení zapažených jam a zářezů s urovnáním dna do předepsaného profilu a spádu Příplatek k cenám za lepivost horniny tř. 4 | M3 | 7.992 |  | 0 | 21 | 0
Dle hloubení jam v tř.4 - předpoklad 30% 0.30*26.640m3=7,99 [A]
13 | 2016/II HSV PSV | 132201203 |  | Hloubení rýh š do 2000 mm v hornině tř. 3 objemu do 5000 m3 Hloubení rýh š do 2000 mm v hornině tř. 3 objemu do 5000 m3 | M3 | 1987.09 |  | 0 | 21 | 0
Stoka A5a-DN400 km 0,00000-0,01147 11.47*(3.36+3.23)*0.5*1.35=51,02 [A] 0,01147-0,11147 100.00*(3.23+2.98)*0.5*1.35=419,18 [B] 0,11147-0,16147 50.00*(2.98+2.78)*0.5*1.35=194,40 [C] 0,16147-0,21147 50.00*(2.78+2.87)*0.5*1.35=190,69 [D] 0,21147-0,22571 14.24*(2.87+2.98)*0.5*1.35=56,23 [E] rozšíření pro šachty 1.60*(1.60-1.35)*(3.23+3.03+2.98+2.78+2.87+2.98)=7,15 [F] DN300 0,22571-0,26861 42.90*(2.98+3.37)*0.5*1.05=143,02 [G] 0,26861-0,30361 35.00*(3.37+2.88)*0.5*1.05=114,84 [H] 0,30361-0,35362 50.00*(2.88+2.76)*0.5*1.05=148,05 [I] 0,35362-0,39794 44.32*(2.76+2.53)*0.5*1.05=123,09 [J] 0,39794-0,44794 50.00*(2.53+2.22)*0.5*1.05=124,69 [K] 0,44794-0,51040 62.46*2.22*1.05=145,59 [L] rozšíření pro šachty 1.60*(1.60-1.05)*(3.37+2.87+2.76+2.53+2.22+2.20+2.22)=15,99 [M] Stoka A6-DN300 km 0,00000-0,05995 59.95*(2.20+2.38)*0.5*1.05=144,15 [N] 0,05995-0,07136 11.40*(2.38+2.29)*0.5*1.05=27,95 [O] 0,07136-0,11728 45.92*(2.29+2.60)*0.5*1.05=117,89 [P] 0,11728-0,16444 47.17*(2.60+2.19)*0.5*1.05=118,62 [Q] rozšíření pro šachty 1.60*(1.60-1.05)*(2.20+2.38+2.29+2.60+2.19)=10,26 [R] Stoka B - DN600 km 0,00000-0,03744 37.44*(2.00+2.23)*0.5*1.60=126,70 [S] 0,03744-0,08744 50.00*(2.23+2.59)*0.5*1.60=192,80 [T] 0,08744-0,14887 61.43*(2.59+3.15)*0.5*1.60=282,09 [U] DN300 0,14887-0,17362 24.75*3.10*1.05=80,56 [V] rozšíření pro šachty 1.60*(1.60-1.05)*3.10=2,73 [W] Stoka B3-DN300 km 0,00000-0,01019 10.19*(3.67+2.96)*0.5*1.05=35,47 [X] 0,01019-0,04519 35.00*(2.96+2.48)*0.5*1.05=99,96 [Y] 0,04519-0,08520 40.00*(2.48+2.19)*0.5*1.05=98,07 [Z] rozšíření pro šachty 1.60*(1.60-1.05)*(2.96+2.48+2.19)=6,71 [AA] rozšíření pro dna šachet 28ks*(1.50*1.50*0.30)=18,90 [AB] rozšíření pro dna uličních vpustí 59ks * (1.00*1.00*0.30)=17,70 [AC] přípojky + uliční vpusti (412.00m + 59ks vpustí*1.00m)*1.90*0.95=850,16 [AD] horské vpusti 1ks*(2.20*1.60*1.50)=5,28 [AE] opěrná zeď na A6 1.30*0.90*1.50 + 1.50*0.40m2=2,36 [AF] opěrná zeď na B 1.00*1.00*1.90=1,90 [AG] Celkem: A+B+C+D+E+F+G+H+I+J+K+L+M+N+O+P+Q+R+S+T+U+V+W+X+Y+Z+AA+AB+AC+AD+AE+AF+AG=3 974,20 [AH] v třídě 3 uvažováno 50% výkopu 3974.180m3*0.5=1 987,09 [AI]
14 | 2016/II HSV PSV | 132201209 |  | Příplatek za lepivost k hloubení rýh š do 2000 mm v hornině tř. 3 Hloubení zapažených i nezapažených rýh šířky přes 600 do 2 000 mm s urovnáním dna do předepsaného profilu a spádu v hornině tř. 3 Příplatek k cenám za lepivost horniny tř. 3 | M3 | 596.127 |  | 0 | 21 | 0
Dle hloubení rýh v tř.3 - předpoklad 30% 0.30*1987.090m3=596,13 [A]
15 | 2016/II HSV PSV | 132301203 |  | Hloubení rýh š do 2000 mm v hornině tř. 4 objemu do 5000 m3 Hloubení rýh š do 2000 mm v hornině tř. 4 objemu do 5000 m3 | M3 | 1987.09 |  | 0 | 21 | 0
Celkový výkop dle hloubení rýh v tř.3, v tř 4 předpoklad 50% 0.50*3974.180m3=1 987,09 [A]
16 | 2016/II HSV PSV | 132301209 |  | Příplatek za lepivost k hloubení rýh š do 2000 mm v hornině tř. 4 Hloubení zapažených i nezapažených rýh šířky přes 600 do 2 000 mm s urovnáním dna do předepsaného profilu a spádu v hornině tř. 4 Příplatek k cenám za lepivost horniny tř. 4 | M3 | 596.127 |  | 0 | 21 | 0
Dle hloubení rýh v tř.4 - předpoklad 30% 0.30*1987.090m3=596,13 [A]
17 | 2016/II HSV PSV | 151101102 |  | Zřízení příložného pažení a rozepření stěn rýh hl do 4 m Zřízení pažení a rozepření stěn rýh pro podzemní vedení pro všechny šířky rýhy příložné pro jakoukoliv mezerovitost, hloubky do 4 m | M2 | 6802.522 |  | 0 | 21 | 0
Stoka A5a-DN400 km 0,00000-0,01147 11.47*(3.36+3.23)*0.5*2=75,59 [A] 0,01147-0,11147 100.00*(3.23+2.98)*0.5*2=621,00 [B] 0,11147-0,16147 50.00*(2.98+2.78)*0.5*2=288,00 [C] 0,16147-0,21147 50.00*(2.78+2.87)*0.5*2=282,50 [D] 0,21147-0,22571 14.24*(2.87+2.98)*0.5*2=83,30 [E] DN300 0,22571-0,26861 42.90*(2.98+3.37)*0.5*2=272,41 [F] 0,26861-0,30361 35.00*(3.37+2.88)*0.5*2=218,75 [G] 0,30361-0,35362 50.00*(2.88+2.76)*0.5*2=282,00 [H] 0,35362-0,39794 44.32*(2.76+2.53)*0.5*2=234,45 [I] 0,39794-0,44794 50.00*(2.53+2.22)*0.5*2=237,50 [J] 0,44794-0,51040 62.46*2.22*2=277,32 [K] Stoka A6 km 0,00000-0,05995 59.95*(2.20+2.38)*0.5*2=274,57 [L] 0,05995-0,07136 11.40*(2.38+2.29)*0.5*2=53,24 [M] 0,07136-0,11728 45.92*(2.29+2.60)*0.5*2=224,55 [N] 0,11728-0,16444 47.17*(2.60+2.19)*0.5*2=225,94 [O] Stoka B - DN600 km 0,00000-0,03744 37.44*(2.00+2.23)*0.5*2=158,37 [P] 0,03744-0,08744 50.00*(2.23+2.59)*0.5*2=241,00 [Q] 0,08744-0,14887 61.43*(2.59+3.15)*0.5*2=352,61 [R] DN300 0,14887-0,17362 24.75*3.10*2=153,45 [S] Stoka B3 km 0,00000-0,01019 10.19*(3.67+2.96)*0.5*2=67,56 [T] 0,01019-0,04519 35.00*(2.96+2.48)*0.5*2=190,40 [U] 0,04519-0,08520 40.00*(2.48+2.19)*0.5*2=186,80 [V] přípojky + uliční vpusti (412.00m + 59ks vpustí*1.00m)*1.90*2=1 789,80 [W] horské vpusti 1ks*((2.20+1.60)*2*1.50)=11,40 [X] Celkem: A+B+C+D+E+F+G+H+I+J+K+L+M+N+O+P+Q+R+S+T+U+V+W+X=6 802,51 [Y]
18 | 2016/II HSV PSV | 151101103 |  | Zřízení příložného pažení a rozepření stěn rýh hl do 8 m | M2 | 60.18 |  | 0 | 21 | 0
spadiště - S1J, stoka B3 3.00*5.92*3+3.00*2.30=60,18 [A]
19 | 2016/II HSV PSV | 151101112 |  | Odstranění příložného pažení a rozepření stěn rýh hl do 4 m Odstranění pažení a rozepření stěn rýh pro podzemní vedení s uložením materiálu na vzdálenost do 3 m od kraje výkopu příložné, hloubky přes 2 do 4 m | M2 | 6802.522 |  | 0 | 21 | 0
dle zřízení příložného pažení stěn rýh hl do 4m 6802.522m2=6 802,52 [A]
20 | 2016/II HSV PSV | 151101113 |  | Odstranění příložného pažení a rozepření stěn rýh hl do 8 m | M2 | 60.18 |  | 0 | 21 | 0
dle zřízení příložného pažení stěn rýh hl do 8m 60.18m2=60,18 [A]
21 | 2016/II HSV PSV | 161101101 |  | Svislé přemístění výkopku z horniny tř. 1 až 4 hl výkopu do 2,5 m Svislé přemístění výkopku bez naložení do dopravní nádoby avšak s vyprázdněním dopravní nádoby na hromadu nebo do dopravního prostředku z horniny tř. 1 až 4, při hloubce výkopu přes 1 do 2,5 m | M3 | 1966.409 |  | 0 | 21 | 0
100% výkopu dle hloubení rýh a jam 2*1987.09m3+2*26.64m3=4 027,46 [A] odpočet svislého přesunu výkopu do 4m -2007.771m3=-2 007,77 [B] odpočet svislého přesunu výkopu do 6m -53.28m3=-53,28 [C] Celkem: A+B+C=1 966,41 [D]
22 | 2016/II HSV PSV | 161101102 |  | Svislé přemístění výkopku z horniny tř. 1 až 4 hl výkopu do 4 m Svislé přemístění výkopku bez naložení do dopravní nádoby avšak s vyprázdněním dopravní nádoby na hromadu nebo do dopravního prostředku z horniny tř. 1 až 4, při hloubce výkopu přes 2,5 do 4 m | M3 | 2007.771 |  | 0 | 21 | 0
Stoka A5a-DN400 km 0,00000-0,01147 11.47*(3.36+3.23)*0.5*1.35=51,02 [A] 0,01147-0,11147 100.00*(3.23+2.98)*0.5*1.35=419,18 [B] 0,11147-0,16147 50.00*(2.98+2.78)*0.5*1.35=194,40 [C] 0,16147-0,21147 50.00*(2.78+2.87)*0.5*1.35=190,69 [D] 0,21147-0,22571 14.24*(2.87+2.98)*0.5*1.35=56,23 [E] rozšíření pro šachty 1.60*(1.60-1.35)*(3.23+3.03+2.98+2.78+2.87+2.98)=7,15 [F] DN300 0,22571-0,26861 42.90*(2.98+3.37)*0.5*1.05=143,02 [G] 0,26861-0,30361 35.00*(3.37+2.88)*0.5*1.05=114,84 [H] 0,30361-0,35362 50.00*(2.88+2.76)*0.5*1.05=148,05 [I] 0,35362-0,39794 44.32*(2.76+2.53)*0.5*1.05=123,09 [J] rozšíření pro šachty 1.60*(1.60-1.05)*(3.37+2.87+2.76+2.53+2.22+2.20+2.22)=15,99 [K] Stoka B - DN600 0,08744-0,14887 61.43*(2.59+3.15)*0.5*1.60=282,09 [L] DN300 0,14887-0,17362 24.75*3.10*1.05=80,56 [M] rozšíření pro šachty 1.60*(1.60-1.05)*3.10=2,73 [N] Stoka B3 km 0,00000-0,01019 10.19*(3.67+2.96)*0.5*1.05=35,47 [O] 0,01019-0,04519 35.00*(2.96+2.48)*0.5*1.05=99,96 [P] rozšíření pro šachty 1.60*(1.60-1.05)*(2.96+2.48+2.19)=6,71 [Q] rozšíření pro dna šachet 28ks*(1.50*1.50*0.30)=18,90 [R] rozšíření pro dna uličních vpustí 59ks * (1.00*1.00*0.30)=17,70 [S] Celkem: A+B+C+D+E+F+G+H+I+J+K+L+M+N+O+P+Q+R+S=2 007,78 [T]
23 | 2016/II HSV PSV | 161101103 |  | Svislé přemístění výkopku z horniny tř. 1 až 4 hl výkopu do 6 m Svislé přemístění výkopku bez naložení do dopravní nádoby avšak s vyprázdněním dopravní nádoby na hromadu nebo do dopravního prostředku z horniny tř. 1 až 4, při hloubce výkopu přes 4 do 6 m | M3 | 53.28 |  | 0 | 21 | 0
spadiště - S1J, stoka B3 3.00*3.00*5.92=53,28 [A]
24 | 2016/II HSV PSV | 162601102 |  | Vodorovné přemístění do 5000 m výkopku/sypaniny z horniny tř. 1 až 4 Vodorovné přemístění výkopku nebo sypaniny po suchu na obvyklém dopravním prostředku, bez naložení výkopku, avšak se složením bez rozhrnutí z horniny tř. 1 až 4 na vzdálenost přes 4 000 do 5 000 m | M3 | 5456.464 |  | 0 | 21 | 0
dovoz na deponii a zpětný dovoz zeminy pro zásyp 2*2728.232 m3=5 456,46 [A]
25 | 2016/II HSV PSV | 162701105 |  | Vodorovné přemístění do 10000 m výkopku/sypaniny z horniny tř. 1 až 4 Vodorovné přemístění výkopku nebo sypaniny po suchu na obvyklém dopravním prostředku, bez naložení výkopku, avšak se složením bez rozhrnutí z horniny tř. 1 až 4 na vzdálenost přes 9 000 do 10 000 m | M3 | 1299.228 |  | 0 | 21 | 0
celkový výkop dle hloubení rýh a jam 2*1987.09m3+2*26.64m3=4 027,46 [A] zásyp rýh - 2728.232m3=-2 728,23 [B] Celkem: A+B=1 299,23 [C]
26 | 2016/II HSV PSV | 162701109 |  | Příplatek k vodorovnému přemístění výkopku/sypaniny z horniny tř. 1 až 4 ZKD 1000 m přes 10000 m Vodorovné přemístění výkopku nebo sypaniny po suchu na obvyklém dopravním prostředku, bez naložení výkopku, avšak se složením bez rozhrnutí z horniny tř. 1 až 4 na vzdálenost Příplatek k ceně za každých dalších i započatých 1 000 m | M3 | 12992.28 |  | 0 | 21 | 0
dle položky vodorovné přemístění výkopku do 10km, skládka vzdálená 20km 1299.228m3*10km=12 992,28 [A]
27 | 2016/II HSV PSV | 167101102 |  | Nakládání výkopku z hornin tř. 1 až 4 přes 100 m3 Nakládání, skládání a překládání neulehlého výkopku nebo sypaniny nakládání, množství přes 100 m3, z hornin tř. 1 až 4 | M3 | 2728.232 |  | 0 | 21 | 0
zpětný dovoz zeminy pro zásyp 2728.232 m3=2 728,23 [A]
28 | 2016/II HSV PSV | 171201201 |  | Uložení sypaniny na skládky Uložení sypaniny na skládky | M3 | 4027.46 |  | 0 | 21 | 0
zpětný zásyp 2728.232m3=2 728,23 [A] dle položky vodorovné přemístění výkopku do 10km, 1299.228m3=1 299,23 [B] Celkem: A+B=4 027,46 [C]
29 | 2016/II HSV PSV | 171201211 |  | Poplatek za uložení odpadu ze sypaniny na skládce (skládkovné) Uložení sypaniny poplatek za uložení sypaniny na skládce (skládkovné) | T | 2338.61 |  | 0 | 21 | 0
dle položky vodorovné přemístění výkopku do 10km, předpoklad 1800kg/m3 1299.228m3*1.80=2 338,61 [A]
30 | 2016/II HSV PSV | 174101101 |  | Zásyp jam, šachet rýh nebo kolem objektů sypaninou se zhutněním Zásyp sypaninou z jakékoliv horniny s uložením výkopku ve vrstvách se zhutněním jam, šachet, rýh nebo kolem objektů v těchto vykopávkách | M3 | 2728.232 |  | 0 | 21 | 0
celkový výkop - rýhy+jáma 2*1987.09m3 +2*26.64m3=4 027,46 [A] vytlačená kubatura obsyp potrubí -878.949m3=- 878,95 [B] lože kamenné -152.150m3=- 152,15 [C] lože beton pod šachty -12.634m3=-12,63 [D] DN600 -148.90*(3.14*0.33*0.33)=-50,92 [E] PP DN400 -225.70*(3.14*0.22*0.22)=-34,30 [F] PP DN300 -559.20*(3.14*0.165*0.165)=-47,80 [G] PP DN200 -412.00*(3.14*0.11*0.11)=-15,65 [H] uliční vpusti -59ks*(3.14*0.30*0.30*1.90)=-31,68 [I] šachty -(36.04+11.66+3.10+7.63)*(3.14*0.60*0.60)=-66,05 [J] spadiště -(5.92)*(3.14*0.60*0.60)=-6,69 [K] horská vpusť -1ks*(1.60*1.00*1.50)=-2,40 [L] Celkem: A+B+C+D+E+F+G+H+I+J+K+L=2 728,24 [M]
31 | 2016/II HSV PSV | 175151101 |  | Obsypání potrubí strojně sypaninou bez prohození, uloženou do 3 m Obsypání potrubí strojně sypaninou z vhodných hornin tř. 1 až 4 nebo materiálem připraveným podél výkopu ve vzdálenosti do 3 m od jeho kraje, pro jakoukoliv hloubku výkopu a míru zhutnění bez prohození sypaniny | M3 | 878.949 |  | 0 | 21 | 0
přípojky DN200 412.00*(0.52*0.95 - 3.14*0.11*0.11)=187,87 [A] stoka DN300 559.20*(0.63*1.05 - 3.14*0.165*0.165)=322,11 [B] stoka DN400 225.70*(0.74*1.35 - 3.14*0.22*0.22)=191,17 [C] stoka DN600 148.90*(0.96*1.60 - 3.14*0.33*0.33)=177,79 [D] Celkem: A+B+C+D=878,94 [E]
32 | 2016/II SPCM | 583313450 |  | kamenivo těžené drobné tříděné frakce 0-4 kamenivo těžené drobné tříděné frakce 0-4 | T | 1757.9 |  | 0 | 21 | 0
878,949*2=1 757,90 [A] Přepočtené koeficientem množství
|  | 1 |  | Zemní práce |  |  |  | 0 |  | 0
|  | 2 |  | Zakládání
33 | 2016/II HSV PSV | 274313811 |  | Základové pásy z betonu tř. C 25/30 Základy z betonu prostého pasy betonu kamenem neprokládaného tř. C 25/30 | M3 | 1.66 |  | 0 | 21 | 0
Základ pod opěrnou zeď - stoka A6 1.00*0.60*1.50=0,90 [A] Základ pod opěrnou zeď - stoka B 0.50*0.80*1.90=0,76 [B] Celkem: A+B=1,66 [C]
34 | 2016/II HSV PSV | 274351215 |  | Zřízení bednění stěn základových pasů Bednění základových stěn pasů svislé nebo šikmé (odkloněné), půdorysně přímé nebo zalomené ve volných nebo zapažených jámách, rýhách, šachtách, včetně případných vzpěr zřízení | M2 | 3.7 |  | 0 | 21 | 0
Základ pod opěrnou zeď - stoka A6 2*(0.60*1.50)=1,80 [A] Základ pod opěrnou zeď - stoka B 2*(0.50*1.90)=1,90 [B] Celkem: A+B=3,70 [C]
35 | 2016/II HSV PSV | 274351216 |  | Odstranění bednění stěn základových pasů Bednění základových stěn pasů svislé nebo šikmé (odkloněné), půdorysně přímé nebo zalomené ve volných nebo zapažených jámách, rýhách, šachtách, včetně případných vzpěr odstranění | M2 | 3.7 |  | 0 | 21 | 0
dle zřízení bednění základových pasů 3.70m2=3,70 [A]
36 |  | 274361821.A |  | Výztuž základových pásů betonářskou ocelí 10 505 (R) - kotevní trny Výztuž základových pásů betonářskou ocelí 10 505 (R) - kotevní trny | T | 0.017 |  | 0 | 21 | 0
stoka A6 - kotevní trny dl. 1,7m průměr 16mm, 1,58kg/m 3ks*1.70*0.00158t/m=0,01 [A] stoka B - kotevní trny dl. 1,5m průměr 16mm, 1,58kg/m 4ks*1.50*0.00158t/m=0,01 [B] Celkem: A+B=0,02 [C]
|  | 2 |  | Zakládání |  |  |  | 0 |  | 0
|  | 3 |  | Svislé a kompletní konstrukce
37 |  | 327211111.A |  | Zdivo opěrných zdí z nepravidelných kamenů na maltu, objem kamene do 0,02 m3, š spáry do 4 mm - použito původní kamenivo Zdivo opěrných zdí z nepravidelných kamenů na maltu, objem kamene do 0,02 m3, š spáry do 4 mm - použito původní kamenivo | M3 | 1.27 |  | 0 | 21 | 0
líc opěrné zdi vyzděný z lomového kamene - vyústění stoky A6 1.70*1.50*0.20=0,51 [A] líc opěrné zdi vyzděný z lomového kamene - vyústění stoky B 2.00*1.90*0.20=0,76 [B] Celkem: A+B=1,27 [C]
38 | 2016/II HSV PSV | 327313217 |  | Opěrné zdi a valy z betonu prostého tř. C 25/30 Opěrné zdi a valy z betonu prostého bez zvláštních nároků na vliv prostředí tř. C 25/30 | M3 | 3.004 |  | 0 | 21 | 0
opěrné zdi - vyústění stoky A6 1.50*(0.5*2.30 + 0.20*2.30/2)=2,07 [A] opěrné zdi - vyústění stoky B 1.90*(0.50*2.32)=2,20 [B] líc z lom. kamene -(1.70*1.50*0.20) - (2.00*1.90*0.20)=-1,27 [C] Celkem: A+B+C=3,00 [D]
39 | 2016/II HSV PSV | 327351211 |  | Bednění opěrných zdí a valů svislých i skloněných zřízení Bednění opěrných zdí a valů svislých i skloněných, výšky do 20 m zřízení | M2 | 15.866 |  | 0 | 21 | 0
opěrné zdi - vyústění stoky A6 1.50*2.30 + 1.50*2.40=7,05 [A] opěrné zdi - vyústění stoky B 2*1.90*2.32=8,82 [B] Celkem: A+B=15,87 [C]
40 | 2016/II HSV PSV | 327351221 |  | Bednění opěrných zdí a valů svislých i skloněných odstranění Bednění opěrných zdí a valů svislých i skloněných, výšky do 20 m odstranění | M2 | 15.866 |  | 0 | 21 | 0
dle zřízení bednění opěrných zdí 15.866m2=15,87 [A]
41 | 2016/II HSV PSV | 358315114 |  | Bourání stoky kompletní nebo otvorů z prostého betonu plochy do 4 m2 Bourání stoky kompletní nebo vybourání otvorů průřezové plochy do 4 m2 ve stokách ze zdiva z prostého betonu | M3 | 99.203 |  | 0 | 21 | 0
šachty na stoce B (3.14*0.60*0.60-3.14*0.50*0.50)*(1.97+2.08+2.44+2.65+3.00)=4,19 [A] šachty na stoce B3 (3.14*0.60*0.60-3.14*0.50*0.50)*5.82=2,01 [B] trouby vejčité - beton 1200/900 155.00m*0.6m3/m=93,00 [C] Celkem: A+B+C=99,20 [D]
42 | 2016/II HSV PSV | 359901211 |  | Monitoring stoky jakékoli výšky na nové kanalizaci Monitoring stok (kamerový systém) jakékoli výšky nová kanalizace | M | 1345.8 |  | 0 | 21 | 0
kamerová prohlídka nového potrubí DN300 559.200m=559,20 [A] DN400 225.70m=225,70 [B] DN400 148.900m=148,90 [C] přípojky DN200 412.00m=412,00 [D] Celkem: A+B+C+D=1 345,80 [E]
|  | 3 |  | Svislé a kompletní konstrukce |  |  |  | 0 |  | 0
|  | 4 |  | Vodorovné konstrukce
43 |  | 451315124.A |  | Podkladní nebo výplňová vrstva z betonu C 12/15 Podkladní nebo výplňová vrstva z betonu C 12/15 | M3 | 0.6 |  | 0 | 21 | 0
pod kamennou rovnaninou 1.50*0.40m2=0,60 [A]
44 | 2016/II HSV PSV | 451572111 |  | Lože pod potrubí otevřený výkop z kameniva drobného těženého Lože pod potrubí, stoky a drobné objekty v otevřeném výkopu z kameniva drobného těženého 0 až 4 mm | M3 | 152.15 |  | 0 | 21 | 0
PP DN200 412.00*0.95*0.10=39,14 [A] PP DN300 559.20*1.05*0.10=58,72 [B] PP DN400 225.70*1.35*0.10=30,47 [C] PP DN600 148.90*1.60*0.10=23,82 [D] Celkem: A+B+C+D=152,15 [E]
45 | 2016/II HSV PSV | 452112111 |  | Osazení betonových prstenců nebo rámů v do 100 mm Osazení betonových dílců prstenců nebo rámů pod poklopy a mříže, výšky do 100 mm | KUS | 93 |  | 0 | 21 | 0
(3+3+2+26+59)ks=93,00 [A]
46 | 2016/II SPCM | 592238640 |  | prstenec betonový pro uliční vpusť vyrovnávací TBV-Q 390/60/10a, 39x6x5 cm prstenec betonový pro uliční vpusť vyrovnávací 39 x 6 x 13 cm | KUS | 59 |  | 0 | 21 | 0
(33+13+13)ks=59,00 [A]
47 | 2016/II SPCM | 592243910 |  | prstenec betonový vyrovnávací TBW-Q 625/60/120 62,5 x 6 x 12 cm prstenec betonový vyrovnávací 62,5 x 6 x 12 cm | KUS | 3 |  | 0 | 21 | 0
3ks=3,00 [A]
48 |  | 592243910.A |  | prstenec betonový vyrovnávací TBW-Q 625/40/120 62,5 x 4 x 12 cm prstenec betonový vyrovnávací TBW-Q 625/40/120 62,5 x 4 x 12 cm | KUS | 3 |  | 0 | 21 | 0
3ks=3,00 [A]
49 | 2016/II SPCM | 592243920 |  | prstenec betonový vyrovnávací TBW-Q 625/80/120 62,5 x 8 x 12 cm prstenec betonový vyrovnávací 62,5 x 8 x 12 cm | KUS | 2 |  | 0 | 21 | 0
2ks=2,00 [A]
50 | 2016/II SPCM | 592243930 |  | prstenec betonový vyrovnávací TBW-Q 625/100/120 62,5 x10 x 12 cm prstenec betonový vyrovnávací 62,5 x10 x 12 cm | KUS | 26 |  | 0 | 21 | 0
26ks=26,00 [A]
51 | 2016/II HSV PSV | 452112121 |  | Osazení betonových prstenců nebo rámů v do 200 mm Osazení betonových dílců prstenců nebo rámů pod poklopy a mříže, výšky přes 100 do 200 mm | KUS | 4 |  | 0 | 21 | 0
4ks=4,00 [A]
52 |  | 592243930.A |  | prstenec betonový vyrovnávací TBW-Q 625/120/120 62,5 x12 x 12 cm prstenec betonový vyrovnávací TBW-Q 625/120/120 62,5 x12 x 12 cm | KUS | 4 |  | 0 | 21 | 0
4ks=4,00 [A]
53 | 2016/II HSV PSV | 452311131 |  | Podkladní desky z betonu prostého tř. C 12/15 otevřený výkop Podkladní a zajišťovací konstrukce z betonu prostého v otevřeném výkopu desky pod potrubí, stoky a drobné objekty z betonu tř. C 12/15 | M3 | 12.634 |  | 0 | 21 | 0
podkladní deska pod šachty 28ks*(1.50*1.50*0.10)=6,30 [A] podkladní deska pod uliční vpusťi 59ks*(1.00*1.00*0.10)=5,90 [B] opěrné zdi - vyústění stoky A6 1.50*1.50*0.10=0,23 [C] opěrné zdi - vyústění stoky B 1.10*1.90*0.10=0,21 [D] Celkem: A+B+C+D=12,64 [E]
54 | 2016/II HSV PSV | 452351101 |  | Bednění podkladních desek nebo bloků nebo sedlového lože otevřený výkop Bednění podkladních a zajišťovacích konstrukcí v otevřeném výkopu desek nebo sedlových loží pod potrubí, stoky a drobné objekty | M2 | 41.6 |  | 0 | 21 | 0
podkladní deska pod šachty 28ks*(4*1.50*0.10)=16,80 [A] podkladní deska pod uliční vpusťi 59ks*(4*1.00*0.10)=23,60 [B] opěrné zdi - vyústění stoky A6 4*1.50*0.10=0,60 [C] opěrné zdi - vyústění stoky B 2*(1.10+1.90)*0.10=0,60 [D] Celkem: A+B+C+D=41,60 [E]
55 | 2016/II HSV PSV | 463211132 |  | Rovnanina z lomového kamene s vyplněním spár těženým kamenivem Rovnanina z lomového kamene neopracovaného tříděného pro všechny tl. rovnaniny, bez vypracování líce s vyplněním spár a dutin těženým kamenivem | M3 | 0.36 |  | 0 | 21 | 0
Vyústění stoky A6 1.20*1.50*0.20=0,36 [A]
|  | 4 |  | Vodorovné konstrukce |  |  |  | 0 |  | 0
|  | 711 |  | Izolace proti vodě, vlhkosti a plynům
56 | 2016/II HSV PSV | 711112001 |  | Provedení izolace proti zemní vlhkosti svislé za studena nátěrem penetračním Provedení izolace proti zemní vlhkosti natěradly a tmely za studena na ploše svislé S nátěrem penetračním | M2 | 9.708 |  | 0 | 21 | 0
nátěr opěrné zdi ve styku se zemí 2.90*1.50 + 2.82*1.90=9,71 [A]
57 |  | 111631500.A |  | lak asfaltový ALP/9 (t) bal 9 kg lak asfaltový penetrační (MJ t) bal 9 kg | KG | 3.4 |  | 0 | 21 | 0
9,708*0,35=3,40 [A] Přepočtené koeficientem množství
58 | 2016/II HSV PSV | 711112002 |  | Provedení izolace proti zemní vlhkosti svislé za studena lakem asfaltovým Provedení izolace proti zemní vlhkosti natěradly a tmely za studena na ploše svislé S nátěrem lakem asfaltovým | M2 | 19.416 |  | 0 | 21 | 0
nátěr opěrné zdi ve styku se zemí - 2 nátěry 2*(2.90*1.50 + 2.82*1.90)=19,42 [A]
59 |  | 111631520.A |  | lak asfaltový RENOLAK ALN bal. 160 kg lak asfaltový izolační | KG | 8.74 |  | 0 | 21 | 0
19,416*0,45=8,74 [A] Přepočtené koeficientem množství
129 | 2016/II HSV PSV | 998711101 |  | Přesun hmot tonážní pro izolace proti vodě, vlhkosti a plynům v objektech výšky do 6 m Přesun hmot pro izolace proti vodě, vlhkosti a plynům stanovený z hmotnosti přesunovaného materiálu vodorovná dopravní vzdálenost do 50 m v objektech výšky do 6 m | T | 0.012 |  | 0 | 21 | 0
|  | 711 |  | Izolace proti vodě, vlhkosti a plynům |  |  |  | 0 |  | 0
|  | 8 |  | Trubní vedení
60 |  | 871350310.A |  | Montáž kanalizačního potrubí hladkého plnostěnného SN 16 z polypropylenu DN 200 Montáž kanalizačního potrubí z plastů z polypropylenu PP hladkého plnostěnného SN 16 DN 200 | M | 412 |  | 0 | 21 | 0
přípojky 412.00m=412,00 [A]
61 |  | 286171130.A |  | trubka kanalizační PP MASTER SN 10, dl. 6m, DN 200 trubka kanalizační PP MASTER SN 10, dl. 6m, DN 200 | KUS | 70.04 |  | 0 | 21 | 0
412,0/6=68,66ks 69ks=69,00 [A] A * 1.015Koeficient množství=70,04 [B]
62 | 2016/II HSV PSV | 871370320 |  | Montáž kanalizačního potrubí hladkého plnostěnného SN 12 z polypropylenu DN 300 | M | 559.2 |  | 0 | 21 | 0
stoka A5a 284.70m=284,70 [A] stoka A6 164.50m=164,50 [B] stoka B 24.80m=24,80 [C] stoka B3 85.20m=85,20 [D] Celkem: A+B+C+D=559,20 [E]
63 | 2016/II SPCM | 286171450 |  | trubka kanalizační PP MASTER SN 12, dl. 3m, DN 300 trubka kanalizační PP MASTER SN 12, dl. 3m, DN 300 | KUS | 187.78 |  | 0 | 21 | 0
559,20/3=186,4ks 185ks=185,00 [A] A * 1.015Koeficient množství=187,77 [B]
64 | 2016/II HSV PSV | 871390320 |  | Montáž kanalizačního potrubí hladkého plnostěnného SN 12 z polypropylenu DN 400 | M | 225.7 |  | 0 | 21 | 0
stoka A5a 225.70m=225,70 [A]
65 | 2016/II SPCM | 286171460 |  | trubka kanalizační PP MASTER SN 12, dl. 3m, DN 400 trubka kanalizační PP MASTER SN 12, dl. 3m, DN 400 | KUS | 77.14 |  | 0 | 21 | 0
225,70/3=75,2ks 76ks=76,00 [A] A * 1.015Koeficient množství=77,14 [B]
66 | 2016/II HSV PSV | 871440420 |  | Montáž kanalizačního potrubí korugovaného SN 12 z polypropylenu DN 600 | M | 148.9 |  | 0 | 21 | 0
stoka B 148.90m=148,90 [A]
67 |  | 286173160.A |  | trubka PRAGMA+ID 12, 6 m, DN 600 trubka kanalizační PP korugovaná 6 m, DN 600, SN12 | KUS | 25.38 |  | 0 | 21 | 0
stoka B, přepočet na ks - potrubí délky 6m = 148,90m/6,00m=24,817ks 25ks=25,00 [A] A * 1.015Koeficient množství=25,37 [B]
68 | 2016/II HSV PSV | 877350310 |  | Montáž kolen na potrubí z PP trub hladkých plnostěnných DN 200 Montáž tvarovek na kanalizačním plastovém potrubí z polypropylenu PP hladkého plnostěnného kolen DN 200 | KUS | 120 |  | 0 | 21 | 0
2 kolena/přípojku (UV,HV) 2*(59+1)přípojek=120,00 [A]
69 | 2016/II SPCM | 286171730 |  | koleno kanalizační PP Master 30 ° DN 200 koleno kanalizační PP SN 16 30 ° DN 200 | KUS | 120 |  | 0 | 21 | 0
70 | 2016/II HSV PSV | 877370320 |  | Montáž odboček na potrubí z PP trub hladkých plnostěnných DN 300 Montáž tvarovek na kanalizačním plastovém potrubí z polypropylenu PP hladkého plnostěnného odboček DN 300 | KUS | 20 |  | 0 | 21 | 0
napojení přípojek do nového kanalizačního řadu DN300 20ks=20,00 [A]
71 | 2016/II SPCM | 286172150 |  | odbočka PP Master 45° DN 300/DN200 | KUS | 20 |  | 0 | 21 | 0
72 | 2016/II HSV PSV | 877440420 |  | Montáž odboček na potrubí z PP trub korugovaných DN 600 Montáž tvarovek na kanalizačním plastovém potrubí z polypropylenu PP korugovaného odboček DN 600 | KUS | 9 |  | 0 | 21 | 0
9ks=9,00 [A]
73 | 2016/II SPCM | 286173860 |  | odbočka PRAGMA+ID 10, DN 600/200 45° odbočka kanalizace PP korugované DN 600/200 45° | KUS | 9 |  | 0 | 21 | 0
9ks=9,00 [A]
74 | 2016/II HSV PSV | 892351111 |  | Tlaková zkouška vodou potrubí DN 150 nebo 200 - zkouška vodotěsnosti Tlakové zkoušky vodou na potrubí DN 150 nebo 200 | M | 412 |  | 0 | 21 | 0
přípojky DN200 412.00m=412,00 [A]
75 | 2016/II HSV PSV | 892372111 |  | Zabezpečení konců potrubí DN do 300 při tlakových zkouškách vodou Tlakové zkoušky vodou zabezpečení konců potrubí při tlakových zkouškách DN do 300 | KUS | 4 |  | 0 | 21 | 0
4ks=4,00 [A]
76 | 2016/II HSV PSV | 892381111 |  | Tlaková zkouška vodou potrubí DN 250, DN 300 nebo 350 - zkouška vodotěsnosti Tlakové zkoušky vodou na potrubí DN 250, 300 nebo 350 | M | 559.2 |  | 0 | 21 | 0
559.20m=559,20 [A]
77 | 2016/II HSV PSV | 892421111 |  | Tlaková zkouška vodou potrubí DN 400 nebo 500 Tlakové zkoušky vodou na potrubí DN 400 nebo 500 | M | 225.7 |  | 0 | 21 | 0
225.70m=225,70 [A]
78 | 2016/II HSV PSV | 892441111 |  | Tlaková zkouška vodou potrubí DN 600 - zkouška vodotěsnosti Tlakové zkoušky vodou na potrubí DN 600 | M | 148.9 |  | 0 | 21 | 0
148.90m=148,90 [A]
79 | 2016/II HSV PSV | 892442111 |  | Zabezpečení konců potrubí DN nad 300 do 600 při tlakových zkouškách vodou Tlakové zkoušky vodou zabezpečení konců potrubí při tlakových zkouškách DN přes 300 do 600 | KUS | 1 |  | 0 | 21 | 0
1ks=1,00 [A]
80 | 2016/II HSV PSV | 894138001 |  | Příplatek ZKD 0,60 m výšky vstupu na stokách Šachty kanalizační zděné Příplatek k cenám šachet na stokách kruhových a vejčitých za každých dalších 0,60 m výšky | KUS | 67 |  | 0 | 21 | 0
stoka A5a 7*3ks+5*2ks+1*1ks=32,00 [A] stoka A6 3*2ks+2*1ks=8,00 [B] stoka B 2*3ks+2*2ks+2*1ks=12,00 [C] stoka B3 1*3ks+1*2ks+1*1ks=6,00 [D] spadiště S1J 1*9ks=9,00 [E] Celkem: A+B+C+D+E=67,00 [F]
81 | 2016/II HSV PSV | 894401211 |  | Osazení betonových dílců pro šachty skruží rovných Osazení betonových dílců pro šachty skruží rovných | KUS | 42 |  | 0 | 21 | 0
(12+2+9+19)ks=42,00 [A]
82 | 2016/II SPCM | 592241600 |  | skruž betonová s ocelová se stupadly +PE povlakem TBS-Q 1000/250/120 SP 100x25x12 cm skruž kanalizační s ocelovými stupadly 100 x 25 x 12 cm | KUS | 12 |  | 0 | 21 | 0
12ks=12,00 [A]
83 | 2016/II SPCM | 592241610 |  | skruž betonová s ocelová se stupadly +PE povlakem TBH TBS-Q 1000/500/120 SP 100x50x12 cm skruž kanalizační s ocelovými stupadly 100 x 50 x 12 cm | KUS | 2 |  | 0 | 21 | 0
2ks=2,00 [A]
84 | 2016/II SPCM | 592241620 |  | skruž betonová s ocelová se stupadly +PE povlakem TBH-Q 1000/1000/120 SP 100x100x12 cm skruž kanalizační s ocelovými stupadly 100 x 100 x 12 cm | KUS | 19 |  | 0 | 21 | 0
19ks=19,00 [A]
85 |  | 592241620.A |  | skruž betonová s ocelová se stupadly +PE povlakem TBH-Q 1000/750/120 SP 100x75x12 cm skruž betonová s ocelová se stupadly +PE povlakem TBH-Q 1000/750/120 SP 100x75x12 cm | KUS | 9 |  | 0 | 21 | 0
9ks=9,00 [A]
86 | 2016/II SPCM | 592243480 |  | těsnění elastomerové pro spojení šachetních dílů EMT DN 1000 těsnění elastomerové pro spojení šachetních dílů DN 1000 | KUS | 70 |  | 0 | 21 | 0
70ks=70,00 [A]
87 | 2016/II HSV PSV | 894402211 |  | Osazení betonových dílců pro šachty skruží přechodových Osazení betonových dílců pro šachty skruží přechodových | KUS | 28 |  | 0 | 21 | 0
28ks=28,00 [A]
88 | 2016/II SPCM | 592241680 |  | skruž betonová přechodová TBR-Q 625/600/120 SPK 62,5/100x60x12 cm skruž betonová přechodová konus 62,5/100x60x12 cm | KUS | 28 |  | 0 | 21 | 0
28ks=28,00 [A]
89 | 2016/II HSV PSV | 894414111 |  | Osazení železobetonových dílců pro šachty skruží základových Osazení železobetonových dílců pro šachty skruží základových | KUS | 28 |  | 0 | 21 | 0
(22+6)ks=28,00 [A]
90 | 2016/II SPCM | 592241810 |  | dno betonové šachtové TZZ-Q 1000/600 dno betonové šachtové TZZ-Q 1000/600 | KUS | 22 |  | 0 | 21 | 0
22ks=22,00 [A]
91 | 2016/II SPCM | 592241820 |  | dno betonové šachtové TZZ-Q 1000/1000 dno betonové šachtové TZZ-Q 1000/1000 | KUS | 6 |  | 0 | 21 | 0
6ks=6,00 [A]
92 |  | 895931111.A |  | Vpusti kanalizačních horské z betonových dílců - kompletní provedení vč mříže s rámem Vpusti kanalizačních horské z betonových dílců - kompletní provedení vč mříže s rámem | KUS | 1 |  | 0 | 21 | 0
specifikace dle přílohy č. 8 1ks=1,00 [A]
93 | 2016/II HSV PSV | 895941111 |  | Zřízení vpusti kanalizační uliční z betonových dílců typ UV-50 normální Zřízení vpusti kanalizační uliční z betonových dílců typ UV-50 normální | KUS | 59 |  | 0 | 21 | 0
uliční vpusti 59ks=59,00 [A]
94 | 2016/II SPCM | 592238520 |  | dno betonové pro uliční vpusť s kalovou prohlubní TBV-Q 2a 45x30x5 cm dno betonové pro uliční vpusť s kalovou prohlubní 45x30x5 cm | KUS | 59 |  | 0 | 21 | 0
uliční vpusti odtok 0,79m 33ks=33,00 [A] uliční vpusti odtok 1,28m 13ks=13,00 [B] uliční vpusti odtok 1,83m 13ks=13,00 [C] Celkem: A+B+C=59,00 [D]
95 |  | 592238540.A |  | skruž betonová pro uliční vpusťs výtokovým otvorem PVC TBV-Q 450/450/3d, 45x45x5 cm skruž betonová pro uliční vpusťs výtokovým otvorem PVC TBV-Q 450/450/3d, 45x45x5 cm | KUS | 59 |  | 0 | 21 | 0
uliční vpusti odtok 0,79m 33ks=33,00 [A] uliční vpusti odtok 1,28m 13ks=13,00 [B] uliční vpusti odtok 1,83m 13ks=13,00 [C] Celkem: A+B+C=59,00 [D]
96 | 2016/II SPCM | 592238570 |  | skruž betonová pro uliční vpusť horní TBV-Q 450/295/5b, 45x30x5 cm skruž betonová pro uliční vpusť horní 45 x 29,5 x 5 cm | KUS | 46 |  | 0 | 21 | 0
uliční vpusti odtok 0,79m 33ks=33,00 [A] uliční vpusti odtok 1,28m 13ks=13,00 [B] Celkem: A+B=46,00 [C]
97 | 2016/II SPCM | 592238580 |  | skruž betonová pro uliční vpusť horní TBV-Q 450/555/5d, 45x55x5 cm skruž betonová pro uliční vpusť horní 45 x 57 x 5 cm | KUS | 13 |  | 0 | 21 | 0
uliční vpusti odtok 1,83m 13ks=13,00 [A]
98 | 2016/II SPCM | 592238600 |  | skruž betonová pro uliční vpusť středová TBV-Q 450/195/6b, 45x20x5 cm skruž betonová pro uliční vpusť středová 45 x 19,5 x 5 cm | KUS | 26 |  | 0 | 21 | 0
uliční vpusti odtok 1,28m 13ks=13,00 [A] uliční vpusti odtok 1,83m 13ks=13,00 [B] Celkem: A+B=26,00 [C]
99 |  | 592238600.A |  | skruž betonová pro uliční vpusť středová TBV-Q 450/195/6b, 45x20x5 cm skruž betonová pro uliční vpusť středová TBV-Q 450/570/6d 45x57x5 cm | KUS | 13 |  | 0 | 21 | 0
uliční vpusti odtok 1,83m 13ks=13,00 [A]
100 | 2016/II SPCM | 592238620 |  | skruž betonová pro uliční vpusť středová TBV-Q 450/295/6a 45x30x5 cm skruž betonová pro uliční vpusť středová 45 x 29,5 x 5 cm | KUS | 13 |  | 0 | 21 | 0
uliční vpusti odtok 1,28m 13ks=13,00 [A]
101 | 2016/II HSV PSV | 896212212 |  | Spadiště kanalizační z betonu kruhové boční dno z čediče 90° horní potrubí DN 250 nebo 300 Spadiště kanalizační z prostého betonu kruhové výšky vstupu do 0,90 m a základní výšky spadiště 0,60 m boční se dnem obloženým čedičem, při úhlu sevřeném mezi horním a dolním potrubím 90 st. s horním potrubím DN 250 nebo 300 | KUS | 1 |  | 0 | 21 | 0
spadiště S1F 1ks=1,00 [A]
102 | 2016/II HSV PSV | 896290113 |  | Příplatek ke spadišti jednoduchému nebo bočnímu ZKD 300 mm výšky Spadiště kanalizační z prostého betonu kruhové výšky vstupu do 0,90 m a základní výšky spadiště 0,60 m Příplatek k cenám za každých dalších i započatých 0,30 m výšky spadiště jednoduchého nebo bočního | KUS | 6 |  | 0 | 21 | 0
rozdíl hloubek den šachet - 2,25m = (2,25-0,6)/0,3=5,5ks 6ks=6,00 [A]
103 | 2016/II HSV PSV | 899102111 |  | Osazení poklopů litinových nebo ocelových včetně rámů hmotnosti nad 50 do 100 kg Osazení poklopů litinových a ocelových včetně rámů hmotnosti jednotlivě přes 50 do 100 kg | KUS | 28 |  | 0 | 21 | 0
28ks=28,00 [A]
104 | 2016/II SPCM | 552410100 |  | poklop třída B 125, kruhový rám, vstup 600 mm TEK s ventilací poklop třída B 125, kruhový rám, vstup 600 mm s ventilací | KUS | 27 |  | 0 | 21 | 0
27ks=27,00 [A]
105 | 2016/II SPCM | 552410180 |  | poklop šachtový třída D 400, kruhový rám 900, vstup 600 mm, REXESS s ventilací poklop šachtový třída D 400, kruhový rám 900, vstup 600 mm, s ventilací | KUS | 1 |  | 0 | 21 | 0
1ks=1,00 [A]
106 | 2016/II HSV PSV | 899102211 |  | Demontáž poklopů litinových nebo ocelových včetně rámů hmotnosti přes 50 do 100 kg Demontáž poklopů litinových a ocelových včetně rámů, hmotnosti jednotlivě přes 50 do 100 Kg | KUS | 6 |  | 0 | 21 | 0
šachty na stoce B, B3 6ks=6,00 [A]
107 | 2016/II HSV PSV | 899201111 |  | Osazení mříží litinových včetně rámů a košů na bahno hmotnosti do 50 kg Osazení mříží litinových včetně rámů a košů na bahno hmotnosti do 50 kg | KUS | 59 |  | 0 | 21 | 0
na uliční vpusti (33+13+13)ks=59,00 [A]
108 | 2016/II HSV PSV | 592238740 |  | koš pozink. C3 DIN 4052, vysoký, pro rám 500/300 koš vysoký pro uliční vpusti, žárově zinkovaný plech,pro rám 500/300 | KUS | 59 |  | 0 | 21 | 0
uliční vpusti (33+13+13)ks=59,00 [A]
109 | 2016/II HSV PSV | 592238760 |  | rám zabetonovaný DIN 19583-9 500/500 mm rám zabetonovaný pro uliční vpusti 500/500 mm | KUS | 59 |  | 0 | 21 | 0
59ks=59,00 [A]
110 | 2016/II HSV PSV | 592238780 |  | mříž M1 D400 DIN 19583-13, 500/500 mm mříž vtoková pro uliční vpusti 500/500 mm | KUS | 59 |  | 0 | 21 | 0
uliční vpusti (33+13+13)ks=59,00 [A]
111 |  | 899620121.A |  | Napojení a utěsnění potrubí DN 200 do betonové šachty otevřený výkop vč.obetonování Napojení a utěsnění potrubí DN 200 do betonové šachty otevřený výkop vč.obetonování | KUS | 30 |  | 0 | 21 | 0
přípojky 30ks=30,00 [A]
112 |  | 899620121.C |  | Napojení a utěsnění potrubí DN 300 do betonové šachty otevřený výkop vč.obetonování Napojení a utěsnění potrubí DN 300 do betonové šachty otevřený výkop vč.obetonování | KUS | 1 |  | 0 | 21 | 0
šachta S1F - stoka A5a 1ks=1,00 [A]
113 |  | 899620121.D |  | Výřez a následné napojení potrubí DN1000 Výřez a následné napojení potrubí DN1000 | KUS | 1 |  | 0 | 21 | 0
dopojení stávajíví stoky do nové šachty - stoka B3, šachta S1J 1kus=1,00 [A]
|  | 8 |  | Trubní vedení |  |  |  | 0 |  | 0
|  | 9 |  | Ostatní konstrukce a práce, bourání
114 |  | 911111111.A |  | Zábradlí mostní s vodor madly - zpětná montáž Zábradlí mostní s vodor madly - zpětná montáž | M | 1.9 |  | 0 | 21 | 0
osazení demontovaného zábradlí 1.90m=1,90 [A]
115 | 2016/II HSV PSV | 935112211 |  | Osazení příkopového žlabu do betonu tl 100 mm z betonových tvárnic š 800 mm Osazení betonového příkopového žlabu s vyplněním a zatřením spár cementovou maltou s ložem tl. 100 mm z betonu prostého tř. C 12/15 z betonových příkopových tvárnic šířky přes 500 do 800 mm | M | 1.6 |  | 0 | 21 | 0
skluz ze žlabovek 1.60m=1,60 [A]
116 | 2016/II SPCM | 592274970 |  | žlabovka betonová TBM 20-80 33x80x10 cm žlabovka betonová s lomenými stěnami příkopová přírodní 33x80x10 cm | KUS | 5 |  | 0 | 21 | 0
1,60m/0,33m - délka 1 ks = 4,8ks 5ks=5,00 [A]
117 |  | 966005111.A |  | Zábradlí mostní s vodor madly - demontáž a uskladnění po dobu stavby Zábradlí mostní s vodor madly - demontáž a uskladnění po dobu stavby | M | 1.9 |  | 0 | 21 | 0
pro zpětné použití 1.90m=1,90 [A]
118 | 2016/II HSV PSV | 981511113 |  | Demolice konstrukcí objektů z kamenného zdiva postupným rozebíráním Demolice konstrukcí objektů postupným rozebíráním zdiva na maltu cementovou z kamene | M3 | 4.35 |  | 0 | 21 | 0
demolice stávající kamenné zdi - stoka A6 0.6*2.3*1.50=2,07 [A] demolice stávající kamenné zdi - stoka B 2.4*0.5*1.9 =2,28 [B] Celkem: A+B=4,35 [C]
119 | 2016/II HSV PSV | 981511116 |  | Demolice konstrukcí objektů z betonu prostého postupným rozebíráním Demolice konstrukcí objektů postupným rozebíráním konstrukcí z betonu prostého | M3 | 1.66 |  | 0 | 21 | 0
demolice stávající kamenné zdi základ - stoka A6 0.60*1.00*1.50=0,90 [A] demolice stávající kamenné zdi základ - stoka B 0.50*0.80*1.90=0,76 [B] Celkem: A+B=1,66 [C]
|  | 9 |  | Ostatní konstrukce a práce, bourání |  |  |  | 0 |  | 0
|  | 997 |  | Přesun sutě
120 | 2016/II HSV PSV | 997013501 |  | Odvoz suti a vybouraných hmot na skládku nebo meziskládku do 1 km se složením Odvoz suti a vybouraných hmot na skládku nebo meziskládku se složením, na vzdálenost do 1 km | T | 229.229 |  | 0 | 21 | 0
kámen - odpočet znovupoužitého lom. kamene na vyzdění líce opěrné zdi, předpoklad 2,38t/m3 10.353t - (1.27m3*2.38t/m3)=7,33 [A] beton-základ 3.652t=3,65 [B] beton-stoka 218.247t=218,25 [C] Celkem: A+B+C=229,23 [D]
121 | 2016/II HSV PSV | 997013509 |  | Příplatek k odvozu suti a vybouraných hmot na skládku ZKD 1 km přes 1 km Odvoz suti a vybouraných hmot na skládku nebo meziskládku se složením, na vzdálenost Příplatek k ceně za každý další i započatý 1 km přes 1 km | T | 4355.351 |  | 0 | 21 | 0
skládka ve vzdálenosti 20km 19km*229.229t=4 355,35 [A]
122 |  | 997013801.A |  | Poplatek za uložení stavebního odpadu na skládce (skládkovné) směsného Poplatek za uložení stavebního odpadu na skládce (skládkovné) směsného | KG | -600 |  | 0 | 21 | 0
kovový materiál do kovošrotu - poklopy -6ks*100kg - předpoklad hmotnosti 1 poklopu=- 600,00 [A]
123 | 2016/II HSV PSV | 997221561 |  | Vodorovná doprava suti z kusových materiálů do 1 km Vodorovná doprava suti bez naložení, ale se složením a s hrubým urovnáním z kusových materiálů, na vzdálenost do 1 km | T | 0.6 |  | 0 | 21 | 0
demontáž poklopů z šachet 0.6t=0,60 [A]
124 | 2016/II HSV PSV | 997221569 |  | Příplatek ZKD 1 km u vodorovné dopravy suti z kusových materiálů Vodorovná doprava suti bez naložení, ale se složením a s hrubým urovnáním Příplatek k ceně za každý další i započatý 1 km přes 1 km | T | 0.6 |  | 0 | 21 | 0
předpoklad vzdálenosti 2km do kovošrotu 0.60t*1km=0,60 [A]
125 | 2016/II HSV PSV | 997221612 |  | Nakládání vybouraných hmot na dopravní prostředky pro vodorovnou dopravu Nakládání na dopravní prostředky pro vodorovnou dopravu vybouraných hmot | T | 229.829 |  | 0 | 21 | 0
celková suť - kámen 7.33t=7,33 [A] beton-základ 3.652t=3,65 [B] beton-stoka 218.247t=218,25 [C] demontáž poklopů z šachet 0.6t=0,60 [D] Celkem: A+B+C+D=229,83 [E]
126 | 2016/II HSV PSV | 997221815 |  | Poplatek za uložení betonového odpadu na skládce (skládkovné) Poplatek za uložení stavebního odpadu na skládce (skládkovné) betonového | T | 221.899 |  | 0 | 21 | 0
beton-základ 3.652t=3,65 [A] beton-stoka 218.247t=218,25 [B] Celkem: A+B=221,90 [C]
127 | 2016/II HSV PSV | 997221855 |  | Poplatek za uložení odpadu z kameniva na skládce (skládkovné) Poplatek za uložení stavebního odpadu na skládce (skládkovné) z kameniva | T | 7.33 |  | 0 | 21 | 0
celková suť - kámen - dle odvozu suti do vzd. 1km 7.33t=7,33 [A]
|  | 997 |  | Přesun sutě |  |  |  | 0 |  | 0
|  | 998 |  | Přesun hmot
128 | 2016/II HSV PSV | 998276101 |  | Přesun hmot pro trubní vedení z trub z plastických hmot otevřený výkop Přesun hmot pro trubní vedení hloubené z trub z plastických hmot nebo sklolaminátových pro vodovody nebo kanalizace v otevřeném výkopu dopravní vzdálenost do 15 m | T | 200.784 |  | 0 | 21 | 0
|  | 998 |  | Přesun hmot |  |  |  | 0 |  | 0
|  |  |  | C e l k e m |  |  |  | 0 |  | 0

## SO 303
ASPE 9 |  | Firma: NOVÁK A PARTNER s.r.o.
Příloha k formuláři pro ocenění nabídky
Stavba : |  | 08NO01004 |  | II/605 a III/2365 Beroun, rekonstrukce silnic
číslo a název SO: |  | SO 303 |  | Kanalizace dešťová – III/2365
číslo a název rozpočtu: |  | SO 303 |  | Kanalizace dešťová – III/2365
Poř. č.pol. | cenová soustava | Kód položky | Varianta položky | Název položky | jednotka | Počet jednotek | CENA |  | Sazba | DPH
[7 empty] | jednotková | celkem | DPH
1 | 2 | 3 | 4 | 5 | 6 | 7 | 8 | 9
|  | 1 |  | Zemní práce
1 | 2016/II HSV PSV | 115001103 |  | Převedení vody potrubím DN do 250 Převedení vody potrubím průměru DN přes 150 do 250 | M | 100 |  | 0 | 21 | 0
předpoklad 100.00m=100,00 [A]
2 | 2016/II HSV PSV | 115101201 |  | Čerpání vody na dopravní výšku do 10 m průměrný přítok do 500 l/min Čerpání vody na dopravní výšku do 10 m s uvažovaným průměrným přítokem do 500 l/min | HOD | 2160 |  | 0 | 21 | 0
předpoklad 180 dní, čerpání 12h/den 180*12=2 160,00 [A]
3 | 2016/II HSV PSV | 115101301 |  | Pohotovost čerpací soupravy pro dopravní výšku do 10 m přítok do 500 l/min Pohotovost záložní čerpací soupravy pro dopravní výšku do 10 m s uvažovaným průměrným přítokem do 500 l/min | DEN | 180 |  | 0 | 21 | 0
předpoklad 180 dní 180dní=180,00 [A]
4 | 2016/II HSV PSV | 119001401 |  | Dočasné zajištění potrubí ocelového nebo litinového DN do 200 Dočasné zajištění podzemního potrubí nebo vedení ve výkopišti ve stavu i poloze , ve kterých byla na začátku zemních prací a to s podepřením, vzepřením nebo vyvěšením, příp. s ochranným bedněním, se zřízením a odstraněním za jišťovací konstrukce, s opotře | M | 19.5 |  | 0 | 21 | 0
dle podélného profilu - plynovod 1.05m*(1+6)ks + 1.60m*2ks=10,55 [A] dle podélného profilu - vodovod 1.05m*(6+1)ks + 1.60m*1ks=8,95 [B] Celkem: A+B=19,50 [C]
5 | 2016/II HSV PSV | 119001411 |  | Dočasné zajištění potrubí betonového, ŽB nebo kameninového DN do 200 Dočasné zajištění podzemního potrubí nebo vedení ve výkopišti ve stavu i poloze , ve kterých byla na začátku zemních prací a to s podepřením, vzepřením nebo vyvěšením, příp. s ochranným bedněním, se zřízením a odstraněním za jišťovací konstrukce, s opotře | M | 6.3 |  | 0 | 21 | 0
dle podélného profilu - kanalizace 1.05m*(1+4+1)ks=6,30 [A]
6 | 2016/II HSV PSV | 119001421 |  | Dočasné zajištění kabelů a kabelových tratí ze 3 volně ložených kabelů Dočasné zajištění podzemního potrubí nebo vedení ve výkopišti ve stavu i poloze , ve kterých byla na začátku zemních prací a to s podepřením, vzepřením nebo vyvěšením, příp. s ochranným bedněním, se zřízením a odstraněním za jišťovací konstrukce, s opotře | M | 12.2 |  | 0 | 21 | 0
dle podélného profilu - osvětlení, sděl. kabel, ... 1.05m*(2+2+2)ks + 1.35m*2ks + 1.60m*2ks=12,20 [A]
7 | 2016/II HSV PSV | 120001101 |  | Příplatek za ztížení vykopávky v blízkosti podzemního vedení Příplatek k cenám vykopávek za ztížení vykopávky v blízkosti podzemního vedení nebo výbušnin v horninách jakékoliv třídy | M3 | 67.12 |  | 0 | 21 | 0
Plynovod (1.72*1.22-3.14*0.11*0.11)*(1.05m*(1+6)ks + 1.60m*2ks)=21,74 [A] kanalizace DN150 (1.67*1.17-3.14*0.085*0.085)*(1.05m*(1+4+1)ks)=12,17 [B] vodovod (1.51*1.11-3.14*0.055*0.055)*(1.05m*(6+1)ks + 1.60m*1ks)=14,92 [C] elektro kabel (1.50*1.00)*(1.05m*(2+2+2)ks + 1.35m*2ks + 1.60m*2ks)=18,30 [D] Celkem: A+B+C+D=67,13 [E]
8 | 2016/II HSV PSV | 132201203 |  | Hloubení rýh š do 2000 mm v hornině tř. 3 objemu do 5000 m3 Hloubení rýh š do 2000 mm v hornině tř. 3 objemu do 5000 m3 | M3 | 1347.654 |  | 0 | 21 | 0
Stoka B - DN600 km 0,00000-0,02298 22.98*(3.15+3.11)*0.5*1.60=115,08 [A] 0,02298-0,03904 16.06*(3.11+3.26)*0.5*1.60=81,84 [B] 0,03904-0,07404 35.00*(3.26+3.15)*0.5*1.60=179,48 [C] DN400 0,07404-0,13227 58.23*(1.93+1.90)*0.5*1.35=150,54 [D] 0,13227-0,18238 50.11*(1.90+2.03)*0.5*1.35=132,93 [E] rozšíření pro šachty 1.60*(1.60-1.35)*(1.90*2+2.03)=2,33 [F] DN300 0,18238-0,23229 49.91*(2.03+2.20)*0.5*1.05=110,84 [G] 0,23229-0,30825 75.96*2.20*1.05=175,47 [H] rozšíření pro šachty 1.60*(1.60-1.05)*(3*2.20)=5,81 [I] Stoka B4a - DN300 km 0,00000-0,03019 30.19*(1.89+2.10)*0.5*1.05=63,24 [J] rozšíření pro šachty 1.60*(1.60-1.05)*(1.89+2.10)=3,51 [K] Stoka B4b- DN300 km 0,00000-0,05325 53.25*(1.92+2.13)*0.5*1.05=113,22 [L] 0,05325-0,09608 42.82*(2.13+2.42)*0.5*1.05=102,29 [M] 0,09608-0,11978 23.70*(2.42+2.19)*0.5*1.05=57,36 [N] 0,11978-0,16810 48.33*2.20*1.05=111,64 [O] 0,16810-0,21742 49.31*(2.20+2.42)*0.5*1.05=119,60 [P] 0,21742-0,25458 37.17*(2.42+2.37)*0.5*1.05=93,47 [Q] 0,25458-0,27998 25.40*(2.37+2.19)*0.5*1.05=60,81 [R] rozšíření pro šachty 1.60*(1.60-1.05)*(1.92+1.98+2.13+2.42+2.19+2.20+2.33+2*2.43+2.37+2.19)=21,64 [S] Stoka B5 - DN300 km 0,00000-0,01388 13.88*3.10*1.05=45,18 [T] 0,01388-0,04539 31.51*(3.10+2.34)*0.5*1.05=89,99 [U] 0,04539-0,07924 33.85*2.34*1.05=83,17 [V] 0,07924-0,10804 28.80*(2.34+2.46)*0.5*1.05=72,58 [W] 0,10804-0,13651 28.47*(2.46+2.76)*0.5*1.05=78,02 [X] 0,13651-0,15859 22.09*(2.76+2.40)*0.5*1.05=59,84 [Y] rozšíření pro šachty 1.60*(1.60-1.05)*(3.10+2.34+2.34+2.46+2.76+2.40)=13,55 [Z] rozšíření pro dna šachet 28ks*(1.50*1.50*0.30)=18,90 [AA] rozšíření pro dna uličních vpustí 40ks * (1.00*1.00*0.30)=12,00 [AB] přípojky + uliční vpusti (234.00m + 40ks vpustí*1.00m)*1.90*0.95=494,57 [AC] horské vpusti 5ks*(2.20*1.60*1.50)=26,40 [AD] Celkem: A+B+C+D+E+F+G+H+I+J+K+L+M+N+O+P+Q+R+S+T+U+V+W+X+Y+Z+AA+AB+AC+AD=2 695,30 [AE] v třídě 3 uvažováno 50% výkopu 2695.307m3*0.5=1 347,65 [AF]
9 | 2016/II HSV PSV | 132201209 |  | Příplatek za lepivost k hloubení rýh š do 2000 mm v hornině tř. 3 Hloubení zapažených i nezapažených rýh šířky přes 600 do 2 000 mm s urovnáním dna do předepsaného profilu a spádu v hornině tř. 3 Příplatek k cenám za lepivost horniny tř. 3 | M3 | 404.296 |  | 0 | 21 | 0
Dle hloubení rýh v tř.3 - předpoklad 30% 0.30*1347.654m3=404,30 [A]
10 | 2016/II HSV PSV | 132301203 |  | Hloubení rýh š do 2000 mm v hornině tř. 4 objemu do 5000 m3 Hloubení rýh š do 2000 mm v hornině tř. 4 objemu do 5000 m3 | M3 | 1347.654 |  | 0 | 21 | 0
Celkový výkop dle hloubení rýh v tř.3, v tř 4 předpoklad 50% 0.50*2695.308m3=1 347,65 [A]
11 | 2016/II HSV PSV | 132301209 |  | Příplatek za lepivost k hloubení rýh š do 2000 mm v hornině tř. 4 Hloubení zapažených i nezapažených rýh šířky přes 600 do 2 000 mm s urovnáním dna do předepsaného profilu a spádu v hornině tř. 4 Příplatek k cenám za lepivost horniny tř. 4 | M3 | 404.296 |  | 0 | 21 | 0
Dle hloubení rýh v tř.4 - předpoklad 30% 0.30*1347.654m3=404,30 [A]
12 | 2016/II HSV PSV | 151101101 |  | Zřízení příložného pažení a rozepření stěn rýh hl do 2 m | M2 | 1581.611 |  | 0 | 21 | 0
Stoka B - DN400 0,07404-0,13227 58.23*(1.93+1.90)*0.5*2=223,02 [A] 0,13227-0,18238 50.11*(1.90+2.03)*0.5*2=196,93 [B] Stoka B4a - DN300 km 0,00000-0,03019 30.19*(1.89+2.10)*0.5*2=120,46 [C] přípojky + uliční vpusti (234.00m + 40ks vpustí*1.00m)*1.90*2=1 041,20 [D] Celkem: A+B+C+D=1 581,61 [E]
13 | 2016/II HSV PSV | 151101102 |  | Zřízení příložného pažení a rozepření stěn rýh hl do 4 m Zřízení pažení a rozepření stěn rýh pro podzemní vedení pro všechny šířky rýhy příložné pro jakoukoliv mezerovitost, hloubky do 4 m | M2 | 3143.658 |  | 0 | 21 | 0
Stoka B - DN600 km 0,00000-0,02298 22.98*(3.15+3.11)*0.5*2=143,85 [A] 0,02298-0,03904 16.06*(3.11+3.26)*0.5*2=102,30 [B] 0,03904-0,07404 35.00*(3.26+3.15)*0.5*2=224,35 [C] DN300 0,18238-0,23229 49.91*(2.03+2.20)*0.5*2=211,12 [D] 0,23229-0,30825 75.96*2.20*2=334,22 [E] Stoka B4b- DN300 km 0,00000-0,05325 53.25*(1.92+2.13)*0.5*2=215,66 [F] 0,05325-0,09608 42.82*(2.13+2.42)*0.5*2=194,83 [G] 0,09608-0,11978 23.70*(2.42+2.19)*0.5*2=109,26 [H] 0,11978-0,16810 48.33*2.20*2=212,65 [I] 0,16810-0,21742 49.31*(2.20+2.42)*0.5*2=227,81 [J] 0,21742-0,25458 37.17*(2.42+2.37)*0.5*2=178,04 [K] 0,25458-0,27998 25.40*(2.37+2.19)*0.5*2=115,82 [L] Stoka B5 - DN300 km 0,00000-0,01388 13.88*3.10*2=86,06 [M] 0,01388-0,04539 31.51*(3.10+2.34)*0.5*2=171,41 [N] 0,04539-0,07924 33.85*2.34*2=158,42 [O] 0,07924-0,10804 28.80*(2.34+2.46)*0.5*2=138,24 [P] 0,10804-0,13651 28.47*(2.46+2.76)*0.5*2=148,61 [Q] 0,13651-0,15859 22.09*(2.76+2.40)*0.5*2=113,98 [R] horské vpusti 5ks*((2.20+1.60)*2*1.50)=57,00 [S] Celkem: A+B+C+D+E+F+G+H+I+J+K+L+M+N+O+P+Q+R+S=3 143,63 [T]
14 | 2016/II HSV PSV | 151101111 |  | Odstranění příložného pažení a rozepření stěn rýh hl do 2 m | M2 | 1581.611 |  | 0 | 21 | 0
dle zřízení příložného pažení stěn rýh hl do 2m 1581.611m2=1 581,61 [A]
15 | 2016/II HSV PSV | 151101112 |  | Odstranění příložného pažení a rozepření stěn rýh hl do 4 m Odstranění pažení a rozepření stěn rýh pro podzemní vedení s uložením materiálu na vzdálenost do 3 m od kraje výkopu příložné, hloubky přes 2 do 4 m | M2 | 3143.658 |  | 0 | 21 | 0
dle zřízení příložného pažení stěn rýh hl do 4m 3143.658m2=3 143,66 [A]
16 | 2016/II HSV PSV | 161101101 |  | Svislé přemístění výkopku z horniny tř. 1 až 4 hl výkopu do 2,5 m Svislé přemístění výkopku bez naložení do dopravní nádoby avšak s vyprázdněním dopravní nádoby na hromadu nebo do dopravního prostředku z horniny tř. 1 až 4, při hloubce výkopu přes 1 do 2,5 m | M3 | 2013.414 |  | 0 | 21 | 0
100% výkopu dle hloubení rýv v tř.3 2*1347.654m3=2 695,31 [A] odpočet svislého přesunu výkopu do 4m -681.894m3=- 681,89 [B] Celkem: A+B=2 013,42 [C]
17 | 2016/II HSV PSV | 161101102 |  | Svislé přemístění výkopku z horniny tř. 1 až 4 hl výkopu do 4 m Svislé přemístění výkopku bez naložení do dopravní nádoby avšak s vyprázdněním dopravní nádoby na hromadu nebo do dopravního prostředku z horniny tř. 1 až 4, při hloubce výkopu přes 2,5 do 4 m | M3 | 681.894 |  | 0 | 21 | 0
Stoka B - DN600 km 0,00000-0,02298 22.98*(3.15+3.11)*0.5*1.60=115,08 [A] 0,02298-0,03904 16.06*(3.11+3.26)*0.5*1.60=81,84 [B] 0,03904-0,07404 35.00*(3.26+3.15)*0.5*1.60=179,48 [C] Stoka B5 - DN300 km 0,00000-0,01388 13.88*3.10*1.05=45,18 [D] 0,01388-0,04539 31.51*(3.10+2.34)*0.5*1.05=89,99 [E] 0,10804-0,13651 28.47*(2.46+2.76)*0.5*1.05=78,02 [F] 0,13651-0,15859 22.09*(2.76+2.40)*0.5*1.05=59,84 [G] rozšíření pro šachty 1.60*(1.60-1.05)*(3.10+2.34+2.34+2.46+2.76+2.40)=13,55 [H] rozšíření pro dna šachet 28ks*(1.50*1.50*0.30)=18,90 [I] Celkem: A+B+C+D+E+F+G+H+I=681,88 [J]
18 | 2016/II HSV PSV | 162601102 |  | Vodorovné přemístění do 5000 m výkopku/sypaniny z horniny tř. 1 až 4 Vodorovné přemístění výkopku nebo sypaniny po suchu na obvyklém dopravním prostředku, bez naložení výkopku, avšak se složením bez rozhrnutí z horniny tř. 1 až 4 na vzdálenost přes 4 000 do 5 000 m | M3 | 3458.418 |  | 0 | 21 | 0
dovoz na deponii a zpětný dovoz zeminy pro zásyp 2*1729.209 m3=3 458,42 [A]
19 | 2016/II HSV PSV | 162701105 |  | Vodorovné přemístění do 10000 m výkopku/sypaniny z horniny tř. 1 až 4 Vodorovné přemístění výkopku nebo sypaniny po suchu na obvyklém dopravním prostředku, bez naložení výkopku, avšak se složením bez rozhrnutí z horniny tř. 1 až 4 na vzdálenost přes 9 000 do 10 000 m | M3 | 966.099 |  | 0 | 21 | 0
celkový výkop dle hloubení rýh v tř.3 2*1347.654m3=2 695,31 [A] zásyp rýh - 1729.209m3=-1 729,21 [B] Celkem: A+B=966,10 [C]
20 | 2016/II HSV PSV | 162701109 |  | Příplatek k vodorovnému přemístění výkopku/sypaniny z horniny tř. 1 až 4 ZKD 1000 m přes 10000 m Vodorovné přemístění výkopku nebo sypaniny po suchu na obvyklém dopravním prostředku, bez naložení výkopku, avšak se složením bez rozhrnutí z horniny tř. 1 až 4 na vzdálenost Příplatek k ceně za každých dalších i započatých 1 000 m | M3 | 9660.99 |  | 0 | 21 | 0
dle položky vodorovné přemístění výkopku do 10km, skládka vzdálená 20km 966.099m3*10km=9 660,99 [A]
21 | 2016/II HSV PSV | 167101102 |  | Nakládání výkopku z hornin tř. 1 až 4 přes 100 m3 Nakládání, skládání a překládání neulehlého výkopku nebo sypaniny nakládání, množství přes 100 m3, z hornin tř. 1 až 4 | M3 | 1729.209 |  | 0 | 21 | 0
zpětný dovoz zeminy pro zásyp 1729.209 m3=1 729,21 [A]
22 | 2016/II HSV PSV | 171201201 |  | Uložení sypaniny na skládky Uložení sypaniny na skládky | M3 | 2695.308 |  | 0 | 21 | 0
zpětný zásyp 1729.209m3=1 729,21 [A] dle položky vodorovné přemístění výkopku do 10km, 966.099m3=966,10 [B] Celkem: A+B=2 695,31 [C]
23 | 2016/II HSV PSV | 171201211 |  | Poplatek za uložení odpadu ze sypaniny na skládce (skládkovné) Uložení sypaniny poplatek za uložení sypaniny na skládce (skládkovné) | T | 1738.978 |  | 0 | 21 | 0
dle položky vodorovné přemístění výkopku do 10km, předpoklad 1800kg/m3 966.099m3*1.80=1 738,98 [A]
24 | 2016/II HSV PSV | 174101101 |  | Zásyp jam, šachet rýh nebo kolem objektů sypaninou se zhutněním Zásyp sypaninou z jakékoliv horniny s uložením výkopku ve vrstvách se zhutněním jam, šachet, rýh nebo kolem objektů v těchto vykopávkách | M3 | 1729.209 |  | 0 | 21 | 0
celkový výkop - rýhy 2*1347.654m3=2 695,31 [A] vytlačená kubatura obsyp potrubí -629.556m3=- 629,56 [B] lože kamenné -117.092m3=- 117,09 [C] lože beton pod šachty -10.30m3=-10,30 [D] DN600 -74.10*(3.14*0.33*0.33)=-25,34 [E] DN400 -108.40*(3.14*0.22*0.22)=-16,47 [F] DN300 -594.70*(3.14*0.165*0.165)=-50,84 [G] DN200 -234.00*(3.14*0.11*0.11)=-8,89 [H] uliční vpusti -40ks*(3.14*0.30*0.30*1.90)=-21,48 [I] šachty -(6.07+5.83+6.60+3.99+24.59+15.40)*(3.14*0.60*0.60)=-70,63 [J] spadiště -(3.10)*(3.14*0.60*0.60)=-3,50 [K] horská vpusť -5ks*(1.60*1.00*1.50)=-12,00 [L] Celkem: A+B+C+D+E+F+G+H+I+J+K+L=1 729,21 [M]
25 | 2016/II HSV PSV | 175151101 |  | Obsypání potrubí strojně sypaninou bez prohození, uloženou do 3 m Obsypání potrubí strojně sypaninou z vhodných hornin tř. 1 až 4 nebo materiálem připraveným podél výkopu ve vzdálenosti do 3 m od jeho kraje, pro jakoukoliv hloubku výkopu a míru zhutnění bez prohození sypaniny | M3 | 629.556 |  | 0 | 21 | 0
stoka DN300 594.70*(0.63*1.05 - 3.14*0.165*0.165)=342,56 [A] stoka DN400 108.40*(0.74*1.35 - 3.14*0.22*0.22)=91,82 [B] stoka DN600 74.10*(0.96*1.60 - 3.14*0.33*0.33)=88,48 [C] přípojky DN200 234.00*(0.52*0.95 - 3.14*0.11*0.11)=106,71 [D] Celkem: A+B+C+D=629,57 [E]
26 | 2016/II SPCM | 583313450 |  | kamenivo těžené drobné tříděné frakce 0-4 kamenivo těžené drobné tříděné frakce 0-4 | T | 1259.11 |  | 0 | 21 | 0
629,556*2=1 259,11 [A] Přepočtené koeficientem množství
|  | 1 |  | Zemní práce |  |  |  | 0 |  | 0
|  | 2 |  | Zakládání
27 | 2016/II HSV PSV | 274313811 |  | Základové pásy z betonu tř. C 25/30 Základy z betonu prostého pasy betonu kamenem neprokládaného tř. C 25/30 | M3 | 1.02 |  | 0 | 21 | 0
základ pod vyústění UV38 2.20*0.20*1.50=0,66 [A] Základ pod vyústění stoky B5 0.60*0.40*1.50=0,36 [B] Celkem: A+B=1,02 [C]
28 | 2016/II HSV PSV | 274351215 |  | Zřízení bednění stěn základových pasů Bednění základových stěn pasů svislé nebo šikmé (odkloněné), půdorysně přímé nebo zalomené ve volných nebo zapažených jámách, rýhách, šachtách, včetně případných vzpěr zřízení | M2 | 3.16 |  | 0 | 21 | 0
základ pod vyústění UV38 (2.20+1.50)*2*0.20=1,48 [A] Základ pod vyústění stoky B5 (0.60+1.50)*2*0.40=1,68 [B] Celkem: A+B=3,16 [C]
29 | 2016/II HSV PSV | 274351216 |  | Odstranění bednění stěn základových pasů Bednění základových stěn pasů svislé nebo šikmé (odkloněné), půdorysně přímé nebo zalomené ve volných nebo zapažených jámách, rýhách, šachtách, včetně případných vzpěr odstranění | M2 | 3.16 |  | 0 | 21 | 0
dle zřízení bednění základových pasů 3.16m2=3,16 [A]
|  | 2 |  | Zakládání |  |  |  | 0 |  | 0
|  | 3 |  | Svislé a kompletní konstrukce
30 | 2016/II HSV PSV | 358315114 |  | Bourání stoky kompletní nebo otvorů z prostého betonu plochy do 4 m2 Bourání stoky kompletní nebo vybourání otvorů průřezové plochy do 4 m2 ve stokách ze zdiva z prostého betonu | M3 | 2.737 |  | 0 | 21 | 0
šachta na B4a (3.14*0.60*0.60-3.14*0.50*0.50)*1.79=0,62 [A] šachta na B4b(3.14*0.60*0.60-3.14*0.50*0.50)*1.82=0,63 [B] Horská vpusť (1.60*1.00*1.53)-(0.60*1.20*1.33)=1,49 [C] Celkem: A+B+C=2,74 [D]
31 | 2016/II HSV PSV | 359901211 |  | Monitoring stoky jakékoli výšky na nové kanalizaci Monitoring stok (kamerový systém) jakékoli výšky nová kanalizace | M | 1011.2 |  | 0 | 21 | 0
kamerová prohlídka nového potrubí DN200 234.00m=234,00 [A] DN300 594.70m=594,70 [B] DN400 108.40m=108,40 [C] DN600 74.10m=74,10 [D] Celkem: A+B+C+D=1 011,20 [E]
|  | 3 |  | Svislé a kompletní konstrukce |  |  |  | 0 |  | 0
|  | 4 |  | Vodorovné konstrukce
32 | 2016/II HSV PSV | 451315114 |  | Podkladní nebo výplňová vrstva z betonu C 12/15 tl do 100 mm Podkladní a výplňové vrstvy z betonu prostého tloušťky do 100 mm, z betonu C 12/15 | M2 | 2.98 |  | 0 | 21 | 0
podklad pod dlažbu z lom. kamene - viz dlažba z lom. kamene 2.98m2=2,98 [A]
33 | 2016/II HSV PSV | 451572111 |  | Lože pod potrubí otevřený výkop z kameniva drobného těženého Lože pod potrubí, stoky a drobné objekty v otevřeném výkopu z kameniva drobného těženého 0 až 4 mm | M3 | 117.092 |  | 0 | 21 | 0
stoka DN300 594.70*1.05*0.10=62,44 [A] stoka DN400 108.40*1.35*0.10=14,63 [B] stoka DN600 74.10*1.60*0.15=17,78 [C] přípojky DN200 234.00*0.95*0.10=22,23 [D] Celkem: A+B+C+D=117,08 [E]
34 | 2016/II HSV PSV | 452112111 |  | Osazení betonových prstenců nebo rámů v do 100 mm Osazení betonových dílců prstenců nebo rámů pod poklopy a mříže, výšky do 100 mm | KUS | 71 |  | 0 | 21 | 0
(3+7+21+40)ks=71,00 [A]
35 | 2016/II SPCM | 592238640 |  | prstenec betonový pro uliční vpusť vyrovnávací TBV-Q 390/60/10a, 39x6x5 cm prstenec betonový pro uliční vpusť vyrovnávací 39 x 6 x 13 cm | KUS | 40 |  | 0 | 21 | 0
uliční vpusti odtok 0,79m 13ks=13,00 [A] uliční vpusti odtok 1,28m 11ks=11,00 [B] uliční vpusti odtok 1,83m 16ks=16,00 [C] Celkem: A+B+C=40,00 [D]
36 | 2016/II SPCM | 592243910 |  | prstenec betonový vyrovnávací TBW-Q 625/60/120 62,5 x 6 x 12 cm prstenec betonový vyrovnávací 62,5 x 6 x 12 cm | KUS | 3 |  | 0 | 21 | 0
3ks=3,00 [A]
37 | 2016/II SPCM | 592243920 |  | prstenec betonový vyrovnávací TBW-Q 625/80/120 62,5 x 8 x 12 cm prstenec betonový vyrovnávací 62,5 x 8 x 12 cm | KUS | 7 |  | 0 | 21 | 0
7ks=7,00 [A]
38 | 2016/II SPCM | 592243930 |  | prstenec betonový vyrovnávací TBW-Q 625/100/120 62,5 x10 x 12 cm prstenec betonový vyrovnávací 62,5 x10 x 12 cm | KUS | 21 |  | 0 | 21 | 0
21ks=21,00 [A]
39 | 2016/II HSV PSV | 452112121 |  | Osazení betonových prstenců nebo rámů v do 200 mm Osazení betonových dílců prstenců nebo rámů pod poklopy a mříže, výšky přes 100 do 200 mm | KUS | 13 |  | 0 | 21 | 0
13ks=13,00 [A]
40 |  | 592243930.A |  | prstenec betonový vyrovnávací TBW-Q 625/120/120 62,5 x12 x 12 cm prstenec betonový vyrovnávací TBW-Q 625/120/120 62,5 x12 x 12 cm | KUS | 13 |  | 0 | 21 | 0
13ks=13,00 [A]
41 | 2016/II HSV PSV | 452311131 |  | Podkladní desky z betonu prostého tř. C 12/15 otevřený výkop Podkladní a zajišťovací konstrukce z betonu prostého v otevřeném výkopu desky pod potrubí, stoky a drobné objekty z betonu tř. C 12/15 | M3 | 10.42 |  | 0 | 21 | 0
podkladní deska pod šachty 28ks*(1.50*1.50*0.10)=6,30 [A] podkladní deska pod uliční vpusťi 40ks*(1.00*1.00*0.10)=4,00 [B] podkladní deska pod vyústění stoky B5 1ks*(1.50*0.80*0.10)=0,12 [C] Celkem: A+B+C=10,42 [D]
42 | 2016/II HSV PSV | 452351101 |  | Bednění podkladních desek nebo bloků nebo sedlového lože otevřený výkop Bednění podkladních a zajišťovacích konstrukcí v otevřeném výkopu desek nebo sedlových loží pod potrubí, stoky a drobné objekty | M2 | 33.26 |  | 0 | 21 | 0
podkladní deska pod šachty 28ks*(4*1.50*0.10)=16,80 [A] podkladní deska pod uliční vpusťi 40ks*(4*1.00*0.10)=16,00 [B] podkladní deska pod vyústění stoky B5 1ks*((1.50+0.80)*2*0.10)=0,46 [C] Celkem: A+B+C=33,26 [D]
|  | 4 |  | Vodorovné konstrukce |  |  |  | 0 |  | 0
|  | 5 |  | Komunikace pozemní
43 | 2016/II HSV PSV | 594511111 |  | Dlažba z lomového kamene s provedením lože z betonu Dlažba nebo přídlažba z lomového kamene lomařsky upraveného rigolového v ploše vodorovné nebo ve sklonu tl. do 250 mm, bez vyplnění spár, s provedením lože tl. 50 mm z betonu | M2 | 2.98 |  | 0 | 21 | 0
nad vyústěním potrubí - stoka B5, UV38 (1.30*1.00)+(1.40*1.20) =2,98 [A]
|  | 5 |  | Komunikace pozemní |  |  |  | 0 |  | 0
|  | 8 |  | Trubní vedení
44 |  | 871350310.A |  | Montáž kanalizačního potrubí hladkého plnostěnného SN 16 z polypropylenu DN 200 Montáž kanalizačního potrubí z plastů z polypropylenu PP hladkého plnostěnného SN 16 DN 200 | M | 234 |  | 0 | 21 | 0
přípojky 234.00m=234,00 [A]
45 |  | 286171130.A |  | trubka kanalizační PP MASTER SN 10, dl. 6m, DN 200 trubka kanalizační PP MASTER SN 16, dl. 6m, DN 200 | KUS | 39.59 |  | 0 | 21 | 0
234,00/6=39ks 39ks=39,00 [A] A * 1.015Koeficient množství=39,58 [B]
46 | 2016/II HSV PSV | 871370320 |  | Montáž kanalizačního potrubí hladkého plnostěnného SN 12 z polypropylenu DN 300 | M | 594.7 |  | 0 | 21 | 0
stoka B 125.90m=125,90 [A] stoka B4a 30.20m=30,20 [B] stoka B4b 280.00m=280,00 [C] stoka B5 158.60m=158,60 [D] Celkem: A+B+C+D=594,70 [E]
47 | 2016/II SPCM | 286171450 |  | trubka kanalizační PP MASTER SN 12, dl. 3m, DN 300 trubka kanalizační PP SN 12, dl. 3m, DN 300 | KUS | 201.99 |  | 0 | 21 | 0
594,70/3=198,3ks 199ks=199,00 [A] A * 1.015Koeficient množství=201,99 [B]
48 | 2016/II HSV PSV | 871390320 |  | Montáž kanalizačního potrubí hladkého plnostěnného SN 12 z polypropylenu DN 400 | M | 108.4 |  | 0 | 21 | 0
stoka B 108.40m=108,40 [A]
49 | 2016/II SPCM | 286171460 |  | trubka kanalizační PP MASTER SN 12, dl. 3m, DN 400 trubka kanalizační PP SN 12, dl. 3m, DN 400 | KUS | 37.56 |  | 0 | 21 | 0
108,40/3=36,2ks 37ks=37,00 [A] A * 1.015Koeficient množství=37,56 [B]
50 | 2016/II HSV PSV | 871440420 |  | Montáž kanalizačního potrubí korugovaného SN 12 z polypropylenu DN 600 | M | 74.1 |  | 0 | 21 | 0
stoka B 74.10m=74,10 [A]
51 |  | 286173160.A |  | trubka PRAGMA+ID 12, 6 m, DN 600 trubka kanalizační PP korugovaná 6 m, DN 600 | KUS | 13.2 |  | 0 | 21 | 0
74,10/6=12,4ks 13ks=13,00 [A] A * 1.015Koeficient množství=13,19 [B]
52 | 2016/II HSV PSV | 877350310 |  | Montáž kolen na potrubí z PP trub hladkých plnostěnných DN 200 Montáž tvarovek na kanalizačním plastovém potrubí z polypropylenu PP hladkého plnostěnného kolen DN 200 | KUS | 92 |  | 0 | 21 | 0
2 kolena/přípojku (UV, HV a UVŠŽ) 2*(40+5+1)přípojek=92,00 [A]
53 | 2016/II SPCM | 286171730 |  | koleno kanalizační PP Master 30 ° DN 200 koleno kanalizační PP Master 30 ° DN 200 | KUS | 92 |  | 0 | 21 | 0
54 | 2016/II HSV PSV | 877370320 |  | Montáž odboček na potrubí z PP trub hladkých plnostěnných DN 300 Montáž tvarovek na kanalizačním plastovém potrubí z polypropylenu PP hladkého plnostěnného odboček DN 300 | KUS | 20 |  | 0 | 21 | 0
napojení přípojek do nového kanalizačního řadu DN300 (19+1)ks=20,00 [A]
55 | 2016/II SPCM | 286172150 |  | odbočka PP Master 45° DN 300/DN200 odbočka kanalizační PP SN 16 45° DN 300/DN200 | KUS | 20 |  | 0 | 21 | 0
56 | 2016/II HSV PSV | 877390320 |  | Montáž odboček na potrubí z PP trub hladkých plnostěnných DN 400 Montáž tvarovek na kanalizačním plastovém potrubí z polypropylenu PP hladkého plnostěnného odboček DN 400 | KUS | 5 |  | 0 | 21 | 0
(4+1)ks=5,00 [A]
57 | 2016/II SPCM | 286172200 |  | odbočka PP Master 45° DN 400/DN200 odbočka kanalizační PP SN 16 45° DN 400/DN200 | KUS | 5 |  | 0 | 21 | 0
58 | 2016/II HSV PSV | 877440420 |  | Montáž odboček na potrubí z PP trub korugovaných DN 600 Montáž tvarovek na kanalizačním plastovém potrubí z polypropylenu PP korugovaného odboček DN 600 | KUS | 3 |  | 0 | 21 | 0
3ks=3,00 [A]
59 | 2016/II SPCM | 286173860 |  | odbočka PRAGMA+ID 10, DN 600/200 45° odbočka kanalizace PP korugované DN 600/200 45° | KUS | 3 |  | 0 | 21 | 0
3ks=3,00 [A]
60 | 2016/II HSV PSV | 892351111 |  | Tlaková zkouška vodou potrubí DN 150 nebo 200 - zkouška vodotěsnosti Tlakové zkoušky vodou na potrubí DN 150 nebo 200 | M | 234 |  | 0 | 21 | 0
přípojky 234.00m=234,00 [A]
61 | 2016/II HSV PSV | 892372111 |  | Zabezpečení konců potrubí DN do 300 při tlakových zkouškách vodou Tlakové zkoušky vodou zabezpečení konců potrubí při tlakových zkouškách DN do 300 | KUS | 4 |  | 0 | 21 | 0
4ks=4,00 [A]
62 | 2016/II HSV PSV | 892381111 |  | Tlaková zkouška vodou potrubí DN 250, DN 300 nebo 350 - zkouška vodotěsnosti Tlakové zkoušky vodou na potrubí DN 250, 300 nebo 350 | M | 594.7 |  | 0 | 21 | 0
stoka 594.70m=594,70 [A]
63 | 2016/II HSV PSV | 892421111 |  | Tlaková zkouška vodou potrubí DN 400 nebo 500 Tlakové zkoušky vodou na potrubí DN 400 nebo 500 | M | 108.4 |  | 0 | 21 | 0
stoka 108.40m=108,40 [A]
64 | 2016/II HSV PSV | 892441111 |  | Tlaková zkouška vodou potrubí DN 600 Tlakové zkoušky vodou na potrubí DN 600 | M | 74.1 |  | 0 | 21 | 0
stoka 74.10m=74,10 [A]
65 | 2016/II HSV PSV | 894138001 |  | Příplatek ZKD 0,60 m výšky vstupu na stokách Šachty kanalizační zděné Příplatek k cenám šachet na stokách kruhových a vejčitých za každých dalších 0,60 m výšky | KUS | 48 |  | 0 | 21 | 0
stoka B 2*3ks+1*2ks+5*1ks=13,00 [A] stoka B4a 2*1ks=2,00 [B] stoka B4b 5*2ks+6*1ks=16,00 [C] stoka B5 1*3ks+5*2ks=13,00 [D] spadiště 4ks=4,00 [E] Celkem: A+B+C+D+E=48,00 [F]
66 | 2016/II HSV PSV | 894401211 |  | Osazení betonových dílců pro šachty skruží rovných Osazení betonových dílců pro šachty skruží rovných | KUS | 31 |  | 0 | 21 | 0
(6+10+10+5)ks=31,00 [A]
67 | 2016/II SPCM | 592241600 |  | skruž betonová s ocelová se stupadly +PE povlakem TBS-Q 1000/250/120 SP 100x25x12 cm skruž kanalizační s ocelovými stupadly 100 x 25 x 12 cm | KUS | 6 |  | 0 | 21 | 0
6ks=6,00 [A]
68 | 2016/II SPCM | 592241610 |  | skruž betonová s ocelová se stupadly +PE povlakem TBH TBS-Q 1000/500/120 SP 100x50x12 cm skruž kanalizační s ocelovými stupadly 100 x 50 x 12 cm | KUS | 10 |  | 0 | 21 | 0
10ks=10,00 [A]
69 | 2016/II SPCM | 592241620 |  | skruž betonová s ocelová se stupadly +PE povlakem TBH-Q 1000/1000/120 SP 100x100x12 cm skruž kanalizační s ocelovými stupadly 100 x 100 x 12 cm | KUS | 5 |  | 0 | 21 | 0
5ks=5,00 [A]
70 |  | 592241620.A |  | skruž betonová s ocelová se stupadly +PE povlakem TBH-Q 1000/750/120 SP 100x75x12 cm skruž betonová s ocelová se stupadly +PE povlakem TBH-Q 1000/750/120 SP 100x75x12 cm | KUS | 10 |  | 0 | 21 | 0
10ks=10,00 [A]
71 | 2016/II SPCM | 592243480 |  | těsnění elastomerové pro spojení šachetních dílů EMT DN 1000 těsnění elastomerové pro spojení šachetních dílů DN 1000 | KUS | 59 |  | 0 | 21 | 0
59ks=59,00 [A]
72 | 2016/II HSV PSV | 894402211 |  | Osazení betonových dílců pro šachty skruží přechodových Osazení betonových dílců pro šachty skruží přechodových | KUS | 28 |  | 0 | 21 | 0
28ks=28,00 [A]
73 | 2016/II SPCM | 592241680 |  | skruž betonová přechodová TBR-Q 625/600/120 SPK 62,5/100x60x12 cm skruž betonová přechodová konus 62,5/100x60x12 cm | KUS | 28 |  | 0 | 21 | 0
28ks=28,00 [A]
74 | 2016/II HSV PSV | 894414111 |  | Osazení železobetonových dílců pro šachty skruží základových Osazení železobetonových dílců pro šachty skruží základových | KUS | 28 |  | 0 | 21 | 0
(25+3)ks=28,00 [A]
75 |  | 592241810 |  | dno betonové šachtové TZZ-Q 1000/600 dno betonové šachtové TZZ-Q 1000/600 | KUS | 25 |  | 0 | 21 | 0
25ks=25,00 [A]
76 |  | 592241820 |  | dno betonové šachtové TZZ-Q 1000/1000 dno betonové šachtové TZZ-Q 1000/1000 | KUS | 3 |  | 0 | 21 | 0
3ks=3,00 [A]
77 |  | 895931111.A |  | Vpusti kanalizačních horské z betonových dílců - kompletní provedení vč mříže s rámem Vpusti kanalizačních horské z betonových dílců - kompletní provedení vč mříže s rámem | KUS | 5 |  | 0 | 21 | 0
specifikace dle přílohy č. 9 5ks=5,00 [A]
78 | 2016/II HSV PSV | 895941111 |  | Zřízení vpusti kanalizační uliční z betonových dílců typ UV-50 normální Zřízení vpusti kanalizační uliční z betonových dílců typ UV-50 normální | KUS | 41 |  | 0 | 21 | 0
vpusť štěrbinového žlabu 1ks=1,00 [A] uliční vpusti 40ks=40,00 [B] Celkem: A+B=41,00 [C]
79 | 2016/II SPCM | 592238500 |  | dno betonové pro uliční vpusť s výtokovým otvorem TBV-Q 450/330/1a 45x33x5 cm dno betonové pro uliční vpusť s výtokovým otvorem 45x33x5 cm | KUS | 1 |  | 0 | 21 | 0
uliční vpusť štěrbinového žlabu 1ks=1,00 [A]
80 | 2016/II SPCM | 592238520 |  | dno betonové pro uliční vpusť s kalovou prohlubní TBV-Q 2a 45x30x5 cm dno betonové pro uliční vpusť s kalovou prohlubní 45x30x5 cm | KUS | 40 |  | 0 | 21 | 0
uliční vpusti odtok 0,79m 13ks=13,00 [A] uliční vpusti odtok 1,28m 11ks=11,00 [B] uliční vpusti odtok 1,83m 16ks=16,00 [C] Celkem: A+B+C=40,00 [D]
81 |  | 592238540.A |  | skruž betonová pro uliční vpusťs výtokovým otvorem PVC TBV-Q 450/450/3d, 45x45x5 cm skruž betonová pro uliční vpusťs výtokovým otvorem PVC TBV-Q 450/450/3d, 45x45x5 cm | KUS | 40 |  | 0 | 21 | 0
uliční vpusti odtok 0,79m 13ks=13,00 [A] uliční vpusti odtok 1,28m 11ks=11,00 [B] uliční vpusti odtok 1,83m 16ks=16,00 [C] Celkem: A+B+C=40,00 [D]
82 | 2016/II SPCM | 592238570 |  | skruž betonová pro uliční vpusť horní TBV-Q 450/295/5b, 45x30x5 cm skruž betonová pro uliční vpusť horní 45 x 29,5 x 5 cm | KUS | 25 |  | 0 | 21 | 0
uliční vpusti odtok 0,79m 13ks=13,00 [A] uliční vpusti odtok 1,28m 11ks=11,00 [B] uliční vpusť štěrbinového žlabu 1ks=1,00 [C] Celkem: A+B+C=25,00 [D]
83 | 2016/II SPCM | 592238580 |  | skruž betonová pro uliční vpusť horní TBV-Q 450/570/5d, 45x57x5 cm skruž betonová pro uliční vpusť horní 45 x 57 x 5 cm | KUS | 16 |  | 0 | 21 | 0
uliční vpusti odtok 1,83m 16ks=16,00 [A]
84 | 2016/II SPCM | 592238600 |  | skruž betonová pro uliční vpusť středová TBV-Q 450/195/6b, 45x20x5 cm skruž betonová pro uliční vpusť středová 45 x 19,5 x 5 cm | KUS | 27 |  | 0 | 21 | 0
uliční vpusti odtok 1,28m 11ks=11,00 [A] uliční vpusti odtok 1,83m 16ks=16,00 [B] Celkem: A+B=27,00 [C]
85 |  | 592238600.A |  | skruž betonová pro uliční vpusť středová TBV-Q 450/570/6b, 45x57x5 cm skruž betonová pro uliční vpusť středová TBV-Q 450/570/6d 45x57x5 cm | KUS | 16 |  | 0 | 21 | 0
uliční vpusti odtok 1,83m 16ks=16,00 [A]
86 | 2016/II SPCM | 592238620 |  | skruž betonová pro uliční vpusť středová TBV-Q 450/295/6a 45x30x5 cm skruž betonová pro uliční vpusť středová 45 x 29,5 x 5 cm | KUS | 11 |  | 0 | 21 | 0
uliční vpusti odtok 1,28m 11ks=11,00 [A]
87 | 2016/II HSV PSV | 896212212 |  | Spadiště kanalizační z betonu kruhové boční dno z čediče 90° horní potrubí DN 250 nebo 300 Spadiště kanalizační z prostého betonu kruhové výšky vstupu do 0,90 m a základní výšky spadiště 0,60 m boční se dnem obloženým čedičem, při úhlu sevřeném mezi horním a dolním potrubím 90 st. s horním potrubím DN 250 nebo 300 | KUS | 1 |  | 0 | 21 | 0
spadiště S3K - stoka B 1ks=1,00 [A]
88 | 2016/II HSV PSV | 896290113 |  | Příplatek ke spadišti jednoduchému nebo bočnímu ZKD 300 mm výšky Spadiště kanalizační z prostého betonu kruhové výšky vstupu do 0,90 m a základní výšky spadiště 0,60 m Příplatek k cenám za každých dalších i započatých 0,30 m výšky spadiště jednoduchého nebo bočního | KUS | 2 |  | 0 | 21 | 0
rozdíl hloubek den šachet - 1,18m = (1,18-0,6)/0,3=1,93ks 2ks=2,00 [A]
89 | 2016/II HSV PSV | 899102111 |  | Osazení poklopů litinových nebo ocelových včetně rámů hmotnosti nad 50 do 100 kg Osazení poklopů litinových a ocelových včetně rámů hmotnosti jednotlivě přes 50 do 100 kg | KUS | 28 |  | 0 | 21 | 0
28ks=28,00 [A]
90 | 2016/II SPCM | 552410100 |  | poklop třída B 125, kruhový rám, vstup 600 mm TEK s ventilací poklop třída B 125, kruhový rám, vstup 600 mm s ventilací | KUS | 1 |  | 0 | 21 | 0
1ks=1,00 [A]
91 | 2016/II SPCM | 552410180 |  | poklop šachtový třída D 400, kruhový rám 900, vstup 600 mm, REXESS s ventilací poklop šachtový třída D 400, kruhový rám 900, vstup 600 mm, s ventilací | KUS | 27 |  | 0 | 21 | 0
27ks=27,00 [A]
92 | 2016/II HSV PSV | 899102211 |  | Demontáž poklopů litinových nebo ocelových včetně rámů hmotnosti přes 50 do 100 kg Demontáž poklopů litinových a ocelových včetně rámů, hmotnosti jednotlivě přes 50 do 100 Kg | KUS | 2 |  | 0 | 21 | 0
šachty na stoce B4a, B4b 2ks=2,00 [A]
93 | 2016/II HSV PSV | 899201111 |  | Osazení mříží litinových včetně rámů a košů na bahno hmotnosti do 50 kg Osazení mříží litinových včetně rámů a košů na bahno hmotnosti do 50 kg | KUS | 41 |  | 0 | 21 | 0
vpusť štěrbinového žlabu 1ks=1,00 [A] uliční vpusti 40ks=40,00 [B] Celkem: A+B=41,00 [C]
94 | 2016/II SPCM | 592238740 |  | koš pozink. C3 DIN 4052, vysoký, pro rám 500/300 koš vysoký pro uliční vpusti, žárově zinkovaný plech,pro rám 500/300 | KUS | 40 |  | 0 | 21 | 0
uliční vpusti 40ks=40,00 [A]
95 | 2016/II SPCM | 592238750 |  | koš pozink. D1 DIN 4052, nízký, pro rám 500/300 koš nízký pro uliční vpusti, žárově zinkovaný plech,pro rám 500/500 | KUS | 1 |  | 0 | 21 | 0
uliční vpusť štěrbinového žlabu 1ks=1,00 [A]
96 | 2016/II SPCM | 592238760 |  | rám zabetonovaný DIN 19583-9 500/500 mm rám zabetonovaný pro uliční vpusti 500/500 mm | KUS | 40 |  | 0 | 21 | 0
40ks=40,00 [A]
97 | 2016/II SPCM | 592238780 |  | mříž M1 D400 DIN 19583-13, 500/500 mm mříž vtoková pro uliční vpusti 500/500 mm | KUS | 40 |  | 0 | 21 | 0
uliční vpusti 40ks=40,00 [A]
98 |  | 899620121.A |  | Napojení a utěsnění potrubí DN 200 do betonové šachty otevřený výkop vč.obetonování Napojení a utěsnění potrubí DN 200 do betonové šachty otevřený výkop vč.obetonování | KUS | 15 |  | 0 | 21 | 0
(11+4)ks=15,00 [A]
|  | 8 |  | Trubní vedení |  |  |  | 0 |  | 0
|  | 9 |  | Ostatní konstrukce a práce, bourání
99 | 2016/II HSV PSV | 919122131 |  | Těsnění spár zálivkou za tepla pro komůrky š 20 mm hl 30 mm s těsnicím profilem | M | 26 |  | 0 | 21 | 0
Podél štěrbinového žlabu 2*13.00m=26,00 [A]
100 | 2016/II HSV PSV | 935112211 |  | Osazení příkopového žlabu do betonu tl 100 mm z betonových tvárnic š 800 mm Osazení betonového příkopového žlabu s vyplněním a zatřením spár cementovou maltou s ložem tl. 100 mm z betonu prostého tř. C 12/15 z betonových příkopových tvárnic šířky přes 500 do 800 mm | M | 3.6 |  | 0 | 21 | 0
skluz ze žlabovek - vyústění objekt stoka B5 1.30m=1,30 [A] skluz ze žlabovek - vyústění UV38 2.30m=2,30 [B] Celkem: A+B=3,60 [C]
101 | 2016/II SPCM | 592274970 |  | žlabovka betonová TBM 20-80 33x80x10 cm | KUS | 11 |  | 0 | 21 | 0
3,60m/0,33m - délka 1 ks = 10,9ks 11ks=11,00 [A]
102 | 2016/II HSV PSV | 935114121 |  | Štěrbinový odvodňovací betonový žlab 450x500 mm bez vnitřního spádu se základem Štěrbinový odvodňovací betonový žlab se základem z betonu prostého a s obetonováním rozměru 450x500 mm bez obrubníku bez vnitřního spádu | M | 13 |  | 0 | 21 | 0
13.00m=13,00 [A]
103 | 2016/II HSV PSV | 977151126 |  | Jádrové vrty diamantovými korunkami do D 225 mm do stavebních materiálů Jádrové vrty diamantovými korunkami do stavebních materiálů (železobetonu, betonu, cihel, obkladů, dlažeb, kamene) průměru přes 200 do 225 mm | M | 1.2 |  | 0 | 21 | 0
vybourání otvorů pro prostrčení potrubí opěrnou zdí (od UV 39, 40) včetně utěsnění 0.70m + 0.50m=1,20 [A]
|  | 9 |  | Ostatní konstrukce a práce, bourání |  |  |  | 0 |  | 0
|  | 997 |  | Přesun sutě
104 | 2016/II HSV PSV | 997013501 |  | Odvoz suti a vybouraných hmot na skládku nebo meziskládku do 1 km se složením Odvoz suti a vybouraných hmot na skládku nebo meziskládku se složením, na vzdálenost do 1 km | T | 6.212 |  | 0 | 21 | 0
beton - dle bourání stok 6.021t=6,02 [A] beton - bourání otvorů v bet. zdech 0.191t=0,19 [B] Celkem: A+B=6,21 [C]
105 | 2016/II HSV PSV | 997013509 |  | Příplatek k odvozu suti a vybouraných hmot na skládku ZKD 1 km přes 1 km Odvoz suti a vybouraných hmot na skládku nebo meziskládku se složením, na vzdálenost Příplatek k ceně za každý další i započatý 1 km přes 1 km | T | 118.028 |  | 0 | 21 | 0
Odvoz na skládku vzdálenou 20km 6.212t*19km=118,03 [A]
106 |  | 997013801.A |  | Poplatek za uložení stavebního odpadu na skládce (skládkovné) směsného Poplatek za uložení stavebního odpadu na skládce (skládkovné) směsného | KG | -200 |  | 0 | 21 | 0
kovový materiál do kovošrotu - poklopy -2ks*100kg - předpoklad hmotnosti 1 poklopu=- 200,00 [A]
107 | 2016/II HSV PSV | 997221561 |  | Vodorovná doprava suti z kusových materiálů do 1 km Vodorovná doprava suti bez naložení, ale se složením a s hrubým urovnáním z kusových materiálů, na vzdálenost do 1 km | T | 0.2 |  | 0 | 21 | 0
demontáž poklopů z šachet 0.2t=0,20 [A]
108 | 2016/II HSV PSV | 997221569 |  | Příplatek ZKD 1 km u vodorovné dopravy suti z kusových materiálů Vodorovná doprava suti bez naložení, ale se složením a s hrubým urovnáním Příplatek k ceně za každý další i započatý 1 km přes 1 km | T | 0.2 |  | 0 | 21 | 0
předpoklad vzdálenosti 2km do kovošrotu 0.20t*1km=0,20 [A]
109 | 2016/II HSV PSV | 997221612 |  | Nakládání vybouraných hmot na dopravní prostředky pro vodorovnou dopravu Nakládání na dopravní prostředky pro vodorovnou dopravu vybouraných hmot | T | 6.412 |  | 0 | 21 | 0
poklopy 0.2t=0,20 [A] dle odvozu suti do 1km 6.212t=6,21 [B] Celkem: A+B=6,41 [C]
110 | 2016/II HSV PSV | 997221815 |  | Poplatek za uložení betonového odpadu na skládce (skládkovné) Poplatek za uložení stavebního odpadu na skládce (skládkovné) betonového | T | 6.212 |  | 0 | 21 | 0
dle odvozu suti do 1km 6.212t=6,21 [A]
|  | 997 |  | Přesun sutě |  |  |  | 0 |  | 0
|  | 998 |  | Přesun hmot
111 | 2016/II HSV PSV | 998276101 |  | Přesun hmot pro trubní vedení z trub z plastických hmot otevřený výkop Přesun hmot pro trubní vedení hloubené z trub z plastických hmot nebo sklolaminátových pro vodovody nebo kanalizace v otevřeném výkopu dopravní vzdálenost do 15 m | T | 171.449 |  | 0 | 21 | 0
|  | 998 |  | Přesun hmot |  |  |  | 0 |  | 0
|  |  |  | C e l k e m |  |  |  | 0 |  | 0

## SO 311
ASPE 9 |  | Firma: NOVÁK A PARTNER s.r.o.
Příloha k formuláři pro ocenění nabídky
Stavba : |  | 08NO01004 |  | II/605 a III/2365 Beroun, rekonstrukce silnic
číslo a název SO: |  | SO 311 |  | Úpravy vodovodů - II/605
číslo a název rozpočtu: |  | SO 311 |  | Úpravy vodovodů - II/605
Poř. č.pol. | cenová soustava | Kód položky | Varianta položky | Název položky | jednotka | Počet jednotek | CENA |  | Sazba | DPH
[7 empty] | jednotková | celkem | DPH
1 | 2 | 3 | 4 | 5 | 6 | 7 | 8 | 9
|  | 1 |  | Zemní práce
1 | 2016/II HSV PSV | 119001401 |  | Dočasné zajištění potrubí ocelového nebo litinového DN do 200 Dočasné zajištění podzemního potrubí nebo vedení ve výkopišti ve stavu i poloze , ve kterých byla na začátku zemních prací a to s podepřením, vzepřením nebo vyvěšením, příp. s ochranným bedněním, se zřízením a odstraněním za jišťovací konstrukce, s opotře | M | 1.6 |  | 0 | 21 | 0
dle podélného profilu - plynovod 0.80m*2ks=1,60 [A]
2 | 2016/II HSV PSV | 119001421 |  | Dočasné zajištění kabelů a kabelových tratí ze 3 volně ložených kabelů Dočasné zajištění podzemního potrubí nebo vedení ve výkopišti ve stavu i poloze , ve kterých byla na začátku zemních prací a to s podepřením, vzepřením nebo vyvěšením, příp. s ochranným bedněním, se zřízením a odstraněním za jišťovací konstrukce, s opotře | M | 2.4 |  | 0 | 21 | 0
dle podélného profilu - sděl. kabel, ... 0.80m*3ks=2,40 [A]
3 | 2016/II HSV PSV | 120001101 |  | Příplatek za ztížení vykopávky v blízkosti podzemního vedení Příplatek k cenám vykopávek za ztížení vykopávky v blízkosti podzemního vedení nebo výbušnin v horninách jakékoliv třídy | M3 | 6.403 |  | 0 | 21 | 0
Plynovod (1.60*1.10-3.14*0.05*0.05)*(0.80m*2ks)=2,80 [A] elektro kabel (1.50*1.00)*(0.80m*3ks)=3,60 [B] Celkem: A+B=6,40 [C]
4 | 2016/II HSV PSV | 132201101 |  | Hloubení rýh š do 600 mm v hornině tř. 3 objemu do 100 m3 Hloubení zapažených i nezapažených rýh šířky do 600 mm s urovnáním dna do předepsaného profilu a spádu v hornině tř. 3 do 100 m3 | M3 | 58.095 |  | 0 | 21 | 0
výkop pro přípojky 0.60*1.50*129.10=116,19 [A] z toho v tř 3. předpoklad 50% 116.19m3*0.5=58,10 [B]
5 | 2016/II HSV PSV | 132201109 |  | Příplatek za lepivost k hloubení rýh š do 600 mm v hornině tř. 3 Hloubení zapažených i nezapažených rýh šířky do 600 mm s urovnáním dna do předepsaného profilu a spádu v hornině tř. 3 Příplatek k cenám za lepivost horniny tř. 3 | M3 | 17.429 |  | 0 | 21 | 0
dle hloubení rýh š. do 600mm v tř.3 - předpoklad 30% 58.095m3*0.3=17,43 [A]
6 | 2016/II HSV PSV | 132201201 |  | Hloubení rýh š do 2000 mm v hornině tř. 3 objemu do 100 m3 Hloubení zapažených i nezapažených rýh šířky přes 600 do 2 000 mm s urovnáním dna do předepsaného profilu a spádu v hornině tř. 3 do 100 m3 | M3 | 7.524 |  | 0 | 21 | 0
řad D 17.10*1.10*0.80=15,05 [A] z toho v tř 3. předpoklad 50% 15.048m3*0.5=7,52 [B]
7 | 2016/II HSV PSV | 132201209 |  | Příplatek za lepivost k hloubení rýh š do 2000 mm v hornině tř. 3 Hloubení zapažených i nezapažených rýh šířky přes 600 do 2 000 mm s urovnáním dna do předepsaného profilu a spádu v hornině tř. 3 Příplatek k cenám za lepivost horniny tř. 3 | M3 | 2.257 |  | 0 | 21 | 0
dle hloubení rýh š. do 2000mm v tř.3 - předpoklad 30% 7.524m3*0.3=2,26 [A]
8 | 2016/II HSV PSV | 132301101 |  | Hloubení rýh š do 600 mm v hornině tř. 4 objemu do 100 m3 Hloubení zapažených i nezapažených rýh šířky do 600 mm s urovnáním dna do předepsaného profilu a spádu v hornině tř. 4 do 100 m3 | M3 | 58.095 |  | 0 | 21 | 0
výkop pro přípojky - 50% v tř.4 (0.60*1.50*129.10)*0.5=58,09 [A]
9 | 2016/II HSV PSV | 132301109 |  | Příplatek za lepivost k hloubení rýh š do 600 mm v hornině tř. 4 Hloubení zapažených i nezapažených rýh šířky do 600 mm s urovnáním dna do předepsaného profilu a spádu v hornině tř. 4 Příplatek k cenám za lepivost horniny tř. 4 | M3 | 17.429 |  | 0 | 21 | 0
dle hloubení rýh š. do 600mm v tř.4 - předpoklad 30% 58.095m3*0.3=17,43 [A]
10 | 2016/II HSV PSV | 132301201 |  | Hloubení rýh š do 2000 mm v hornině tř. 4 objemu do 100 m3 Hloubení zapažených i nezapažených rýh šířky přes 600 do 2 000 mm s urovnáním dna do předepsaného profilu a spádu v hornině tř. 4 do 100 m3 | M3 | 7.524 |  | 0 | 21 | 0
celkový výkop dle hloubení rýh š 2000mm v tř3, v tř4 předpoklad 50% 0.5*15.048m3=7,52 [A]
11 | 2016/II HSV PSV | 132301209 |  | Příplatek za lepivost k hloubení rýh š do 2000 mm v hornině tř. 4 Hloubení zapažených i nezapažených rýh šířky přes 600 do 2 000 mm s urovnáním dna do předepsaného profilu a spádu v hornině tř. 4 Příplatek k cenám za lepivost horniny tř. 4 | M3 | 2.257 |  | 0 | 21 | 0
dle hloubení rýh š. do 2000mm v tř.4 - předpoklad 30% 7.524m3*0.3=2,26 [A]
12 | 2016/II HSV PSV | 151101101 |  | Zřízení příložného pažení a rozepření stěn rýh hl do 2 m Zřízení pažení a rozepření stěn rýh pro podzemní vedení pro všechny šířky rýhy příložné pro jakoukoliv mezerovitost, hloubky do 2 m | M2 | 387.3 |  | 0 | 21 | 0
výkop pro přípojky 2*1.50*129.10 =387,30 [A]
13 | 2016/II HSV PSV | 151101111 |  | Odstranění příložného pažení a rozepření stěn rýh hl do 2 m Odstranění pažení a rozepření stěn rýh pro podzemní vedení s uložením materiálu na vzdálenost do 3 m od kraje výkopu příložné, hloubky do 2 m | M2 | 387.3 |  | 0 | 21 | 0
dle zřízení příložného pažení 387.30m3=387,30 [A]
14 | 2016/II HSV PSV | 161101101 |  | Svislé přemístění výkopku z horniny tř. 1 až 4 hl výkopu do 2,5 m Svislé přemístění výkopku bez naložení do dopravní nádoby avšak s vyprázdněním dopravní nádoby na hromadu nebo do dopravního prostředku z horniny tř. 1 až 4, při hloubce výkopu přes 1 do 2,5 m | M3 | 131.238 |  | 0 | 21 | 0
100% výkopu 2*58.095m3 + 2*7.524m3=131,24 [A]
15 | 2016/II HSV PSV | 162601102 |  | Vodorovné přemístění do 5000 m výkopku/sypaniny z horniny tř. 1 až 4 Vodorovné přemístění výkopku nebo sypaniny po suchu na obvyklém dopravním prostředku, bez naložení výkopku, avšak se složením bez rozhrnutí z horniny tř. 1 až 4 na vzdálenost přes 4 000 do 5 000 m | M3 | 180.906 |  | 0 | 21 | 0
zemina pro zpětné použití, uložena na deponii + zpětný dovoz 2*90.453m3=180,91 [A]
16 | 2016/II HSV PSV | 162701105 |  | Vodorovné přemístění do 10000 m výkopku/sypaniny z horniny tř. 1 až 4 | M3 | 40.785 |  | 0 | 21 | 0
odvoz na trvalou skládku = výkop-zásyp 2*58.095m3+2*7.524m3-90.453m3=40,78 [A]
17 | 2016/II HSV PSV | 162701109 |  | Příplatek k vodorovnému přemístění výkopku/sypaniny z horniny tř. 1 až 4 ZKD 1000 m přes 10000 m Vodorovné přemístění výkopku nebo sypaniny po suchu na obvyklém dopravním prostředku, bez naložení výkopku, avšak se složením bez rozhrnutí z horniny tř. 1 až 4 na vzdálenost Příplatek k ceně za každých dalších i započatých 1 000 m | M3 | 407.85 |  | 0 | 21 | 0
Dle položky vodorovné přemístění výkopku do 10km, skládka ve vzdálenosti 20km 40.785m3*10km=407,85 [A]
18 | 2016/II HSV PSV | 167101101 |  | Nakládání výkopku z hornin tř. 1 až 4 do 100 m3 Nakládání, skládání a překládání neulehlého výkopku nebo sypaniny nakládání, množství do 100 m3, z hornin tř. 1 až 4 | M3 | 90.453 |  | 0 | 21 | 0
zpětný dovoz zeminy z deponie 90.453m3=90,45 [A]
19 | 2016/II HSV PSV | 171201201 |  | Uložení sypaniny na skládky Uložení sypaniny na skládky | M3 | 131.238 |  | 0 | 21 | 0
zemina pro zásyp na deponii 90.453m3=90,45 [A] přebytečná zemina na trvalou skládku 40.785m3=40,78 [B] Celkem: A+B=131,23 [C]
20 | 2016/II HSV PSV | 171201211 |  | Poplatek za uložení odpadu ze sypaniny na skládce (skládkovné) Uložení sypaniny poplatek za uložení sypaniny na skládce (skládkovné) | T | 73.413 |  | 0 | 21 | 0
přebytečná zemina dle vodorovného přemístění do 10km, uvažováno 1800kg/m3 40.785m3*1.80=73,41 [A]
21 | 2016/II HSV PSV | 174101101 |  | Zásyp jam, šachet rýh nebo kolem objektů sypaninou se zhutněním Zásyp sypaninou z jakékoliv horniny s uložením výkopku ve vrstvách se zhutněním jam, šachet, rýh nebo kolem objektů v těchto vykopávkách | M3 | 90.453 |  | 0 | 21 | 0
celkový výkop 2*58.095m3+ 2 *7.524m3=131,24 [A] Vytlačená kubatura lože pod potrubí -9.114m3=-9,11 [B] obsyp potrubí -31.671m3=-31,67 [C] Celkem: A+B+C=90,46 [D]
22 | 2016/II HSV PSV | 175151101 |  | Obsypání potrubí strojně sypaninou bez prohození, uloženou do 3 m Obsypání potrubí strojně sypaninou z vhodných hornin tř. 1 až 4 nebo materiálem připraveným podél výkopu ve vzdálenosti do 3 m od jeho kraje, pro jakoukoliv hloubku výkopu a míru zhutnění bez prohození sypaniny | M3 | 31.671 |  | 0 | 21 | 0
řad D 17.10*0.39*0.80=5,34 [A] přípojky 129.10*0.34*0.60=26,34 [B] Celkem: A+B=31,68 [C]
23 | 2016/II SPCM | 583313450 |  | kamenivo těžené drobné tříděné frakce 0-4 kamenivo těžené drobné tříděné frakce 0-4 | T | 63.34 |  | 0 | 21 | 0
31.671*2.00=63,34 [A]
|  | 1 |  | Zemní práce |  |  |  | 0 |  | 0
|  | 4 |  | Vodorovné konstrukce
24 | 2016/II HSV PSV | 451572111 |  | Lože pod potrubí otevřený výkop z kameniva drobného těženého Lože pod potrubí, stoky a drobné objekty v otevřeném výkopu z kameniva drobného těženého 0 až 4 mm | M3 | 9.114 |  | 0 | 21 | 0
řad D 17.10*0.80*0.10=1,37 [A] přípojky DN32 129.10*0.60*0.10=7,75 [B] Celkem: A+B=9,12 [C]
|  | 4 |  | Vodorovné konstrukce |  |  |  | 0 |  | 0
|  | 8 |  | Trubní vedení
25 | 2016/II HSV PSV | 850245121 |  | Výřez nebo výsek na potrubí z trub litinových tlakových nebo plastických hmot DN 80 | KUS | 4 |  | 0 | 21 | 0
napojení na stávající vodovod - PVC dn90 4ks=4,00 [A]
26 | 2016/II HSV PSV | 857242121 |  | Montáž litinových tvarovek jednoosých přírubových otevřený výkop DN 80 | KUS | 8 |  | 0 | 21 | 0
8ks=8,00 [A]
27 |  | 552516580.A |  | příruba PE s vevařovacím koncem DN 80 příruba PE s vevařovacím koncem DN 80 | KS | 4 |  | 0 | 21 | 0
4ks=4,00 [A]
28 |  | 799408000016 |  | Spojka - S PŘÍRUBOU DN 80 (85-105) | KS | 4 |  | 0 | 21 | 0
4ks=4,00 [A]
29 | 2016/II HSV PSV | 857244121 |  | Montáž litinových tvarovek odbočných přírubových otevřený výkop DN 80 | KUS | 2 |  | 0 | 21 | 0
2ks=2,00 [A]
30 | 2016/II SPCM | 552507130 |  | tvarovka přírubová s přírubovou odbočkou T-DN 80x80 PN 10-16-25-40 natural tvarovka přírubová s přírubovou odbočkou T-DN 80x80 PN 10-16-25-40 natural | KS | 2 |  | 0 | 21 | 0
2ks=2,00 [A]
31 | 2016/II HSV PSV | 871161211 |  | Montáž potrubí z PE100 SDR 11 otevřený výkop svařovaných elektrotvarovkou D 32 x 3,0 mm Montáž vodovodního potrubí z plastů v otevřeném výkopu z polyetylenu PE 100 svařovaných elektrotvarovkou SDR 11/PN16 D 32 x 3,0 mm | M | 129.1 |  | 0 | 21 | 0
129.10m=129,10 [A]
32 | 2016/II SPCM | 286135950 |  | potrubí dvouvrstvé PE100 s 10% signalizační vrstvou, SDR 11, 32x3,0. L=12m potrubí dvouvrstvé PE100 s 10% signalizační vrstvou, SDR 11, 32x3,0. L=12m | M | 131.04 |  | 0 | 21 | 0
129,1*1,015=131,04 [A] Přepočtené koeficientem množství
33 | 2016/II HSV PSV | 871241211 |  | Montáž potrubí z PE100 SDR 11 otevřený výkop svařovaných elektrotvarovkou D 90 x 8,2 mm Montáž vodovodního potrubí z plastů v otevřeném výkopu z polyetylenu PE 100 svařovaných elektrotvarovkou SDR 11/PN16 D 90 x 8,2 mm | M | 17.1 |  | 0 | 21 | 0
17.10m=17,10 [A]
34 | 2016/II SPCM | 286136000 |  | potrubí dvouvrstvé PE100 s 10% signalizační vrstvou, SDR 11, 90x8,2. L=12m potrubí dvouvrstvé PE100 s 10% signalizační vrstvou, SDR 11, 90x8,2. L=12m | M | 17.36 |  | 0 | 21 | 0
17,1*1,015=17,36 [A] Přepočtené koeficientem množství
35 | 2016/II HSV PSV | 877161101 |  | Montáž elektrospojek na potrubí z PE trub d 32 Montáž tvarovek na vodovodním plastovém potrubí z polyetylenu PE 100 elektrotvarovek SDR 11/PN16 spojek, oblouků nebo redukcí d 32 | KUS | 42 |  | 0 | 21 | 0
2ks/přípojku*21přípojek=42,00 [A]
36 | 2016/II SPCM | 286159690 |  | elektrospojka SDR 11, PE 100, PN 16 d 32 elektrospojka SDR 11, PE 100, PN 16 d 32 | KS | 42 |  | 0 | 21 | 0
37 | 2016/II HSV PSV | 877241101 |  | Montáž elektrospojek na potrubí z PE trub d 90 Montáž tvarovek na vodovodním plastovém potrubí z polyetylenu PE 100 elektrotvarovek SDR 11/PN16 spojek, oblouků nebo redukcí d 90 | KUS | 3 |  | 0 | 21 | 0
elektrospojka po 6m potrubí - 17,10m/6=2,85ks 3ks=3,00 [A]
38 | 2016/II SPCM | 286159740 |  | elektrospojka SDR 11, PE 100, PN 16 d 90 elektrospojka SDR 11, PE 100, PN 16 d 90 | KS | 3 |  | 0 | 21 | 0
39 | 2016/II HSV PSV | 879171111 |  | Montáž vodovodní přípojky na potrubí DN 32 Montáž napojení vodovodní přípojky v otevřeném výkopu ve sklonu přes 20 % DN 32 | KUS | 21 |  | 0 | 21 | 0
21ks=21,00 [A]
40 |  | 622103206416 |  | TVAROVKA ISO K 2681/3151 DN 6/4''-32 VODA Trubní fitinky - ISO, ZAK, FIT TVAROVKA ISO K 2681/3151 DN 6/4''-32 | KS | 11 |  | 0 | 21 | 0
11ks=11,00 [A]
41 |  | 622106306416 |  | TVAROVKA ISO K 2681/3151 DN 6/4''-63 VODA Trubní fitinky - ISO, ZAK, FIT TVAROVKA ISO K 2681/3151 DN 6/4''-63 | KS | 10 |  | 0 | 21 | 0
10ks=10,00 [A]
42 |  | 630003200116 |  | PŘECHODKA PE/OCEL DN 32-1'' VODA+KANAL Trubní fitinky - ISO, ZAK, FIT PŘECHODKA PE/OCEL DN 32-1'' | KS | 11 |  | 0 | 21 | 0
11ks=11,00 [A]
43 | 2016/II HSV PSV | 891181111 |  | Montáž vodovodních šoupátek otevřený výkop DN 40 Montáž vodovodních armatur na potrubí šoupátek nebo klapek uzavíracích v otevřeném výkopu nebo v šachtách s osazením zemní soupravy (bez poklopů) DN 40 | KUS | 21 |  | 0 | 21 | 0
domovní přípojky 21ks=21,00 [A]
44 |  | 268100100016 |  | "ŠOUPÁTKO NAVRTÁVACÍ DOMOVNÍ PŘÍPOJKY DN 2""-6/4""" | KS | 21 |  | 0 | 21 | 0
45 |  | 960113018004 |  | "SOUPRAVA ZEMNÍ TELESKOPICKÁ DOM. ŠOUPÁTKA-1,3-1,8 DN 3/4""-2"" (1,3-1,8m)" VO+KA+PL Zemní soupravy domovních přípojek "SOUPRAVA ZEMNÍ TELESKOPICKÁ DOM. ŠOUPÁTKA-1,3-1,8 DN 3/4""-2"" (1,3-1,8m)" | KS | 21 |  | 0 | 21 | 0
46 | 2016/II HSV PSV | 891241111 |  | Montáž vodovodních šoupátek otevřený výkop DN 80 Montáž vodovodních armatur na potrubí šoupátek nebo klapek uzavíracích v otevřeném výkopu nebo v šachtách s osazením zemní soupravy (bez poklopů) DN 80 | KUS | 4 |  | 0 | 21 | 0
4ks=4,00 [A]
47 | 2016/II SPCM | 422211160 |  | šoupátko s přírubami, voda, kat.č.: 4000E2 DN 80 mm PN16 šoupátko s přírubami, voda, kat.č.: 4000E2 DN 80 mm PN16 | KS | 4 |  | 0 | 21 | 0
4ks=4,00 [A]
48 |  | 950A08000003 |  | SOUPRAVA ZEMNÍ TELESKOPICKÁ A/E1-1,3 -1,8 DN 80 A/65-80 E1 (1,3-1,8m) VODA Zemní soupravy - DN 50-600 SOUPRAVA ZEMNÍ TELESKOPICKÁ A/E1-1,3 -1,8 DN 80 A/65-80 E1 (1,3-1,8m) | KS | 4 |  | 0 | 21 | 0
4ks=4,00 [A]
49 | 2016/II HSV PSV | 891249111 |  | Montáž navrtávacích pasů na potrubí z jakýchkoli trub DN 80 | KUS | 21 |  | 0 | 21 | 0
21ks=21,00 [A]
50 |  | 337008000177 |  | PAS NAVRTÁVACÍ HACOM UZAVÍRACÍ DN 80-1'' VODA Navrtávací pasy PAS NAVRTÁVACÍ HACOM UZAVÍRACÍ DN 80-1'' | KS | 10 |  | 0 | 21 | 0
10ks=10,00 [A]
51 |  | 525009000116 |  | PAS NAVRTÁVACÍ HAKU DN 90-1'' VODA+KANAL Navrtávací pasy PAS NAVRTÁVACÍ HAKU DN 90-1'' | KS | 11 |  | 0 | 21 | 0
11ks=11,00 [A]
52 | 2016/II HSV PSV | 892233122 |  | Proplach a dezinfekce vodovodního potrubí DN od 40 do 70 Proplach a dezinfekce vodovodního potrubí DN od 40 do 70 | M | 146.2 |  | 0 | 21 | 0
přípojky dn32 129.10m=129,10 [A] propoj dn90 17.10m=17,10 [B] Celkem: A+B=146,20 [C]
53 | 2016/II HSV PSV | 892241111 |  | Tlaková zkouška vodou potrubí do 80 Tlakové zkoušky vodou na potrubí DN do 80 | M | 146.2 |  | 0 | 21 | 0
přípojky dn32 129.10m=129,10 [A] propoj dn90 17.10m=17,10 [B] Celkem: A+B=146,20 [C]
54 | 2016/II HSV PSV | 899401111 |  | Osazení poklopů litinových ventilových Osazení poklopů litinových ventilových | KUS | 4 |  | 0 | 21 | 0
4ks=4,00 [A]
55 |  | 165000000004 |  | POKLOP ULIČNÍ TĚŽKÝ, DN VODA POKLOP ULIČNÍ TĚŽKÝ, DN VODA | KS | 4 |  | 0 | 21 | 0
4ks=4,00 [A]
56 | 2016/II HSV PSV | 899401112 |  | Osazení poklopů litinových šoupátkových Osazení poklopů litinových šoupátkových | KUS | 21 |  | 0 | 21 | 0
21ks=21,00 [A]
57 |  | 175000000004 |  | POKLOP ULIČNÍ ŠOUP KANAL Poklopy POKLOP ULIČNÍ ŠOUP | KS | 21 |  | 0 | 21 | 0
58 |  | 348100000000 |  | PODKLAD. DESKA UNI DN UNI VO+KA+PL Příslušenství PODKLAD. DESKA UNI DN UNI | KS | 25 |  | 0 | 21 | 0
(21+4)ks=25,00 [A]
59 | 2016/II HSV PSV | 899721111 |  | Signalizační vodič DN do 150 mm na potrubí PVC Signalizační vodič na potrubí PVC DN do 150 mm | M | 146.2 |  | 0 | 21 | 0
přípojky dn32 129.10m=129,10 [A] propoj dn90 17.10m=17,10 [B] Celkem: A+B=146,20 [C]
60 | 2016/II HSV PSV | 899722112 |  | Krytí potrubí z plastů výstražnou fólií z PVC 25 cm Krytí potrubí z plastů výstražnou fólií z PVC šířky 25 cm | M | 146.2 |  | 0 | 21 | 0
přípojky dn32 129.10m=129,10 [A] propoj dn90 17.10m=17,10 [B] Celkem: A+B=146,20 [C]
|  | 8 |  | Trubní vedení |  |  |  | 0 |  | 0
|  | 9 |  | Ostatní konstrukce a práce, bourání
61 |  | 969011121 |  | Vybourání vodovodního nebo plynového vedení DN do 52 Vybourání vodovodního, plynového a pod. vedení DN do 52 mm | M | 129.1 |  | 0 | 21 | 0
přípojky dn32, hmotnost 0,00040t/m 129.10m=129,10 [A]
62 | 2016/II HSV PSV | 969011131 |  | Vybourání vodovodního nebo plynového vedení DN do 125 Vybourání vodovodního, plynového a pod. vedení DN do 125 mm | M | 17.1 |  | 0 | 21 | 0
vodovod dn90, hmotnost 0,00220t/m 17.10m=17,10 [A]
|  | 9 |  | Ostatní konstrukce a práce, bourání |  |  |  | 0 |  | 0
|  | 997 |  | Přesun sutě
63 | 2016/II HSV PSV | 997013813 |  | Poplatek za uložení stavebního odpadu z plastických hmot na skládce (skládkovné) Poplatek za uložení stavebního odpadu na skládce (skládkovné) z plastických hmot | T | 0.089 |  | 0 | 21 | 0
0.089t=0,09 [A]
64 | 2016/II HSV PSV | 997221561 |  | Vodorovná doprava suti z kusových materiálů do 1 km Vodorovná doprava suti bez naložení, ale se složením a s hrubým urovnáním z kusových materiálů, na vzdálenost do 1 km | T | 0.089 |  | 0 | 21 | 0
0.089t=0,09 [A]
65 | 2016/II HSV PSV | 997221569 |  | Příplatek ZKD 1 km u vodorovné dopravy suti z kusových materiálů Vodorovná doprava suti bez naložení, ale se složením a s hrubým urovnáním Příplatek k ceně za každý další i započatý 1 km přes 1 km | T | 1.691 |  | 0 | 21 | 0
skládka ve vzdálenosti 20km 19km*0.089t=1,69 [A]
66 | 2016/II HSV PSV | 997221612 |  | Nakládání vybouraných hmot na dopravní prostředky pro vodorovnou dopravu Nakládání na dopravní prostředky pro vodorovnou dopravu vybouraných hmot | T | 0.089 |  | 0 | 21 | 0
0.089t=0,09 [A]
|  | 997 |  | Přesun sutě |  |  |  | 0 |  | 0
|  | 998 |  | Přesun hmot
67 | 2016/II HSV PSV | 998276101 |  | Přesun hmot pro trubní vedení z trub z plastických hmot otevřený výkop Přesun hmot pro trubní vedení hloubené z trub z plastických hmot nebo sklolaminátových pro vodovody nebo kanalizace v otevřeném výkopu dopravní vzdálenost do 15 m | T | 4.02 |  | 0 | 21 | 0
|  | 998 |  | Přesun hmot |  |  |  | 0 |  | 0
|  |  |  | C e l k e m |  |  |  | 0 |  | 0

## SO 312
ASPE 9 |  | Firma: NOVÁK A PARTNER s.r.o.
Příloha k formuláři pro ocenění nabídky
Stavba : |  | 08NO01004 |  | II/605 a III/2365 Beroun, rekonstrukce silnic
číslo a název SO: |  | SO 312 |  | Přeložky a úpravy vodovodů - III/2365
číslo a název rozpočtu: |  | SO 312 |  | Přeložky a úpravy vodovodů - III/2365
Poř. č.pol. | cenová soustava | Kód položky | Varianta položky | Název položky | jednotka | Počet jednotek | CENA |  | Sazba | DPH
[7 empty] | jednotková | celkem | DPH
1 | 2 | 3 | 4 | 5 | 6 | 7 | 8 | 9
|  | 1 |  | Zemní práce
1 | 2016/II HSV PSV | 119001401 |  | Dočasné zajištění potrubí ocelového nebo litinového DN do 200 Dočasné zajištění podzemního potrubí nebo vedení ve výkopišti ve stavu i poloze , ve kterých byla na začátku zemních prací a to s podepřením, vzepřením nebo vyvěšením, příp. s ochranným bedněním, se zřízením a odstraněním za jišťovací konstrukce, s opotře | M | 6.4 |  | 0 | 21 | 0
dle podélného profilu - plynovod (2+5)ks*0.80m=5,60 [A] dle podélného profilu - vodovod 1ks*0.80m=0,80 [B] Celkem: A+B=6,40 [C]
2 | 2016/II HSV PSV | 119001411 |  | Dočasné zajištění potrubí betonového, ŽB nebo kameninového DN do 200 Dočasné zajištění podzemního potrubí nebo vedení ve výkopišti ve stavu i poloze , ve kterých byla na začátku zemních prací a to s podepřením, vzepřením nebo vyvěšením, příp. s ochranným bedněním, se zřízením a odstraněním za jišťovací konstrukce, s opotře | M | 4.8 |  | 0 | 21 | 0
dle podélného profilu - kanalizace (2+2+2)ks*0.80m=4,80 [A]
3 | 2016/II HSV PSV | 119001421 |  | Dočasné zajištění kabelů a kabelových tratí ze 3 volně ložených kabelů Dočasné zajištění podzemního potrubí nebo vedení ve výkopišti ve stavu i poloze , ve kterých byla na začátku zemních prací a to s podepřením, vzepřením nebo vyvěšením, příp. s ochranným bedněním, se zřízením a odstraněním za jišťovací konstrukce, s opotře | M | 1.6 |  | 0 | 21 | 0
dle podélného profilu - elektro kabel (1+1)ks*0.80m=1,60 [A]
4 | 2016/II HSV PSV | 120001101 |  | Příplatek za ztížení vykopávky v blízkosti podzemního vedení Příplatek k cenám vykopávek za ztížení vykopávky v blízkosti podzemního vedení nebo výbušnin v horninách jakékoliv třídy | M3 | 25.476 |  | 0 | 21 | 0
Plynovod (1.72*1.22-3.14*0.11*0.11)*((2+5)ks*0.80m)=11,54 [A] vodovod (1.72*1.22-3.14*0.11*0.11)*(1ks*0.80m)=1,65 [B] kanalizace (1.72*1.22-3.14*0.11*0.11)*((2+2+2)ks*0.80m)=9,89 [C] elektro kabel (1.50*1.00)*((1+1)ks*0.80m)=2,40 [D] Celkem: A+B+C+D=25,48 [E]
5 | 2016/II HSV PSV | 132201101 |  | Hloubení rýh š do 600 mm v hornině tř. 3 objemu do 100 m3 Hloubení zapažených i nezapažených rýh šířky do 600 mm s urovnáním dna do předepsaného profilu a spádu v hornině tř. 3 do 100 m3 | M3 | 9.81 |  | 0 | 21 | 0
Přípojky DN32 21.80*0.60*1.50=19,62 [A] Z toho v tř. 3 uvažováno 50% 19.62m3*0.5=9,81 [B]
6 | 2016/II HSV PSV | 132201109 |  | Příplatek za lepivost k hloubení rýh š do 600 mm v hornině tř. 3 Hloubení zapažených i nezapažených rýh šířky do 600 mm s urovnáním dna do předepsaného profilu a spádu v hornině tř. 3 Příplatek k cenám za lepivost horniny tř. 3 | M3 | 2.943 |  | 0 | 21 | 0
Dle hloubení rýh do 600mm v tř.3 - předpoklad 30% 9.810m3*0.3=2,94 [A]
7 | 2016/II HSV PSV | 132201202 |  | Hloubení rýh š do 2000 mm v hornině tř. 3 objemu do 1000 m3 Hloubení zapažených i nezapažených rýh šířky přes 600 do 2 000 mm s urovnáním dna do předepsaného profilu a spádu v hornině tř. 3 přes 100 do 1 000 m3 | M3 | 307.827 |  | 0 | 21 | 0
Řad A km 0,00000-0,03166 31.66*(1.77+2.06)*0.5*0.80=48,50 [A] 0,03166-0,04240 10.74*(2.06+1.70)*0.5*0.80=16,15 [B] 0,04240-0,10150 59.09*1.70*0.80=80,36 [C] 0,10150-0,12972 28.22*(1.70+1.58)*0.5*0.80=37,02 [D] 0,12972-0,18205 52.33*(1.58+1.70)*0.5*0.80=68,66 [E] Řad B km 0,00000-0,02878 28.78*(1.70+2.04)*0.5*0.80=43,05 [F] 0,02878-0,03572 6.94*(2.04+1.70)*0.5*0.80=10,38 [G] Řad C km 0,00000-0,04084 40.84*(1.70+1.92)*0.5*0.80=59,14 [H] 0,04084-0,07523 34.39*(1.92+1.60)*0.5*0.80=48,42 [I] 0,07523-0,10510 29.86*(1.60+1.70)*0.5*0.80=39,42 [J] 0,10510-0,13273 27.63*(1.70+2.03)*0.5*0.80=41,22 [K] 0,13273-0,17765 44.92*(2.03+2.00)*0.5*0.80=72,41 [L] 0,17765-0,21141 33.76*(2.00+1.77)*0.5*0.80=50,91 [M] Celkem: A+B+C+D+E+F+G+H+I+J+K+L+M=615,64 [N] Z toho v tř. 3 předpoklad 50% 615.654m3*0.5=307,83 [O]
8 | 2016/II HSV PSV | 132201209 |  | Příplatek za lepivost k hloubení rýh š do 2000 mm v hornině tř. 3 Hloubení zapažených i nezapažených rýh šířky přes 600 do 2 000 mm s urovnáním dna do předepsaného profilu a spádu v hornině tř. 3 Příplatek k cenám za lepivost horniny tř. 3 | M3 | 92.348 |  | 0 | 21 | 0
Dle hloubení rýh do 2000mm v tř.3 - předpoklad 30% 307.827m3*0.3=92,35 [A]
9 | 2016/II HSV PSV | 132301101 |  | Hloubení rýh š do 600 mm v hornině tř. 4 objemu do 100 m3 Hloubení zapažených i nezapažených rýh šířky do 600 mm s urovnáním dna do předepsaného profilu a spádu v hornině tř. 4 do 100 m3 | M3 | 9.81 |  | 0 | 21 | 0
Celkový výkop dle hloubení rýh do 600mm v tř.3, v tř. 4 uvažováno 50% 19.62m3*0.5=9,81 [A]
10 | 2016/II HSV PSV | 132301109 |  | Příplatek za lepivost k hloubení rýh š do 600 mm v hornině tř. 4 Hloubení zapažených i nezapažených rýh šířky do 600 mm s urovnáním dna do předepsaného profilu a spádu v hornině tř. 4 Příplatek k cenám za lepivost horniny tř. 4 | M3 | 2.943 |  | 0 | 21 | 0
Dle hloubení rýh do 600mm v tř.4 - předpoklad 30% 9.810m3*0.3=2,94 [A]
11 | 2016/II HSV PSV | 132301202 |  | Hloubení rýh š do 2000 mm v hornině tř. 4 objemu do 1000 m3 Hloubení zapažených i nezapažených rýh šířky přes 600 do 2 000 mm s urovnáním dna do předepsaného profilu a spádu v hornině tř. 4 přes 100 do 1 000 m3 | M3 | 307.827 |  | 0 | 21 | 0
Celkový výkop dle hloubení rýh do 2000mm v tř.3, v tř. 4 uvažováno 50% 615.654m3*0.5=307,83 [A]
12 | 2016/II HSV PSV | 132301209 |  | Příplatek za lepivost k hloubení rýh š do 2000 mm v hornině tř. 4 Hloubení zapažených i nezapažených rýh šířky přes 600 do 2 000 mm s urovnáním dna do předepsaného profilu a spádu v hornině tř. 4 Příplatek k cenám za lepivost horniny tř. 4 | M3 | 92.348 |  | 0 | 21 | 0
Dle hloubení rýh do 2000mm v tř.4 - předpoklad 30% 307.827m3*0.3=92,35 [A]
13 | 2016/II HSV PSV | 151101101 |  | Zřízení příložného pažení a rozepření stěn rýh hl do 2 m Zřízení pažení a rozepření stěn rýh pro podzemní vedení pro všechny šířky rýhy příložné pro jakoukoliv mezerovitost, hloubky do 2 m | M2 | 1604.538 |  | 0 | 21 | 0
Řad A km 0,00000-0,03166 31.66*(1.77+2.06)*0.5*2=121,26 [A] 0,03166-0,04240 10.74*(2.06+1.70)*0.5*2=40,38 [B] 0,04240-0,10150 59.09*1.70*2=200,91 [C] 0,10150-0,12972 28.22*(1.70+1.58)*0.5*2=92,56 [D] 0,12972-0,18205 52.33*(1.58+1.70)*0.5*2=171,64 [E] Řad B km 0,00000-0,02878 28.78*(1.70+2.04)*0.5*2=107,64 [F] 0,02878-0,03572 6.94*(2.04+1.70)*0.5*2=25,96 [G] Řad C km 0,00000-0,04084 40.84*(1.70+1.92)*0.5*2=147,84 [H] 0,04084-0,07523 34.39*(1.92+1.60)*0.5*2=121,05 [I] 0,07523-0,10510 29.86*(1.60+1.70)*0.5*2=98,54 [J] 0,10510-0,13273 27.63*(1.70+2.03)*0.5*2=103,06 [K] 0,13273-0,17765 44.92*(2.03+2.00)*0.5*2=181,03 [L] 0,17765-0,21141 33.76*(2.00+1.77)*0.5*2=127,28 [M] Přípojky DN32 2*(21.80*1.50)=65,40 [N] Celkem: A+B+C+D+E+F+G+H+I+J+K+L+M+N=1 604,55 [O]
14 | 2016/II HSV PSV | 151101111 |  | Odstranění příložného pažení a rozepření stěn rýh hl do 2 m Odstranění pažení a rozepření stěn rýh pro podzemní vedení s uložením materiálu na vzdálenost do 3 m od kraje výkopu příložné, hloubky do 2 m | M2 | 1604.538 |  | 0 | 21 | 0
dle zřízení příložného pažení rýh hl do 2m 1604.538m2=1 604,54 [A]
15 | 2016/II HSV PSV | 161101101 |  | Svislé přemístění výkopku z horniny tř. 1 až 4 hl výkopu do 2,5 m Svislé přemístění výkopku bez naložení do dopravní nádoby avšak s vyprázdněním dopravní nádoby na hromadu nebo do dopravního prostředku z horniny tř. 1 až 4, při hloubce výkopu přes 1 do 2,5 m | M3 | 635.274 |  | 0 | 21 | 0
100% výkopku (9.81m3*2) + (307.827m3*2)=635,27 [A]
16 | 2016/II HSV PSV | 162601102 |  | Vodorovné přemístění do 5000 m výkopku/sypaniny z horniny tř. 1 až 4 Vodorovné přemístění výkopku nebo sypaniny po suchu na obvyklém dopravním prostředku, bez naložení výkopku, avšak se složením bez rozhrnutí z horniny tř. 1 až 4 na vzdálenost přes 4 000 do 5 000 m | M3 | 900.668 |  | 0 | 21 | 0
zemina pro zásyp, uloženo na deponii + zpětný dovoz 2*450.334m3=900,67 [A]
17 | 2016/II HSV PSV | 162701105 |  | Vodorovné přemístění do 10000 m výkopku/sypaniny z horniny tř. 1 až 4 | M3 | 184.94 |  | 0 | 21 | 0
celkový výkop 9.81m3*2+307.827m3*2=635,27 [A] Zásyp -450.334m3=- 450,33 [B] Celkem: A+B=184,94 [C]
18 | 2016/II HSV PSV | 162701109 |  | Příplatek k vodorovnému přemístění výkopku/sypaniny z horniny tř. 1 až 4 ZKD 1000 m přes 10000 m Vodorovné přemístění výkopku nebo sypaniny po suchu na obvyklém dopravním prostředku, bez naložení výkopku, avšak se složením bez rozhrnutí z horniny tř. 1 až 4 na vzdálenost Příplatek k ceně za každých dalších i započatých 1 000 m | M3 | 1849.4 |  | 0 | 21 | 0
Dle vodorovného přemístění výkopku do 10km, skládka ve vzdálenosti 20km 184.94m3*10km=1 849,40 [A]
19 | 2016/II HSV PSV | 167101101 |  | Nakládání výkopku z hornin tř. 1 až 4 do 100 m3 Nakládání, skládání a překládání neulehlého výkopku nebo sypaniny nakládání, množství do 100 m3, z hornin tř. 1 až 4 | M3 | 450.334 |  | 0 | 21 | 0
Zemina pro zásyp, zpětný dovoz z deponie 450.334m3=450,33 [A]
20 | 2016/II HSV PSV | 171201201 |  | Uložení sypaniny na skládky Uložení sypaniny na skládky | M3 | 635.27 |  | 0 | 21 | 0
zemina pro zásyp na deponii 450.334m3=450,33 [A] přebytečná zemina na trvalou skládku dle vodorovného přesunu výkopku do 10km 184.940m3=184,94 [B] Celkem: A+B=635,27 [C]
21 | 2016/II HSV PSV | 171201211 |  | Poplatek za uložení odpadu ze sypaniny na skládce (skládkovné) Uložení sypaniny poplatek za uložení sypaniny na skládce (skládkovné) | T | 332.89 |  | 0 | 21 | 0
přebytečná zemina na trvalou skládku dle vodorovného přesunu výkopku do 10km - předpoklad 1800kg/m3 184.940m3*1.80t/m3=332,89 [A]
22 | 2016/II HSV PSV | 174101101 |  | Zásyp jam, šachet rýh nebo kolem objektů sypaninou se zhutněním Zásyp sypaninou z jakékoliv horniny s uložením výkopku ve vrstvách se zhutněním jam, šachet, rýh nebo kolem objektů v těchto vykopávkách | M3 | 450.334 |  | 0 | 21 | 0
celkový výkop 2*9.81m3+2*307.827m3=635,27 [A] Vytlačená kubatura lože pod potrubí -35.644m3=-35,64 [B] obsyp potrubí -141.148m3=- 141,15 [C] dn110 -429.20*(3.14*0.055*0.055)=-4,08 [D] podkladní bloky z betonu -4.071m3=-4,07 [E] Celkem: A+B+C+D+E=450,33 [F]
23 | 2016/II SPCM | 583313450 |  | kamenivo těžené drobné tříděné frakce 0-4 kamenivo těžené drobné tříděné frakce 0-4 | T | 282.3 |  | 0 | 21 | 0
141.148m3=141,15 [A] A * 2Koeficient množství=282,30 [B]
24 | 2016/II HSV PSV | 175151101 |  | Obsypání potrubí strojně sypaninou bez prohození, uloženou do 3 m Obsypání potrubí strojně sypaninou z vhodných hornin tř. 1 až 4 nebo materiálem připraveným podél výkopu ve vzdálenosti do 3 m od jeho kraje, pro jakoukoliv hloubku výkopu a míru zhutnění bez prohození sypaniny | M3 | 141.148 |  | 0 | 21 | 0
dn110 429.20*(0.80*0.41 - 3.14*0.055*0.055)=136,70 [A] dn32 21.80*0.34*0.60=4,45 [B] Celkem: A+B=141,15 [C]
|  | 1 |  | Zemní práce |  |  |  | 0 |  | 0
|  | 4 |  | Vodorovné konstrukce
25 | 2016/II HSV PSV | 451572111 |  | Lože pod potrubí otevřený výkop z kameniva drobného těženého Lože pod potrubí, stoky a drobné objekty v otevřeném výkopu z kameniva drobného těženého 0 až 4 mm | M3 | 35.644 |  | 0 | 21 | 0
dn32 21.80*0.60*0.10=1,31 [A] dn110 429.20*0.80*0.10=34,34 [B] Celkem: A+B=35,65 [C]
26 | 2016/II HSV PSV | 452313141 |  | Podkladní bloky z betonu prostého tř. C 16/20 otevřený výkop Podkladní a zajišťovací konstrukce z betonu prostého v otevřeném výkopu bloky pro potrubí z betonu tř. C 16/20 | M3 | 4.071 |  | 0 | 21 | 0
opěrný blok T-kus (4+1+4)ks*(0.61*0.35*0.75)=1,44 [A] opěrný blok 90° (4+2+2)ks*(0.83*0.35*0.93)=2,16 [B] opěrný blok 45° (1+2)ks*(0.48*0.35*0.93)=0,47 [C] Celkem: A+B+C=4,07 [D]
27 | 2016/II HSV PSV | 452353101 |  | Bednění podkladních bloků otevřený výkop Bednění podkladních a zajišťovacích konstrukcí v otevřeném výkopu bloků pro potrubí | M2 | 21.385 |  | 0 | 21 | 0
opěrný blok T-kus (4+1+4)ks*((0.61+0.75)*2*0.35)=8,57 [A] opěrný blok 90° (4+2+2)ks*((0.83+0.93)*2*0.35)=9,86 [B] opěrný blok 45° (1+2)ks*((0.48+0.93)*2*0.35)=2,96 [C] Celkem: A+B+C=21,39 [D]
|  | 4 |  | Vodorovné konstrukce |  |  |  | 0 |  | 0
|  | 8 |  | Trubní vedení
28 | 2016/II HSV PSV | 850265121 |  | Výřez nebo výsek na potrubí z trub litinových tlakových nebo plastických hmot DN 100 Výřez nebo výsek na potrubí z trub litinových tlakových nebo plasických hmot DN 100 | KUS | 5 |  | 0 | 21 | 0
napojení na stávající vodovod 5ks=5,00 [A]
29 | 2016/II HSV PSV | 857242121 |  | Montáž litinových tvarovek jednoosých přírubových otevřený výkop DN 80 Montáž litinových tvarovek na potrubí litinovém tlakovém jednoosých na potrubí z trub přírubových v otevřeném výkopu, kanálu nebo v šachtě DN 80 | KUS | 20 |  | 0 | 21 | 0
(13+7)ks=20,00 [A]
30 | 2016/II SPCM | 552518000 |  | koleno přírubové s patkou S 2000 kat.č.: 5045 pro připojení k hydrantu 80/90 mm koleno přírubové s patkou S 2000 pro připojení k hydrantu 80/90 mm | KUS | 13 |  | 0 | 21 | 0
(6+2+5)ks=13,00 [A]
31 | 2016/II SPCM | 552522020 |  | trouba přírubová TP-DN 80 PN 10-16-25-40 natural L=0,5 m trouba přírubová TP-DN 80 PN 10-16-25-40 natural L=0,5 m | KUS | 7 |  | 0 | 21 | 0
(3+1+3)ks=7,00 [A]
32 | 2016/II HSV PSV | 857262121 |  | Montáž litinových tvarovek jednoosých přírubových otevřený výkop DN 100 Montáž litinových tvarovek na potrubí litinovém tlakovém jednoosých na potrubí z trub přírubových v otevřeném výkopu, kanálu nebo v šachtě DN 100 | KUS | 26 |  | 0 | 21 | 0
(6+3+3+14)ks=26,00 [A]
33 |  | 552516580.A |  | příruba PE s vevařovacím koncem DN 100 příruba PE s vevařovacím koncem DN 100 | KUS | 14 |  | 0 | 21 | 0
(8+2+4)ks=14,00 [A]
34 | 2016/II SPCM | 552599710 |  | koleno přírubové P tvárná litina DN100-45° koleno přírubové P tvárná litina DN100-45° | KUS | 3 |  | 0 | 21 | 0
(1+2)ks=3,00 [A]
35 | 2016/II SPCM | 552599830 |  | koleno přírubové Q tvárná litina DN100-90° koleno přírubové Q tvárná litina DN100-90° | KUS | 3 |  | 0 | 21 | 0
(1+1+1)ks=3,00 [A]
36 |  | 799410000016 |  | Spojka - S PŘÍRUBOU DN 100 (104-132) VODA+KANAL Waga SYNOFLEX - S PŘÍRUBOU DN 100 (104-132) | KUS | 6 |  | 0 | 21 | 0
(2+1+3)ks=6,00 [A]
37 | 2016/II HSV PSV | 857264121 |  | Montáž litinových tvarovek odbočných přírubových otevřený výkop DN 100 Montáž litinových tvarovek na potrubí litinovém tlakovém odbočných na potrubí z trub přírubových v otevřeném výkopu, kanálu nebo v šachtě DN 100 | KUS | 9 |  | 0 | 21 | 0
(7+2)ks=9,00 [A]
38 | 2016/II SPCM | 552507140 |  | tvarovka přírubová s přírubovou odbočkou T-DN 100x100 PN 10-16 natural tvarovka přírubová s přírubovou odbočkou T-DN 100x100 PN 10-16 natural | KUS | 2 |  | 0 | 21 | 0
(1+1)ks=2,00 [A]
39 | 2016/II SPCM | 552507180 |  | tvarovka přírubová s přírubovou odbočkou T-DN 100x80 PN 10-16 natural tvarovka přírubová s přírubovou odbočkou T-DN 100x80 PN 10-16 natural | KUS | 7 |  | 0 | 21 | 0
(3+1+3)ks=7,00 [A]
40 | 2016/II HSV PSV | 871161211 |  | Montáž potrubí z PE100 SDR 11 otevřený výkop svařovaných elektrotvarovkou D 32 x 3,0 mm | M | 21.8 |  | 0 | 21 | 0
přípojky 21.80m=21,80 [A]
41 | 2016/II SPCM | 286135950 |  | potrubí dvouvrstvé PE100 s 10% signalizační vrstvou, SDR 11, 32x3,0. L=12m potrubí dvouvrstvé PE100 s 10% signalizační vrstvou, SDR 11, 32x3,0. L=12m | M | 22.13 |  | 0 | 21 | 0
21,8*1,015=22,13 [A] Přepočtené koeficientem množství
42 | 2016/II HSV PSV | 871251211 |  | Montáž potrubí z PE100 SDR 11 otevřený výkop svařovaných elektrotvarovkou D 110 x 10,0 mm | M | 429.2 |  | 0 | 21 | 0
řad A 182.10m=182,10 [A] řad B 35.70m=35,70 [B] řad C 211.40m=211,40 [C] Celkem: A+B+C=429,20 [D]
43 | 2016/II SPCM | 286136010 |  | potrubí dvouvrstvé PE100 s 10% signalizační vrstvou, SDR 11, 110x10,0. L=12m potrubí dvouvrstvé PE100 s 10% signalizační vrstvou, SDR 11, 110x10,0. L=12m | M | 435.64 |  | 0 | 21 | 0
429,2*1,015=435,64 [A] Přepočtené koeficientem množství
44 | 2016/II HSV PSV | 877161101 |  | Montáž elektrospojek na potrubí z PE trub d 32 Montáž tvarovek na vodovodním plastovém potrubí z polyetylenu PE 100 elektrotvarovek SDR 11/PN16 spojek, oblouků nebo redukcí d 32 | KUS | 8 |  | 0 | 21 | 0
2ks/přípojku*4přípojek=8,00 [A]
45 | 2016/II SPCM | 286159690 |  | elektrospojka SDR 11, PE 100, PN 16 d 32 elektrospojka SDR 11, PE 100, PN 16 d 32 | KUS | 8 |  | 0 | 21 | 0
46 | 2016/II HSV PSV | 877261101 |  | Montáž elektrospojek na potrubí z PE trub d 110 Montáž tvarovek na vodovodním plastovém potrubí z polyetylenu PE 100 elektrotvarovek SDR 11/PN16 spojek, oblouků nebo redukcí d 110 | KUS | 72 |  | 0 | 21 | 0
elektospojka po 6m potrubí - dn110 - 429,20m/6=71,53ks 72ks=72,00 [A]
47 | 2016/II SPCM | 286159750 |  | elektrospojka SDR 11, PE 100, PN 16 d 110 elektrospojka SDR 11, PE 100, PN 16 d 110 | KUS | 72 |  | 0 | 21 | 0
72ks=72,00 [A]
48 | 2016/II HSV PSV | 877261112 |  | Montáž elektrokolen 90° na potrubí z PE trub d 110 | KUS | 4 |  | 0 | 21 | 0
(3+1)ks=4,00 [A]
49 |  | 286530660 |  | elektrokoleno 90°, typ LU d 110 mm elektrokoleno svařovací 90°, vodovodního potrubí PE, d 110 mm | KS | 4 |  | 0 | 21 | 0
50 | 2016/II HSV PSV | 879171111 |  | Montáž vodovodní přípojky na potrubí DN 32 Montáž napojení vodovodní přípojky v otevřeném výkopu ve sklonu přes 20 % DN 32 | KUS | 4 |  | 0 | 21 | 0
4ks=4,00 [A]
51 |  | 622103206416 |  | TVAROVKA ISO K 2681/3151 DN 6/4''-32 VODA Trubní fitinky - ISO, ZAK, FIT TVAROVKA ISO K 2681/3151 DN 6/4''-32 | KS | 4 |  | 0 | 21 | 0
4ks=4,00 [A]
52 |  | 630003200116 |  | PŘECHODKA PE/OCEL DN 32-1'' VODA+KANAL Trubní fitinky - ISO, ZAK, FIT PŘECHODKA PE/OCEL DN 32-1'' | KS | 2 |  | 0 | 21 | 0
předpoklad 2ks=2,00 [A]
53 | 2016/II HSV PSV | 891181111 |  | Montáž vodovodních šoupátek otevřený výkop DN 40 Montáž vodovodních armatur na potrubí šoupátek nebo klapek uzavíracích v otevřeném výkopu nebo v šachtách s osazením zemní soupravy (bez poklopů) DN 40 | KUS | 4 |  | 0 | 21 | 0
domovní přípojky 4ks=4,00 [A]
54 |  | 268100100016 |  | "ŠOUPÁTKO NAVRTÁVACÍ DOMOVNÍ PŘÍPOJKY DN 2""-6/4""" | KS | 4 |  | 0 | 21 | 0
55 |  | 960113018004 |  | "SOUPRAVA ZEMNÍ TELESKOPICKÁ DOM. ŠOUPÁTKA-1,3-1,8 DN 3/4""-2"" (1,3-1,8m)" VO+KA+PL Zemní soupravy domovních přípojek "SOUPRAVA ZEMNÍ TELESKOPICKÁ DOM. ŠOUPÁTKA-1,3-1,8 DN 3/4""-2"" (1,3-1,8m)" | KS | 4 |  | 0 | 21 | 0
4ks=4,00 [A]
56 | 2016/II HSV PSV | 891241111 |  | Montáž vodovodních šoupátek otevřený výkop DN 80 Montáž vodovodních armatur na potrubí šoupátek nebo klapek uzavíracích v otevřeném výkopu nebo v šachtách s osazením zemní soupravy (bez poklopů) DN 80 | KUS | 7 |  | 0 | 21 | 0
(3+1+3)ks=7,00 [A]
57 | 2016/II SPCM | 422211160 |  | šoupátko s přírubami, voda, kat.č.: 4000E2 DN 80 mm PN 16 šoupátko s přírubami, voda, kat.č.: 4000E2 DN 80 mm PN 16 | KUS | 7 |  | 0 | 21 | 0
7ks=7,00 [A]
58 |  | 950A08000003 |  | SOUPRAVA ZEMNÍ TELESKOPICKÁ A/E1-1,3 -1,8 DN 80 A/65-80 E1 (1,3-1,8m) VODA Zemní soupravy - DN 50-600 SOUPRAVA ZEMNÍ TELESKOPICKÁ A/E1-1,3 -1,8 DN 80 A/65-80 E1 (1,3-1,8m) | KUS | 7 |  | 0 | 21 | 0
7ks=7,00 [A]
59 | 2016/II HSV PSV | 891247111 |  | Montáž hydrantů podzemních DN 80 Montáž vodovodních armatur na potrubí hydrantů podzemních (bez osazení poklopů) DN 80 | KUS | 7 |  | 0 | 21 | 0
řad A 3ks=3,00 [A] řad B 1ks=1,00 [B] řad C 3ks=3,00 [C] Celkem: A+B+C=7,00 [D]
60 |  | K24008015016 |  | HYDRANT DUO PODZEMNÍ DN 80/1,5 m VODA Hydranty HYDRANT DUO PODZEMNÍ DN 80/1,5 m | KS | 7 |  | 0 | 21 | 0
7ks=7,00 [A]
61 | 2016/II HSV PSV | 891261111 |  | Montáž vodovodních šoupátek otevřený výkop DN 100 Montáž vodovodních armatur na potrubí šoupátek nebo klapek uzavíracích v otevřeném výkopu nebo v šachtách s osazením zemní soupravy (bez poklopů) DN 100 | KUS | 9 |  | 0 | 21 | 0
(3+1+5)ks=9,00 [A]
62 | 2016/II SPCM | 422211170 |  | šoupátko s přírubami, voda, kat.č.: 4000E2 DN 100 mm PN 16 | KUS | 9 |  | 0 | 21 | 0
9ks=9,00 [A]
63 |  | 950A10000003 |  | SOUPRAVA ZEMNÍ TELESKOPICKÁ A/E1-1,3 -1,8 DN 100 (1,3-1,8m) VODA Zemní soupravy - DN 50-600 SOUPRAVA ZEMNÍ TELESKOPICKÁ A/E1-1,3 -1,8 DN 100 (1,3-1,8m) | KS | 9 |  | 0 | 21 | 0
9ks=9,00 [A]
64 | 2016/II HSV PSV | 891269111 |  | Montáž navrtávacích pasů na potrubí z jakýchkoli trub DN 100 Montáž vodovodních armatur na potrubí navrtávacích pasů s ventilem Jt 1 MPa, na potrubí z trub litinových, ocelových nebo plastických hmot DN 100 | KUS | 4 |  | 0 | 21 | 0
domovní přípojky 4ks=4,00 [A]
65 |  | 525011000116 |  | PAS NAVRTÁVACÍ HAKU DN 110-1'' VODA+KANAL Navrtávací pasy PAS NAVRTÁVACÍ HAKU DN 110-1'' | KS | 4 |  | 0 | 21 | 0
4ks=4,00 [A]
66 | 2016/II HSV PSV | 892233122 |  | Proplach a dezinfekce vodovodního potrubí DN od 40 do 70 Proplach a dezinfekce vodovodního potrubí DN od 40 do 70 | M | 21.8 |  | 0 | 21 | 0
přípojky dn32 21.80m=21,80 [A]
67 | 2016/II HSV PSV | 892241111 |  | Tlaková zkouška vodou potrubí do 80 Tlakové zkoušky vodou na potrubí DN do 80 | M | 21.8 |  | 0 | 21 | 0
přípojky dn32 21.80m=21,80 [A]
68 | 2016/II HSV PSV | 892271111 |  | Tlaková zkouška vodou potrubí DN 100 nebo 125 Tlakové zkoušky vodou na potrubí DN 100 nebo 125 | M | 429.2 |  | 0 | 21 | 0
dn110 429.20m=429,20 [A]
69 | 2016/II HSV PSV | 892273122 |  | Proplach a dezinfekce vodovodního potrubí DN od 80 do 125 Proplach a dezinfekce vodovodního potrubí DN od 80 do 125 | M | 429.2 |  | 0 | 21 | 0
dn110 429.20m=429,20 [A]
70 | 2016/II HSV PSV | 892372111 |  | Zabezpečení konců potrubí DN do 300 při tlakových zkouškách vodou Tlakové zkoušky vodou zabezpečení konců potrubí při tlakových zkouškách DN do 300 | KUS | 3 |  | 0 | 21 | 0
3ks=3,00 [A]
71 | 2016/II HSV PSV | 899401111 |  | Osazení poklopů litinových ventilových Osazení poklopů litinových ventilových | KUS | 16 |  | 0 | 21 | 0
šoupě DN80 a DN100 16ks=16,00 [A]
72 |  | 165000000004 |  | POKLOP ULIČNÍ TĚŽKÝ, DN VODA POKLOP ULIČNÍ TĚŽKÝ, DN VODA | KS | 16 |  | 0 | 21 | 0
16ks=16,00 [A]
73 | 2016/II HSV PSV | 899401112 |  | Osazení poklopů litinových šoupátkových Osazení poklopů litinových šoupátkových | KUS | 4 |  | 0 | 21 | 0
šoupě pro domovní přípojky 4ks=4,00 [A]
74 |  | 175000000004 |  | POKLOP ULIČNÍ ŠOUP KANAL Poklopy POKLOP ULIČNÍ ŠOUP | KS | 4 |  | 0 | 21 | 0
75 |  | 348100000000 |  | PODKLAD. DESKA UNI DN UNI VO+KA+PL Příslušenství PODKLAD. DESKA UNI DN UNI | KS | 20 |  | 0 | 21 | 0
šoupě DN80, DN100 a pro domovní přípojky (4+16)ks=20,00 [A]
76 | 2016/II HSV PSV | 899401113 |  | Osazení poklopů litinových hydrantových Osazení poklopů litinových hydrantových | KUS | 7 |  | 0 | 21 | 0
(3+1+3)ks=7,00 [A]
77 |  | 195000000002 |  | HYDRANTOVÝ POKLOP 21 kg VODA Poklopy HYDRANTOVÝ POKLOP 21 kg | KS | 7 |  | 0 | 21 | 0
78 |  | 348200000000 |  | PODKLAD. DESKA POD HYDRANT.POKLOP VODA Příslušenství PODKLAD. DESKA POD HYDRANT.POKLOP | KS | 7 |  | 0 | 21 | 0
79 | 2016/II HSV PSV | 899712111 |  | Orientační tabulky na zdivu Orientační tabulky na vodovodních a kanalizačních řadech na zdivu | KUS | 23 |  | 0 | 21 | 0
(9+3+11)ks=23,00 [A]
80 | 2016/II HSV PSV | 899721111 |  | Signalizační vodič DN do 150 mm na potrubí PVC Signalizační vodič na potrubí PVC DN do 150 mm | M | 451 |  | 0 | 21 | 0
řad A+B+C 182.10m + 35.70m + 211.40m=429,20 [A] přípojky 21.80m=21,80 [B] Celkem: A+B=451,00 [C]
81 | 2016/II HSV PSV | 899722112 |  | Krytí potrubí z plastů výstražnou fólií z PVC 25 cm Krytí potrubí z plastů výstražnou fólií z PVC šířky 25 cm | M | 451 |  | 0 | 21 | 0
řad A+B+C 182.10m + 35.70m + 211.40m=429,20 [A] přípojky 21.80m=21,80 [B] Celkem: A+B=451,00 [C]
|  | 8 |  | Trubní vedení |  |  |  | 0 |  | 0
|  | 9 |  | Ostatní konstrukce a práce, bourání
82 | 2016/II HSV PSV | 969011131 |  | Vybourání vodovodního nebo plynového vedení DN do 125 Vybourání vodovodního, plynového a pod. vedení DN do 125 mm | M | 250 |  | 0 | 21 | 0
odstranění stávajícího vodovodu dn110, hmotnost 0,00314t/m 250.00m=250,00 [A]
|  | 9 |  | Ostatní konstrukce a práce, bourání |  |  |  | 0 |  | 0
|  | 997 |  | Přesun sutě
83 | 2016/II HSV PSV | 997013813 |  | Poplatek za uložení stavebního odpadu z plastických hmot na skládce (skládkovné) Poplatek za uložení stavebního odpadu na skládce (skládkovné) z plastických hmot | T | 0.785 |  | 0 | 21 | 0
plastové potrubí 0.785t=0,79 [A]
84 | 2016/II HSV PSV | 997221561 |  | Vodorovná doprava suti z kusových materiálů do 1 km Vodorovná doprava suti bez naložení, ale se složením a s hrubým urovnáním z kusových materiálů, na vzdálenost do 1 km | T | 0.785 |  | 0 | 21 | 0
plastové potrubí 0.785t=0,79 [A]
85 | 2016/II HSV PSV | 997221569 |  | Příplatek ZKD 1 km u vodorovné dopravy suti z kusových materiálů Vodorovná doprava suti bez naložení, ale se složením a s hrubým urovnáním Příplatek k ceně za každý další i započatý 1 km přes 1 km | T | 14.915 |  | 0 | 21 | 0
skládka ve vzdálenosti 20km 19km*0.785t=14,92 [A]
86 | 2016/II HSV PSV | 997221612 |  | Nakládání vybouraných hmot na dopravní prostředky pro vodorovnou dopravu Nakládání na dopravní prostředky pro vodorovnou dopravu vybouraných hmot | T | 0.785 |  | 0 | 21 | 0
plastové potrubí 0.785t=0,79 [A]
|  | 997 |  | Přesun sutě |  |  |  | 0 |  | 0
|  | 998 |  | Přesun hmot
87 | 2016/II HSV PSV | 998276101 |  | Přesun hmot pro trubní vedení z trub z plastických hmot otevřený výkop Přesun hmot pro trubní vedení hloubené z trub z plastických hmot nebo sklolaminátových pro vodovody nebo kanalizace v otevřeném výkopu dopravní vzdálenost do 15 m | T | 10.268 |  | 0 | 21 | 0
|  | 998 |  | Přesun hmot |  |  |  | 0 |  | 0
|  |  |  | C e l k e m |  |  |  | 0 |  | 0

## SO 423.1
ASPE 9 |  | Firma: NOVÁK A PARTNER s.r.o.
Příloha k formuláři pro ocenění nabídky
Stavba : |  | 08NO01004 |  | II/605 a III/2365 Beroun, rekonstrukce silnic
číslo a název SO: |  | SO 423 |  | Přeložka stávajícího veřejného osvětlení k.ú. Králův Dvůr
číslo a název rozpočtu: |  | SO 423.1 |  | Přeložka stávajícího veřejného osvětlení k.ú. Králův Dvůr
Poř. č.pol. | cenová soustava | Kód položky | Varianta položky | Název položky | jednotka | Počet jednotek | CENA |  | Sazba | DPH
[7 empty] | jednotková | celkem | DPH
1 | 2 | 3 | 4 | 5 | 6 | 7 | 8 | 9
|  | 1 |  | Zemní práce
2 | 2016/II HSV PSV | 171201211 |  | Poplatek za uložení odpadu ze sypaniny na skládce (skládkovné) Uložení sypaniny poplatek za uložení sypaniny na skládce (skládkovné) | T | 179.68 |  | 0 | 21 | 0
89,84*2=179,68 [A]
|  | 1 |  | Zemní práce |  |  |  | 0 |  | 0
|  | 21-M |  | Elektromontáže
3 | 2016/II MCEN | 210100151 |  | Ukončení kabelů smršťovací záklopkou nebo páskou se zapojením bez letování žíly do 4x16 mm2 Ukončení kabelů smršťovací záklopkou nebo páskou se zapojením bez letování počtu a průřezu žil do 4 x 16 mm2 | KUS | 38 |  | 0 | 21 | 0
4 | 2016/II SPCM | 354363140 |  | hlava rozdělovací, smršťovaná přímá do 1kV, průřez 1,5-35mm hlava rozdělovací, smršťovaná přímá do 1kV SKE 4f/1 kabel 12-32mm/průřez 1,5-35mm | KUS | 38 |  | 0 | 21 | 0
5 | 2016/II MCEN | 210100173 |  | Ukončení kabelů smršťovací záklopkou nebo páskou se zapojením bez letování žíly do 3x4 mm2 Ukončení kabelů smršťovací záklopkou nebo páskou se zapojením bez letování počtu a průřezu žil do 3 x 1,5 až 4 mm2 | KUS | 64 |  | 0 | 21 | 0
(17+3+12)*2=64,00 [A]
6 | 2016/II SPCM | 343825510 |  | páska elektroizolační, 15 mm,10m, tl 0,15 Materiály elektroizolační páskové pásky elektroizolační Scotch Temflex barva: modrá, hnědá, zelená, šedá, oranžová fialová, červená, bílá, žlutá, žlutozelená š=15 mm, l=10 m, tl.=0,15 | KUS | 3 |  | 0 | 21 | 0
7 | CS ÚRS 2016 01 | 210202013 |  | Montáž svítidel výbojkových průmyslových stropních závěsných na výložník Montáž svítidel výbojkových se zapojením vodičů průmyslových nebo venkovních závěsných na oku na výložník | KUS | 32 |  | 0 | 21 | 0
17+3+12=32,00 [A]
8 | 2016/II SPCM | 347604090 |  | výbojka sodíková vysokotlaká SON-T Pia 100 W E 40 výbojka sodíková vysokotlaká 100W E40 | KUS | 17 |  | 0 | 21 | 0
9 | 2016/II SPCM | 347605100 |  | výbojka sodíková vysokotlaká SON-T PIA PLUS E 150 W, E40 výbojka sodíková vysokotlaká 150W E40 | KUS | 3 |  | 0 | 21 | 0
10 |  | 347614291R |  | výbojka halogenidová 150W | KUS | 12 |  | 0 | 21 | 0
11 |  | 34844553R |  | svítidlo venkovní výbojkové výložníkové 100 W | KUS | 17 |  | 0 | 21 | 0
12 |  | 34844555R |  | svítidlo venkovní výbojkové výložníkové 150 W pro přechody | KUS | 12 |  | 0 | 21 | 0
13 |  | 34844556R |  | svítidlo venkovní výbojkové výložníkové 150 W | KUS | 3 |  | 0 | 21 | 0
14 | CS ÚRS 2016 01 | 210204011 |  | Montáž stožárů osvětlení ocelových samostatně stojících délky do 12 m Montáž stožárů osvětlení, bez zemních prací ocelových samostatně stojících, délky do 12 m | KUS | 28 |  | 0 | 21 | 0
1+15+12=28,00 [A]
15 |  | 1152371 |  | STOZAR SILNICNI 3-STUP. JB 12 Svítidla Stožáry, výložníky STOZAR SILNICNI 3-STUP. JB 12 | KUS | 1 |  | 0 | 21 | 0
16 |  | 1152379 |  | STOZAR SILNICNI 3-STUP. JB 10 Svítidla Stožáry, výložníky STOZAR SILNICNI 3-STUP. JB 10 | KUS | 15 |  | 0 | 21 | 0
17 |  | 1290027 |  | STOZAR PRO PRECHODY PC 6-159/133/114 Z Svítidla Stožáry, výložníky STOZAR PRO PRECHODY PC 6-159/133/114 Z | KUS | 12 |  | 0 | 21 | 0
18 | 2016/II MCEN | 210204103 |  | Montáž výložníků osvětlení jednoramenných sloupových hmotnosti do 35 kg Montáž výložníků osvětlení jednoramenných sloupových hmotnosti do 35 kg | KUS | 29 |  | 0 | 21 | 0
11+16+1+1=29,00 [A]
19 |  | 1290036 |  | VYLOZNIK PRO PRECHODY PDV 1-2000/ Z Svítidla Stožáry, výložníky VYLOZNIK PRO PRECHODY PDV 1-2000/ Z | KUS | 11 |  | 0 | 21 | 0
20 |  | 1290262 |  | VYLOZNIK PRIMY UZD 1-1500/ Z Svítidla Stožáry, výložníky VYLOZNIK PRIMY UZD 1-1500/ Z | KUS | 16 |  | 0 | 21 | 0
21 |  | 1290276 |  | VYLOZNIK PRIMY UZD 2-1500/180 Z Svítidla Stožáry, výložníky VYLOZNIK PRIMY UZD 2-1500/180 Z | KUS | 1 |  | 0 | 21 | 0
22 |  | 1290292 |  | VYLOZNIK PRIMY UZD 3-1500/120 Z Svítidla Stožáry, výložníky VYLOZNIK PRIMY UZD 3-1500/120 Z | KUS | 1 |  | 0 | 21 | 0
23 | CS ÚRS 2016 01 | 210204201 |  | Montáž elektrovýzbroje stožárů osvětlení 1 okruh Montáž elektrovýzbroje stožárů osvětlení 1 okruh | KUS | 23 |  | 0 | 21 | 0
24 |  | 345622811 |  | svorkovnice stožárová s řadovými svorkami Svornice řadové koncová svěrka RSA, svorkovnice stožárová s řadovými svorkami | KUS | 23 |  | 0 | 21 | 0
25 | CS ÚRS 2016 01 | 210220022 |  | Montáž uzemňovacího vedení vodičů FeZn pomocí svorek v zemi drátem do 10 mm ve městské zástavbě Montáž uzemňovacího vedení s upevněním, propojením a připojením pomocí svorek v zemi s izolací spojů vodičů FeZn drátem nebo lanem průměru do 10 mm v městské zástavbě | M | 560 |  | 0 | 21 | 0
26 | 2016/II SPCM | 354410730 |  | drát průměr 10 mm FeZn | KG | 347.83 |  | 0 | 21 | 0
560/1.61=347,83 [A]
27 | CS ÚRS 2016 01 | 210220301 |  | Montáž svorek hromosvodných typu SS, SR 03 se 2 šrouby Montáž hromosvodného vedení svorek se 2 šrouby, typ SS, SR 03 | KUS | 37 |  | 0 | 21 | 0
28+9=37,00 [A]
28 | 2016/II SPCM | 354418850 |  | svorka spojovací SS pro lano D8-10 mm Součásti pro hromosvody a uzemňování svorky FeZn spojovací, ČSN 35 7633 SS pro lano D 8-10 mm | KUS | 37 |  | 0 | 21 | 0
28+9=37,00 [A]
29 | CS ÚRS 2016 01 | 210220302 |  | Montáž svorek hromosvodných typu ST, SJ, SK, SZ, SR 01, 02 se 3 a více šrouby Montáž hromosvodného vedení svorek se 3 a vícešrouby, typ ST, SJ, SK, SZ, SR 01, 02 | KUS | 28 |  | 0 | 21 | 0
28=28,00 [A]
30 | 2016/II SPCM | 354418950 |  | svorka připojovací SP1 k připojení kovových částí Součásti pro hromosvody a uzemňování svorky FeZn připojovací, ČSN 35 7633 SP 1 k připojení kovových částí | KUS | 28 |  | 0 | 21 | 0
31 | 2016/II MCEN | 210280003 |  | Zkoušky a prohlídky el rozvodů a zařízení celková prohlídka pro objem mtž prací do 1 000 000 Kč Zkoušky a prohlídky elektrických rozvodů a zařízení celková prohlídka, zkoušení, měření a vyhotovení revizní zprávy pro objem montážních prací přes 500 do 1000 tisíc Kč | KUS | 1 |  | 0 | 21 | 0
32 | 2016/II MCEN | 210280211 |  | Měření zemních odporů zemniče prvního nebo samostatného Měření zemních odporů zemniče prvního nebo samostatného | KUS | 2 |  | 0 | 21 | 0
33 | 2016/II MCEN | 210280215 |  | Připlatek k měření zemních odporů prvního zemniče za každý další zemnič v síti Měření zemních odporů zemniče Příplatek k ceně za každý další zemnič v síti | KUS | 26 |  | 0 | 21 | 0
34 | 2016/II MCEN | 210810005 |  | Montáž měděných kabelů CYKY, CYKYD, CYKYDY, NYM, NYY, YSLY 750 V 3x1,5 mm2 uložených volně Montáž izolovaných kabelů měděných bez ukončení do 1 kV uložených volně CYKY, CYKYD, CYKYDY, NYM, NYY, YSLY, 750 V, počtu a průřezu žil 3 x 1,5 mm2 | M | 422.4 |  | 0 | 21 | 0
(17+3+12)*12*1.1=422,40 [A]
35 | 2016/II SPCM | 341110300 |  | kabel silový s Cu jádrem CYKY 3x1,5 mm2 Kabely silové s měděným jádrem pro jmenovité napětí 750 V CYKY PN-KV-061-00 3 x 1,5 | M | 422.4 |  | 0 | 21 | 0
(17+3+12)*12*1.1=422,40 [A]
36 | 2016/II MCEN | 210810012 |  | Montáž měděných kabelů CYKY, CYKYD, CYKYDY, NYM, NYY, YSLY 750 V 4x6 mm2 uložených volně Montáž izolovaných kabelů měděných bez ukončení do 1 kV uložených volně CYKY, CYKYD, CYKYDY, NYM, NYY, YSLY, 750 V, počtu a průřezu žil 4 x 6 mm2 | M | 245 |  | 0 | 21 | 0
37 | 2016/II SPCM | 341110720 |  | kabel silový s Cu jádrem CYKY 4x6 mm2 kabel silový s Cu jádrem CYKY 4x6 mm2 | M | 245 |  | 0 | 21 | 0
38 | 2016/II MCEN | 210810014 |  | Montáž měděných kabelů CYKY, CYKYD, CYKYDY, NYM, NYY, YSLY 750 V 4x16mm2 uložených volně Montáž izolovaných kabelů měděných bez ukončení do 1 kV uložených volně CYKY, CYKYD, CYKYDY, NYM, NYY, YSLY, 750 V, počtu a průřezu žil 4 x 16 mm2 | M | 470 |  | 0 | 21 | 0
39 | 2016/II SPCM | 341110800 |  | kabel silový s Cu jádrem CYKY 4x16 mm2 kabel silový s Cu jádrem CYKY 4x16 mm2 | M | 470 |  | 0 | 21 | 0
40 | 16-I URS M | 210901015-D |  | Demontáž hliníkových kabelů AYKY 750 V 4x16 mm2 volně uložených Demontáž kabelů hliníkových s odpojenímí do 1 kV uložených volně AYKY, 750 V, počtu a průřezu žil 4 x 16 mm2 | M | 304 |  | 0 | 21 | 0
304=304,00 [A]
|  | 21-M |  | Elektromontáže |  |  |  | 0 |  | 0
|  | 46-M |  | Zemní práce při extr.mont.pracích
41 | 2016/II MCEN | 460050703 |  | Hloubení nezapažených jam pro stožáry veřejného osvětlení ručně v hornině tř 3 Hloubení nezapažených jam ručně pro stožáry s přemístěním výkopku do vzdálenosti 3 m od okraje jámy nebo naložením na dopravní prostředek, včetně zásypu, zhutnění a urovnání povrchu veřejného osvětlení včetně odstranění krytu a podkladu komunikace, v hornině třídy 3 | KUS | 28 |  | 0 | 21 | 0
42 | 2016/II MCEN | 460070753 |  | Hloubení nezapažených jam pro ostatní konstrukce ručně v hornině tř 3 Hloubení nezapažených jam ručně pro ostatní konstrukce s přemístěním výkopku do vzdálenosti 3 m od okraje jámy nebo naložením na dopravní prostředek, včetně zásypu, zhutnění a urovnání povrchu ostatních konstrukcí, v hornině třídy 3 | M3 | 3 |  | 0 | 21 | 0
ručně kopané sondy kabelů 3=3,00 [A]
43 |  | 460080015 |  | Základové konstrukce z monolitického betonu C 25/30 bez bednění Základové konstrukce základ bez bednění do rostlé zeminy z monolitického betonu Základové konstrukce z monolitického betonu C 25/30 bez bednění | M3 | 28 |  | 0 | 21 | 0
28*1=28,00 [A]
44 |  | 1290543 |  | STOZAROVE POUZDRO SP 315/1500 Svítidla Stožáry, výložníky STOZAROVE POUZDRO SP 315/1500 | KUS | 16 |  | 0 | 21 | 0
15+1=16,00 [A]
45 | 2016/II SPCM | 345713510 |  | trubka elektroinstalační ohebná, HDPE+LDPE 50/41 trubka elektroinstalační ohebná dvouplášťová korugovaná D 41/50 mm, HDPE+LDPE | M | 168 |  | 0 | 21 | 0
2*3*28=168,00 [A]
46 |  | 58932942R |  | směs pro beton třída C25-30 XF4 frakce do 22 mm Směsi pro beton prostý a železový třída C 25/30 ( B30) betony stupeň vlivu prostředí - XF2, XF3 směs pro beton třída C25-30 XF4 frakce do 22 mm | M3 | 28 |  | 0 | 21 | 0
28*1=28,00 [A]
47 | 2016/II MCEN | 460080112 |  | Bourání základu betonového se záhozem jámy sypaninou Základové konstrukce bourání základu včetně záhozu jámy sypaninou, zhutnění a urovnání betonového | M3 | 9 |  | 0 | 21 | 0
9*1=9,00 [A]
48 | 2016/II MCEN | 460150143 |  | Hloubení kabelových zapažených i nezapažených rýh ručně š 35 cm, hl 60 cm, v hornině tř 3 Hloubení zapažených i nezapažených kabelových rýh ručně včetně urovnání dna s přemístěním výkopku do vzdálenosti 3 m od okraje jámy nebo naložením na dopravní prostředek šířky 35 cm, hloubky 60 cm, v hornině třídy 3 | M | 510 |  | 0 | 21 | 0
49 | 2016/II MCEN | 460150263 |  | Hloubení kabelových zapažených i nezapažených rýh ručně š 50 cm, hl 80 cm, v hornině tř 3 Hloubení zapažených i nezapažených kabelových rýh ručně včetně urovnání dna s přemístěním výkopku do vzdálenosti 3 m od okraje jámy nebo naložením na dopravní prostředek šířky 50 cm, hloubky 80 cm, v hornině třídy 3 | M | 15 |  | 0 | 21 | 0
50 | 2016/II MCEN | 460150884 |  | Hloubení kabelových zapažených i nezapažených rýh ručně š 80 cm, hl 120 cm, v hornině tř 4 Hloubení zapažených i nezapažených kabelových rýh ručně včetně urovnání dna s přemístěním výkopku do vzdálenosti 3 m od okraje jámy nebo naložením na dopravní prostředek šířky 80 cm, hloubky 120 cm, v hornině třídy 4 | M | 77 |  | 0 | 21 | 0
51 | 2016/II MCEN | 460300001 |  | Zásyp jam nebo rýh strojně včetně zhutnění v zástavbě Zásyp jam strojně včetně hutnění horniny v zástavbě | M3 | 3 |  | 0 | 21 | 0
52 | 2016/II MCEN | 460421172 |  | Lože kabelů z písku nebo štěrkopísku tl 10 cm nad kabel, kryté plastovou deskou, š lože do 50 cm Kabelové lože včetně podsypu, zhutnění a urovnání povrchu z písku nebo štěrkopísku tloušťky 10 cm nad kabel zakryté plastovými deskami, šířky lože přes 25 do 50 cm | M | 525 |  | 0 | 21 | 0
510+15=525,00 [A]
53 | 2016/II SPCM | 345751040 |  | deska kabelová krycí DEKAB 250/2 PVC červená Kabelové nosné systémy desky kabelové krycí DEKAB barva červená kabelové krycí desky DEKAB 2 PVC - l = 1m DEKAB 250/2 PVC | M | 525 |  | 0 | 21 | 0
510+15=525,00 [A]
54 | 2016/II SPCM | 583312890 |  | kamenivo těžené drobné frakce 0-2 pískovna Světlá Kamenivo přírodní těžené pro stavební účely PTK (drobné, hrubé, štěrkopísky) kamenivo těžené drobné D&lt;=2 mm (ČSN EN 13043 ) D&lt;=4 mm (ČSN EN 12620, ČSN EN 13139 ) d=0 mm, D&lt;=6,3 mm (ČSN EN 13242) frakce 0-2 pískovna Světlá | T | 73.5 |  | 0 | 21 | 0
0.35*0.2*(510+15)*2=73,50 [A]
55 | 2016/II MCEN | 460510075 |  | Kabelové prostupy z trub plastových do rýhy s obetonováním, průměru do 15 cm Kabelové prostupy, kanály a multikanály kabelové prostupy z trub plastových včetně osazení, utěsnění a spárování do rýhy, bez výkopových prací s obetonováním, vnitřního průměru přes 10 do 15 cm | M | 154 |  | 0 | 21 | 0
2*77=154,00 [A]
56 | 2016/II SPCM | 345713650 |  | trubka elektroinstalační ohebná, HDPE 110 trubka elektroinstalační tuhá dvouplášťová korugovaná D 94/110 mm, HDPE | M | 154 |  | 0 | 21 | 0
2*77=154,00 [A]
57 | 2016/II SPCM | 589323100 |  | směs pro beton třída C12/15 (B15) kamenivo do 8 mm směs pro beton třída C12/15 (B15) kamenivo do 8 mm | M3 | 4.93 |  | 0 | 21 | 0
0.8*0,08*77=4,93 [A]
58 | 2016/II SPCM | 589329310 |  | směs pro beton třída C25-30 X0 frakce do 8 mm směs pro beton třída C25-30 X0 frakce do 8 mm | M3 | 19.71 |  | 0 | 21 | 0
0.8*(0.12+0.2)*77=19,71 [A]
59 | 2016/II MCEN | 460560123 |  | Zásyp rýh ručně šířky 35 cm, hloubky 40 cm, z horniny třídy 3 Zásyp kabelových rýh ručně včetně zhutnění a uložení výkopku do vrstev a urovnání povrchu šířky 35 cm hloubky 40 cm, v hornině třídy 3 | M | 510 |  | 0 | 21 | 0
60 | 2016/II MCEN | 460560243 |  | Zásyp rýh ručně šířky 50 cm, hloubky 60 cm, z horniny třídy 3 Zásyp kabelových rýh ručně včetně zhutnění a uložení výkopku do vrstev a urovnání povrchu šířky 50 cm hloubky 60 cm, v hornině třídy 3 | M | 15 |  | 0 | 21 | 0
61 | 2016/II MCEN | 460560844 |  | Zásyp rýh ručně šířky 80 cm, hloubky 80 cm, z horniny třídy 4 Zásyp kabelových rýh ručně včetně zhutnění a uložení výkopku do vrstev a urovnání povrchu šířky 80 cm hloubky 80 cm, v hornině třídy 4 | M | 77 |  | 0 | 21 | 0
62 | 2016/II MCEN | 460600023 |  | Vodorovné přemístění horniny jakékoliv třídy do 1000 m Přemístění (odvoz) horniny, suti a vybouraných hmot vodorovné přemístění horniny včetně složení, bez naložení a rozprostření jakékoliv třídy, na vzdálenost přes 500 do 1000 m | M3 | 89.84 |  | 0 | 21 | 0
0.35*0.2*510=35,70 [A] 0.5*0.2*15=1,50 [B] 0.8*0.4*77=24,64 [C] 28*1=28,00 [D] Celkem: A+B+C+D=89,84 [E]
63 | 2016/II MCEN | 460600031 |  | Příplatek k vodorovnému přemístění horniny za každých dalších 1000 m Přemístění (odvoz) horniny, suti a vybouraných hmot vodorovné přemístění horniny včetně složení, bez naložení a rozprostření jakékoliv třídy, na vzdálenost Příplatek k ceně -0023 za každých dalších i započatých 1000 m | M3 | 808.56 |  | 0 | 21 | 0
celkový odvoz 10 km 89,84*9=808,56 [A]
|  | 46-M |  | Zemní práce při extr.mont.pracích |  |  |  | 0 |  | 0
|  | 742 |  | Elektromontáže - rozvodný systém
64 | 2016/II HSV PSV | 742991110 |  | Kontrola rozváděč nn silový hmotnosti do 200 kg Zkoušky a prohlídky rozvodných zařízení kontrola rozváděčů nn, (1 pole) silových, hmotnosti do 200 kg | KUS | 1 |  | 0 | 21 | 0
repase rozvaděče VO, doplnění vývodu 1=1,00 [A]
|  | 742 |  | Elektromontáže - rozvodný systém |  |  |  | 0 |  | 0
|  | 748 |  | Elektromontáže - osvětlovací zařízení a svítidla
65 | 2016/II HSV PSV | 748132300-D |  | Demontáž svítidlo výbojkové průmyslové stropní na výložník Demontáž svítidel výbojkových se zapojením vodičů průmyslových nebo venkovních na výložník | KUS | 9 |  | 0 | 21 | 0
66 | 2016/II HSV PSV | 748719211-D |  | Demontáž stožár osvětlení ostatní ocelový samostatně stojící do 12m Demontáž stožárů osvětlení, bez zemních prací ostatních ocelových samostatně stojících, délky do 12 m | KUS | 9 |  | 0 | 21 | 0
|  | 748 |  | Elektromontáže - osvětlovací zařízení a svítidla |  |  |  | 0 |  | 0
|  | 783 |  | Dokončovací práce - nátěry
67 | 2016/II HSV PSV | 783902210 |  | Nátěry kovových konstrukcí elektrických zařízení dvousložkové základní Provedení povrchových úprav elektrických zařízení nátěry kovových konstrukcí dvousložkovými základními | M2 | 210 |  | 0 | 21 | 0
28*7.5=210,00 [A]
68 | 2016/II SPCM | 246131020 |  | lak epoxidový dvousložkový S 1300 bal.2,5 kg lak epoxidový dvousložkový S 1300 bal. 2,5 kg | KG | 26.25 |  | 0 | 21 | 0
základní vrstva na pozinkovaný stožár 28*7.5*0.125=26,25 [A]
69 | 2016/II HSV PSV | 783902220 |  | Nátěry kovových konstrukcí elektrických zařízení dvousložkové krycí Provedení povrchových úprav elektrických zařízení nátěry kovových konstrukcí dvousložkovými krycími | M2 | 420 |  | 0 | 21 | 0
28*7.5*2=420,00 [A]
70 | 2016/II SPCM | 246135820 |  | lak polyuretanový dvousložkový lak polyuretanový na dřevo dvousložkový bílý bal.9 kg | KG | 42 |  | 0 | 21 | 0
krycí vrstva (2x) 28*7.5/10*2=42,00 [A]
|  | 783 |  | Dokončovací práce - nátěry |  |  |  | 0 |  | 0
|  | 997 |  | Přesun sutě
71 | 2016/II HSV PSV | 997221815 |  | Poplatek za uložení betonového odpadu na skládce (skládkovné) Poplatek za uložení stavebního odpadu na skládce (skládkovné) betonového | T | 20.7 |  | 0 | 21 | 0
9*2.3=20,70 [A]
|  | 997 |  | Přesun sutě |  |  |  | 0 |  | 0
|  | VRN9 |  | Ostatní náklady
1 | 2016/II HSV PSV | 091003000 |  | Bez rozlišení Ostatní náklady související s objektem bez rozlišení | … | 1 |  | 0 | 21 | 0
drobný montážní, spojovací a upevňovací materiál nutný pro realizaci SO, včetně jeho montáže 1=1,00 [A]
|  | VRN9 |  | Ostatní náklady |  |  |  | 0 |  | 0
|  |  |  | C e l k e m |  |  |  | 0 |  | 0

## SO 423.2
ASPE 9 |  | Firma: NOVÁK A PARTNER s.r.o.
Příloha k formuláři pro ocenění nabídky
Stavba : |  | 08NO01004 |  | II/605 a III/2365 Beroun, rekonstrukce silnic
číslo a název SO: |  | SO 423 |  | Přeložka stávajícího veřejného osvětlení k.ú. Králův Dvůr
číslo a název rozpočtu: |  | SO 423.2 |  | Přeložka stávajícího veřejného osvětlení k.ú. Králův Dvůr
Poř. č.pol. | cenová soustava | Kód položky | Varianta položky | Název položky | jednotka | Počet jednotek | CENA |  | Sazba | DPH
[7 empty] | jednotková | celkem | DPH
1 | 2 | 3 | 4 | 5 | 6 | 7 | 8 | 9
|  | 1 |  | Zemní práce
2 | 2016/II HSV PSV | 171201211 |  | Poplatek za uložení odpadu ze sypaniny na skládce (skládkovné) Uložení sypaniny poplatek za uložení sypaniny na skládce (skládkovné) | T | 114.2 |  | 0 | 21 | 0
57,10*2=114,20 [A]
|  | 1 |  | Zemní práce |  |  |  | 0 |  | 0
|  | 21-M |  | Elektromontáže
3 | 2016/II MCEN | 210100151 |  | Ukončení kabelů smršťovací záklopkou nebo páskou se zapojením bez letování žíly do 4x16 mm2 Ukončení kabelů smršťovací záklopkou nebo páskou se zapojením bez letování počtu a průřezu žil do 4 x 16 mm2 | KUS | 19 |  | 0 | 21 | 0
4 | 2016/II SPCM | 354363140 |  | hlava rozdělovací, smršťovaná přímá do 1kV, průřez 1,5-35mm hlava rozdělovací, smršťovaná přímá do 1kV SKE 4f/1 kabel 12-32mm/průřez 1,5-35mm | KUS | 19 |  | 0 | 21 | 0
5 | 2016/II MCEN | 210100173 |  | Ukončení kabelů smršťovací záklopkou nebo páskou se zapojením bez letování žíly do 3x4 mm2 Ukončení kabelů smršťovací záklopkou nebo páskou se zapojením bez letování počtu a průřezu žil do 3 x 1,5 až 4 mm2 | KUS | 34 |  | 0 | 21 | 0
(3+9+5)*2=34,00 [A]
6 | 2016/II SPCM | 343825510 |  | páska elektroizolační, 15 mm,10m, tl 0,15 Materiály elektroizolační páskové pásky elektroizolační Scotch Temflex barva: modrá, hnědá, zelená, šedá, oranžová fialová, červená, bílá, žlutá, žlutozelená š=15 mm, l=10 m, tl.=0,15 | KUS | 2 |  | 0 | 21 | 0
7 | CS ÚRS 2016 01 | 210202013 |  | Montáž svítidel výbojkových průmyslových stropních závěsných na výložník Montáž svítidel výbojkových se zapojením vodičů průmyslových nebo venkovních závěsných na oku na výložník | KUS | 17 |  | 0 | 21 | 0
3+9+5=17,00 [A]
8 | 2016/II SPCM | 347605100 |  | výbojka sodíková vysokotlaká SON-T PIA PLUS E 150 W, E40 výbojka sodíková vysokotlaká 150W E40 | KUS | 3 |  | 0 | 21 | 0
9 | 2016/II SPCM | 347605800 |  | výbojka sodíková vysokotlaká SON-T Pro 70W E27 výbojka sodíková vysokotlaká 70W E27 | KUS | 9 |  | 0 | 21 | 0
10 |  | 347614291R |  | výbojka halogenidová 150W | KUS | 5 |  | 0 | 21 | 0
11 |  | 34844555R |  | svítidlo venkovní výbojkové výložníkové 150 W pro přechody | KUS | 5 |  | 0 | 21 | 0
12 |  | 34844556R |  | svítidlo venkovní výbojkové výložníkové 150 W | KUS | 3 |  | 0 | 21 | 0
13 |  | 34844557R |  | svítidlo venkovní výbojkové 70 W | KUS | 9 |  | 0 | 21 | 0
14 | CS ÚRS 2016 01 | 210204011 |  | Montáž stožárů osvětlení ocelových samostatně stojících délky do 12 m Montáž stožárů osvětlení, bez zemních prací ocelových samostatně stojících, délky do 12 m | KUS | 15 |  | 0 | 21 | 0
1+9+5=15,00 [A]
15 |  | 1152371 |  | STOZAR SILNICNI 3-STUP. JB 12 Svítidla Stožáry, výložníky STOZAR SILNICNI 3-STUP. JB 12 | KUS | 1 |  | 0 | 21 | 0
16 |  | 1152388 |  | STOZAR SILNICNI 3-STUP. JB 8 Svítidla Stožáry, výložníky STOZAR SILNICNI 3-STUP. JB 8 | KUS | 9 |  | 0 | 21 | 0
17 |  | 1290027 |  | STOZAR PRO PRECHODY PC 6-159/133/114 Z Svítidla Stožáry, výložníky STOZAR PRO PRECHODY PC 6-159/133/114 Z | KUS | 5 |  | 0 | 21 | 0
18 | 2016/II MCEN | 210204103 |  | Montáž výložníků osvětlení jednoramenných sloupových hmotnosti do 35 kg Montáž výložníků osvětlení jednoramenných sloupových hmotnosti do 35 kg | KUS | 16 |  | 0 | 21 | 0
6+9+1=16,00 [A]
19 |  | 1290038 |  | VYLOZNIK PRO PRECHODY PDV 1-3000/ Z Svítidla Stožáry, výložníky VYLOZNIK PRO PRECHODY PDV 1-3000/ Z | KUS | 6 |  | 0 | 21 | 0
20 |  | 1290261 |  | VYLOZNIK PRIMY UZD 1-1000/ Z Svítidla Stožáry, výložníky VYLOZNIK PRIMY UZD 1-1000/ Z | KUS | 9 |  | 0 | 21 | 0
21 |  | 1290292 |  | VYLOZNIK PRIMY UZD 3-1500/120 Z Svítidla Stožáry, výložníky VYLOZNIK PRIMY UZD 3-1500/120 Z | KUS | 1 |  | 0 | 21 | 0
22 | CS ÚRS 2016 01 | 210204201 |  | Montáž elektrovýzbroje stožárů osvětlení 1 okruh Montáž elektrovýzbroje stožárů osvětlení 1 okruh | KUS | 23 |  | 0 | 21 | 0
23 |  | 345622811 |  | svorkovnice stožárová s řadovými svorkami Svornice řadové koncová svěrka RSA, svorkovnice stožárová s řadovými svorkami | KUS | 23 |  | 0 | 21 | 0
24 | CS ÚRS 2016 01 | 210220022 |  | Montáž uzemňovacího vedení vodičů FeZn pomocí svorek v zemi drátem do 10 mm ve městské zástavbě Montáž uzemňovacího vedení s upevněním, propojením a připojením pomocí svorek v zemi s izolací spojů vodičů FeZn drátem nebo lanem průměru do 10 mm v městské zástavbě | M | 390 |  | 0 | 21 | 0
25 | 2016/II SPCM | 354410730 |  | drát průměr 10 mm FeZn | KG | 242.24 |  | 0 | 21 | 0
390/1.61=242,24 [A]
26 | CS ÚRS 2016 01 | 210220301 |  | Montáž svorek hromosvodných typu SS, SR 03 se 2 šrouby Montáž hromosvodného vedení svorek se 2 šrouby, typ SS, SR 03 | KUS | 16 |  | 0 | 21 | 0
15+1=16,00 [A]
27 | 2016/II SPCM | 354418850 |  | svorka spojovací SS pro lano D8-10 mm Součásti pro hromosvody a uzemňování svorky FeZn spojovací, ČSN 35 7633 SS pro lano D 8-10 mm | KUS | 16 |  | 0 | 21 | 0
15+1=16,00 [A]
28 | CS ÚRS 2016 01 | 210220302 |  | Montáž svorek hromosvodných typu ST, SJ, SK, SZ, SR 01, 02 se 3 a více šrouby Montáž hromosvodného vedení svorek se 3 a vícešrouby, typ ST, SJ, SK, SZ, SR 01, 02 | KUS | 15 |  | 0 | 21 | 0
15=15,00 [A]
29 | 2016/II SPCM | 354418950 |  | svorka připojovací SP1 k připojení kovových částí Součásti pro hromosvody a uzemňování svorky FeZn připojovací, ČSN 35 7633 SP 1 k připojení kovových částí | KUS | 15 |  | 0 | 21 | 0
30 | 2016/II MCEN | 210280211 |  | Měření zemních odporů zemniče prvního nebo samostatného Měření zemních odporů zemniče prvního nebo samostatného | KUS | 2 |  | 0 | 21 | 0
31 | 2016/II MCEN | 210280215 |  | Připlatek k měření zemních odporů prvního zemniče za každý další zemnič v síti Měření zemních odporů zemniče Příplatek k ceně za každý další zemnič v síti | KUS | 13 |  | 0 | 21 | 0
32 | 2016/II MCEN | 210810005 |  | Montáž měděných kabelů CYKY, CYKYD, CYKYDY, NYM, NYY, YSLY 750 V 3x1,5 mm2 uložených volně Montáž izolovaných kabelů měděných bez ukončení do 1 kV uložených volně CYKY, CYKYD, CYKYDY, NYM, NYY, YSLY, 750 V, počtu a průřezu žil 3 x 1,5 mm2 | M | 224.4 |  | 0 | 21 | 0
(3+9+5)*12*1.1=224,40 [A]
33 | 2016/II SPCM | 341110300 |  | kabel silový s Cu jádrem CYKY 3x1,5 mm2 Kabely silové s měděným jádrem pro jmenovité napětí 750 V CYKY PN-KV-061-00 3 x 1,5 | M | 224.4 |  | 0 | 21 | 0
(3+9+5)*12*1.1=224,40 [A]
34 | 2016/II MCEN | 210810012 |  | Montáž měděných kabelů CYKY, CYKYD, CYKYDY, NYM, NYY, YSLY 750 V 4x6 mm2 uložených volně Montáž izolovaných kabelů měděných bez ukončení do 1 kV uložených volně CYKY, CYKYD, CYKYDY, NYM, NYY, YSLY, 750 V, počtu a průřezu žil 4 x 6 mm2 | M | 55 |  | 0 | 21 | 0
35 | 2016/II SPCM | 341110720 |  | kabel silový s Cu jádrem CYKY 4x6 mm2 kabel silový s Cu jádrem CYKY 4x6 mm2 | M | 55 |  | 0 | 21 | 0
36 | 2016/II MCEN | 210810014 |  | Montáž měděných kabelů CYKY, CYKYD, CYKYDY, NYM, NYY, YSLY 750 V 4x16mm2 uložených volně Montáž izolovaných kabelů měděných bez ukončení do 1 kV uložených volně CYKY, CYKYD, CYKYDY, NYM, NYY, YSLY, 750 V, počtu a průřezu žil 4 x 16 mm2 | M | 335 |  | 0 | 21 | 0
37 | 2016/II SPCM | 341110800 |  | kabel silový s Cu jádrem CYKY 4x16 mm2 kabel silový s Cu jádrem CYKY 4x16 mm2 | M | 335 |  | 0 | 21 | 0
38 | 16-I URS M | 210901015-D |  | Demontáž hliníkových kabelů AYKY 750 V 4x16 mm2 volně uložených Demontáž kabelů hliníkových s odpojenímí do 1 kV uložených volně AYKY, 750 V, počtu a průřezu žil 4 x 16 mm2 | M | 96 |  | 0 | 21 | 0
96=96,00 [A]
|  | 21-M |  | Elektromontáže |  |  |  | 0 |  | 0
|  | 46-M |  | Zemní práce při extr.mont.pracích
39 | 2016/II MCEN | 460050703 |  | Hloubení nezapažených jam pro stožáry veřejného osvětlení ručně v hornině tř 3 Hloubení nezapažených jam ručně pro stožáry s přemístěním výkopku do vzdálenosti 3 m od okraje jámy nebo naložením na dopravní prostředek, včetně zásypu, zhutnění a urovnání povrchu veřejného osvětlení včetně odstranění krytu a podkladu komunikace, v hornině třídy 3 | KUS | 15 |  | 0 | 21 | 0
40 | 2016/II MCEN | 460070753 |  | Hloubení nezapažených jam pro ostatní konstrukce ručně v hornině tř 3 Hloubení nezapažených jam ručně pro ostatní konstrukce s přemístěním výkopku do vzdálenosti 3 m od okraje jámy nebo naložením na dopravní prostředek, včetně zásypu, zhutnění a urovnání povrchu ostatních konstrukcí, v hornině třídy 3 | M3 | 2 |  | 0 | 21 | 0
ručně kopané sondy kabelů 2=2,00 [A]
41 |  | 460080015 |  | Základové konstrukce z monolitického betonu C 25/30 bez bednění Základové konstrukce základ bez bednění do rostlé zeminy z monolitického betonu Základové konstrukce z monolitického betonu C 25/30 bez bednění | M3 | 15 |  | 0 | 21 | 0
15*1=15,00 [A]
42 |  | 1290542 |  | STOZAROVE POUZDRO SP 315/1000 Svítidla Stožáry, výložníky STOZAROVE POUZDRO SP 315/1000 | KUS | 9 |  | 0 | 21 | 0
43 |  | 1290543 |  | STOZAROVE POUZDRO SP 315/1500 Svítidla Stožáry, výložníky STOZAROVE POUZDRO SP 315/1500 | KUS | 1 |  | 0 | 21 | 0
1=1,00 [A]
44 | 2016/II SPCM | 345713510 |  | trubka elektroinstalační ohebná, HDPE+LDPE 50/41 trubka elektroinstalační ohebná dvouplášťová korugovaná D 41/50 mm, HDPE+LDPE | M | 90 |  | 0 | 21 | 0
2*3*15=90,00 [A]
45 |  | 58932942R |  | směs pro beton třída C25-30 XF4 frakce do 22 mm Směsi pro beton prostý a železový třída C 25/30 ( B30) betony stupeň vlivu prostředí - XF2, XF3 směs pro beton třída C25-30 XF4 frakce do 22 mm | M3 | 15 |  | 0 | 21 | 0
15*1=15,00 [A]
46 | 2016/II MCEN | 460080112 |  | Bourání základu betonového se záhozem jámy sypaninou Základové konstrukce bourání základu včetně záhozu jámy sypaninou, zhutnění a urovnání betonového | M3 | 2 |  | 0 | 21 | 0
2*1=2,00 [A]
47 | 2016/II MCEN | 460150143 |  | Hloubení kabelových zapažených i nezapažených rýh ručně š 35 cm, hl 60 cm, v hornině tř 3 Hloubení zapažených i nezapažených kabelových rýh ručně včetně urovnání dna s přemístěním výkopku do vzdálenosti 3 m od okraje jámy nebo naložením na dopravní prostředek šířky 35 cm, hloubky 60 cm, v hornině třídy 3 | M | 350 |  | 0 | 21 | 0
48 | 2016/II MCEN | 460150884 |  | Hloubení kabelových zapažených i nezapažených rýh ručně š 80 cm, hl 120 cm, v hornině tř 4 Hloubení zapažených i nezapažených kabelových rýh ručně včetně urovnání dna s přemístěním výkopku do vzdálenosti 3 m od okraje jámy nebo naložením na dopravní prostředek šířky 80 cm, hloubky 120 cm, v hornině třídy 4 | M | 55 |  | 0 | 21 | 0
49 | 2016/II MCEN | 460300001 |  | Zásyp jam nebo rýh strojně včetně zhutnění v zástavbě Zásyp jam strojně včetně hutnění horniny v zástavbě | M3 | 2 |  | 0 | 21 | 0
50 | 2016/II MCEN | 460421172 |  | Lože kabelů z písku nebo štěrkopísku tl 10 cm nad kabel, kryté plastovou deskou, š lože do 50 cm Kabelové lože včetně podsypu, zhutnění a urovnání povrchu z písku nebo štěrkopísku tloušťky 10 cm nad kabel zakryté plastovými deskami, šířky lože přes 25 do 50 cm | M | 350 |  | 0 | 21 | 0
350=350,00 [A]
51 | 2016/II SPCM | 345751040 |  | deska kabelová krycí DEKAB 250/2 PVC červená Kabelové nosné systémy desky kabelové krycí DEKAB barva červená kabelové krycí desky DEKAB 2 PVC - l = 1m DEKAB 250/2 PVC | M | 350 |  | 0 | 21 | 0
52 | 2016/II SPCM | 583312890 |  | kamenivo těžené drobné frakce 0-2 pískovna Světlá Kamenivo přírodní těžené pro stavební účely PTK (drobné, hrubé, štěrkopísky) kamenivo těžené drobné D&lt;=2 mm (ČSN EN 13043 ) D&lt;=4 mm (ČSN EN 12620, ČSN EN 13139 ) d=0 mm, D&lt;=6,3 mm (ČSN EN 13242) frakce 0-2 pískovna Světlá | T | 49 |  | 0 | 21 | 0
0.35*0.2*350*2=49,00 [A]
53 | 2016/II MCEN | 460510075 |  | Kabelové prostupy z trub plastových do rýhy s obetonováním, průměru do 15 cm Kabelové prostupy, kanály a multikanály kabelové prostupy z trub plastových včetně osazení, utěsnění a spárování do rýhy, bez výkopových prací s obetonováním, vnitřního průměru přes 10 do 15 cm | M | 110 |  | 0 | 21 | 0
2*55=110,00 [A]
54 | 2016/II SPCM | 345713650 |  | trubka elektroinstalační ohebná, HDPE 110 trubka elektroinstalační tuhá dvouplášťová korugovaná D 94/110 mm, HDPE | M | 110 |  | 0 | 21 | 0
2*55=110,00 [A]
55 | 2016/II SPCM | 589323100 |  | směs pro beton třída C12/15 (B15) kamenivo do 8 mm směs pro beton třída C12/15 (B15) kamenivo do 8 mm | M3 | 3.52 |  | 0 | 21 | 0
0.8*0,08*55=3,52 [A]
56 | 2016/II SPCM | 589329310 |  | směs pro beton třída C25-30 X0 frakce do 8 mm směs pro beton třída C25-30 X0 frakce do 8 mm | M3 | 14.08 |  | 0 | 21 | 0
0.8*(0.12+0.2)*55=14,08 [A]
57 | 2016/II MCEN | 460560123 |  | Zásyp rýh ručně šířky 35 cm, hloubky 40 cm, z horniny třídy 3 Zásyp kabelových rýh ručně včetně zhutnění a uložení výkopku do vrstev a urovnání povrchu šířky 35 cm hloubky 40 cm, v hornině třídy 3 | M | 350 |  | 0 | 21 | 0
58 | 2016/II MCEN | 460560844 |  | Zásyp rýh ručně šířky 80 cm, hloubky 80 cm, z horniny třídy 4 Zásyp kabelových rýh ručně včetně zhutnění a uložení výkopku do vrstev a urovnání povrchu šířky 80 cm hloubky 80 cm, v hornině třídy 4 | M | 55 |  | 0 | 21 | 0
59 | 2016/II MCEN | 460600023 |  | Vodorovné přemístění horniny jakékoliv třídy do 1000 m Přemístění (odvoz) horniny, suti a vybouraných hmot vodorovné přemístění horniny včetně složení, bez naložení a rozprostření jakékoliv třídy, na vzdálenost přes 500 do 1000 m | M3 | 57.1 |  | 0 | 21 | 0
0.35*0.2*350=24,50 [A] 0.8*0.4*55=17,60 [B] 15*1=15,00 [C] Celkem: A+B+C=57,10 [D]
60 | 2016/II MCEN | 460600031 |  | Příplatek k vodorovnému přemístění horniny za každých dalších 1000 m Přemístění (odvoz) horniny, suti a vybouraných hmot vodorovné přemístění horniny včetně složení, bez naložení a rozprostření jakékoliv třídy, na vzdálenost Příplatek k ceně -0023 za každých dalších i započatých 1000 m | M3 | 513.9 |  | 0 | 21 | 0
celkový odvoz 10 km 57,10*9=513,90 [A]
|  | 46-M |  | Zemní práce při extr.mont.pracích |  |  |  | 0 |  | 0
|  | 748 |  | Elektromontáže - osvětlovací zařízení a svítidla
61 | 2016/II HSV PSV | 748132300-D |  | Demontáž svítidlo výbojkové průmyslové stropní na výložník Demontáž svítidel výbojkových se zapojením vodičů průmyslových nebo venkovních na výložník | KUS | 2 |  | 0 | 21 | 0
62 | 2016/II HSV PSV | 748719211-D |  | Demontáž stožár osvětlení ostatní ocelový samostatně stojící do 12m Demontáž stožárů osvětlení, bez zemních prací ostatních ocelových samostatně stojících, délky do 12 m | KUS | 2 |  | 0 | 21 | 0
|  | 748 |  | Elektromontáže - osvětlovací zařízení a svítidla |  |  |  | 0 |  | 0
|  | 783 |  | Dokončovací práce - nátěry
63 | 2016/II HSV PSV | 783902210 |  | Nátěry kovových konstrukcí elektrických zařízení dvousložkové základní Provedení povrchových úprav elektrických zařízení nátěry kovových konstrukcí dvousložkovými základními | M2 | 112.5 |  | 0 | 21 | 0
15*7.5=112,50 [A]
64 | 2016/II SPCM | 246131020 |  | lak epoxidový dvousložkový S 1300 bal.2,5 kg lak epoxidový dvousložkový S 1300 bal. 2,5 kg | KG | 14.06 |  | 0 | 21 | 0
základní vrstva na pozinkovaný stožár 15*7.5*0.125=14,06 [A]
65 | 2016/II HSV PSV | 783902220 |  | Nátěry kovových konstrukcí elektrických zařízení dvousložkové krycí Provedení povrchových úprav elektrických zařízení nátěry kovových konstrukcí dvousložkovými krycími | M2 | 225 |  | 0 | 21 | 0
15*7.5*2=225,00 [A]
66 | 2016/II SPCM | 246135820 |  | lak polyuretanový dvousložkový lak polyuretanový na dřevo dvousložkový bílý bal.9 kg | KG | 22.5 |  | 0 | 21 | 0
krycí vrstva (2x) 15*7.5/10*2=22,50 [A]
|  | 783 |  | Dokončovací práce - nátěry |  |  |  | 0 |  | 0
|  | 997 |  | Přesun sutě
67 | 2016/II HSV PSV | 997221815 |  | Poplatek za uložení betonového odpadu na skládce (skládkovné) Poplatek za uložení stavebního odpadu na skládce (skládkovné) betonového | T | 4.6 |  | 0 | 21 | 0
2*2.3=4,60 [A]
|  | 997 |  | Přesun sutě |  |  |  | 0 |  | 0
|  | VRN9 |  | Ostatní náklady
1 | 2016/II HSV PSV | 091003000 |  | Bez rozlišení Ostatní náklady související s objektem bez rozlišení | … | 1 |  | 0 | 21 | 0
drobný montážní, spojovací a upevňovací materiál nutný pro realizaci SO, včetně jeho montáže 1=1,00 [A]
|  | VRN9 |  | Ostatní náklady |  |  |  | 0 |  | 0
|  |  |  | C e l k e m |  |  |  | 0 |  | 0

## SO 424
ASPE 9 |  | Firma: NOVÁK A PARTNER s.r.o.
Příloha k formuláři pro ocenění nabídky
Stavba : |  | 08NO01004 |  | II/605 a III/2365 Beroun, rekonstrukce silnic
číslo a název SO: |  | SO 424 |  | Přeložka stávajícího veřejného osvětlení k.ú. Beroun
číslo a název rozpočtu: |  | SO 424 |  | Přeložka stávajícího veřejného osvětlení k.ú. Beroun
Poř. č.pol. | cenová soustava | Kód položky | Varianta položky | Název položky | jednotka | Počet jednotek | CENA |  | Sazba | DPH
[7 empty] | jednotková | celkem | DPH
1 | 2 | 3 | 4 | 5 | 6 | 7 | 8 | 9
|  | 1 |  | Zemní práce
2 | 2016/II HSV PSV | 171201211 |  | Poplatek za uložení odpadu ze sypaniny na skládce (skládkovné) Uložení sypaniny poplatek za uložení sypaniny na skládce (skládkovné) | T | 253.88 |  | 0 | 21 | 0
126.940*2=253,88 [A]
|  | 1 |  | Zemní práce |  |  |  | 0 |  | 0
|  | 21-M |  | Elektromontáže
3 | 2016/II HSV PSV | 210100151 |  | Ukončení kabelů smršťovací záklopkou nebo páskou se zapojením bez letování žíly do 4x16 mm2 Ukončení kabelů smršťovací záklopkou nebo páskou se zapojením bez letování počtu a průřezu žil do 4 x 16 mm2 | KUS | 32 |  | 0 | 21 | 0
4 | 2016/II SPCM | 354363140 |  | hlava rozdělovací, smršťovaná přímá do 1kV, průřez 1,5-35mm hlava rozdělovací, smršťovaná přímá do 1kV SKE 4f/1 kabel 12-32mm/průřez 1,5-35mm | KUS | 32 |  | 0 | 21 | 0
5 | 2016/II HSV PSV | 210100173 |  | Ukončení kabelů smršťovací záklopkou nebo páskou se zapojením bez letování žíly do 3x4 mm2 Ukončení kabelů smršťovací záklopkou nebo páskou se zapojením bez letování počtu a průřezu žil do 3 x 1,5 až 4 mm2 | KUS | 56 |  | 0 | 21 | 0
(16+3+9)*2=56,00 [A]
6 | 2016/II SPCM | 343825510 |  | páska elektroizolační, 15 mm,10m, tl 0,15 Materiály elektroizolační páskové pásky elektroizolační Scotch Temflex barva: modrá, hnědá, zelená, šedá, oranžová fialová, červená, bílá, žlutá, žlutozelená š=15 mm, l=10 m, tl.=0,15 | KUS | 5 |  | 0 | 21 | 0
7 | CS ÚRS 2016 01 | 210202013 |  | Montáž svítidel výbojkových průmyslových stropních závěsných na výložník Montáž svítidel výbojkových se zapojením vodičů průmyslových nebo venkovních závěsných na oku na výložník | KUS | 28 |  | 0 | 21 | 0
16+3+9=28,00 [A]
8 | 2016/II SPCM | 347604090 |  | výbojka sodíková vysokotlaká SON-T Pia 100 W E 40 výbojka sodíková vysokotlaká 150W E40 | KUS | 16 |  | 0 | 21 | 0
9 | 2016/II SPCM | 347605100 |  | výbojka sodíková vysokotlaká SON-T PIA PLUS E 150 W, E40 výbojka sodíková vysokotlaká 150W E40 | KUS | 3 |  | 0 | 21 | 0
10 |  | 347614291R |  | výbojka halogenidová 150W výbojka halogenidová 150W | KUS | 9 |  | 0 | 21 | 0
11 |  | 34844553R |  | svítidlo venkovní výbojkové výložníkové 100 W svítidlo venkovní výbojkové výložníkové 100 W | KUS | 16 |  | 0 | 21 | 0
12 |  | 34844555R |  | svítidlo venkovní výbojkové výložníkové 150 W pro přechody svítidlo venkovní výbojkové výložníkové 150 W pro přechody | KUS | 3 |  | 0 | 21 | 0
13 |  | 34844556R |  | svítidlo venkovní výbojkové výložníkové 150 W svítidlo venkovní výbojkové výložníkové 150 W | KUS | 9 |  | 0 | 21 | 0
14 | 2016/II MCEN | 210204011 |  | Montáž stožárů osvětlení ocelových samostatně stojících délky do 12 m Montáž stožárů osvětlení, bez zemních prací ocelových samostatně stojících, délky do 12 m | KUS | 24 |  | 0 | 21 | 0
16+1+7=24,00 [A]
15 |  | 1152371 |  | STOZAR SILNICNI 3-STUP. JB 12 Svítidla Stožáry, výložníky STOZAR SILNICNI 3-STUP. JB 12 | KUS | 1 |  | 0 | 21 | 0
16 |  | 1152379 |  | STOZAR SILNICNI 3-STUP. JB 10 Svítidla Stožáry, výložníky STOZAR SILNICNI 3-STUP. JB 10 | KUS | 16 |  | 0 | 21 | 0
17 |  | 1290027 |  | STOZAR PRO PRECHODY PC 6-159/133/114 Z Svítidla Stožáry, výložníky STOZAR PRO PRECHODY PC 6-159/133/114 Z | KUS | 7 |  | 0 | 21 | 0
18 | 2016/II MCEN | 210204103 |  | Montáž výložníků osvětlení jednoramenných sloupových hmotnosti do 35 kg Montáž výložníků osvětlení jednoramenných sloupových hmotnosti do 35 kg | KUS | 26 |  | 0 | 21 | 0
16+1+4+3+2=26,00 [A]
19 |  | 1290036 |  | VYLOZNIK PRO PRECHODY PDV 1-2000/ Z Svítidla Stožáry, výložníky VYLOZNIK PRO PRECHODY PDV 1-2000/ Z | KUS | 3 |  | 0 | 21 | 0
20 |  | 1290038 |  | VYLOZNIK PRO PRECHODY PDV 1-3000/ Z Svítidla Stožáry, výložníky VYLOZNIK PRO PRECHODY PDV 1-3000/ Z | KUS | 4 |  | 0 | 21 | 0
21 |  | 1290262 |  | VYLOZNIK PRIMY UZD 1-1500/ Z Svítidla Stožáry, výložníky VYLOZNIK PRIMY UZD 1-1500/ Z | KUS | 16 |  | 0 | 21 | 0
22 |  | 1290292 |  | VYLOZNIK PRIMY UZD 3-1500/120 Z Svítidla Stožáry, výložníky VYLOZNIK PRIMY UZD 3-1500/120 Z | KUS | 1 |  | 0 | 21 | 0
23 |  | 1290453 |  | VYLOZNIK TRMENOVY BOX BOX -1500/89 Z Svítidla Stožáry, výložníky VYLOZNIK TRMENOVY BOX BOX -1500/89 Z | KUS | 2 |  | 0 | 21 | 0
24 | 2016/II MCEN | 210204201 |  | Montáž elektrovýzbroje stožárů osvětlení 1 okruh Montáž elektrovýzbroje stožárů osvětlení 1 okruh | KUS | 30 |  | 0 | 21 | 0
25 |  | 345622811 |  | svorkovnice stožárová s řadovými svorkami Svornice řadové koncová svěrka RSA, svorkovnice stožárová s řadovými svorkami | KUS | 30 |  | 0 | 21 | 0
26 | 2016/II HSV PSV | 210220022 |  | Montáž uzemňovacího vedení vodičů FeZn pomocí svorek v zemi drátem do 10 mm ve městské zástavbě Montáž uzemňovacího vedení s upevněním, propojením a připojením pomocí svorek v zemi s izolací spojů vodičů FeZn drátem nebo lanem průměru do 10 mm v městské zástavbě | M | 960 |  | 0 | 21 | 0
27 | 2016/II SPCM | 354410730 |  | drát průměr 10 mm FeZn Součásti pro hromosvody a uzemňování vodiče svodů dráty FeZn drát průměr 10 mm FeZn 1 kg=1,61m | KG | 596.27 |  | 0 | 21 | 0
960/1.61=596,27 [A]
28 | CS ÚRS 2016 01 | 210220301 |  | Montáž svorek hromosvodných typu SS, SR 03 se 2 šrouby Montáž hromosvodného vedení svorek se 2 šrouby, typ SS, SR 03 | KUS | 33 |  | 0 | 21 | 0
23+10=33,00 [A]
29 | 2016/II SPCM | 354418850 |  | svorka spojovací SS pro lano D8-10 mm Součásti pro hromosvody a uzemňování svorky FeZn spojovací, ČSN 35 7633 SS pro lano D 8-10 mm | KUS | 33 |  | 0 | 21 | 0
23+10=33,00 [A]
30 | CS ÚRS 2016 01 | 210220302 |  | Montáž svorek hromosvodných typu ST, SJ, SK, SZ, SR 01, 02 se 3 a více šrouby Montáž hromosvodného vedení svorek se 3 a vícešrouby, typ ST, SJ, SK, SZ, SR 01, 02 | KUS | 23 |  | 0 | 21 | 0
23=23,00 [A]
31 | 2016/II SPCM | 354418950 |  | svorka připojovací SP1 k připojení kovových částí Součásti pro hromosvody a uzemňování svorky FeZn připojovací, ČSN 35 7633 SP 1 k připojení kovových částí | KUS | 23 |  | 0 | 21 | 0
23=23,00 [A]
32 | 2016/II MCEN | 210280003 |  | Zkoušky a prohlídky el rozvodů a zařízení celková prohlídka pro objem mtž prací do 1 000 000 Kč Zkoušky a prohlídky elektrických rozvodů a zařízení celková prohlídka, zkoušení, měření a vyhotovení revizní zprávy pro objem montážních prací přes 500 do 1000 tisíc Kč | KUS | 1 |  | 0 | 21 | 0
33 | 2016/II MCEN | 210280211 |  | Měření zemních odporů zemniče prvního nebo samostatného Měření zemních odporů zemniče prvního nebo samostatného | KUS | 2 |  | 0 | 21 | 0
34 | 2016/II MCEN | 210280215 |  | Připlatek k měření zemních odporů prvního zemniče za každý další zemnič v síti Měření zemních odporů zemniče Příplatek k ceně za každý další zemnič v síti | KUS | 21 |  | 0 | 21 | 0
35 | 2016/II MCEN | 210810005 |  | Montáž měděných kabelů CYKY, CYKYD, CYKYDY, NYM, NYY, YSLY 750 V 3x1,5 mm2 uložených volně Montáž izolovaných kabelů měděných bez ukončení do 1 kV uložených volně CYKY, CYKYD, CYKYDY, NYM, NYY, YSLY, 750 V, počtu a průřezu žil 3 x 1,5 mm2 | M | 369.6 |  | 0 | 21 | 0
(16+3+9)*12*1.1=369,60 [A]
36 | 2016/II SPCM | 341110300 |  | kabel silový s Cu jádrem CYKY 3x1,5 mm2 Kabely silové s měděným jádrem pro jmenovité napětí 750 V CYKY PN-KV-061-00 3 x 1,5 | M | 369.6 |  | 0 | 21 | 0
(16+3+9)*12*1.1=369,60 [A]
37 | 2016/II MCEN | 210810012 |  | Montáž měděných kabelů CYKY, CYKYD, CYKYDY, NYM, NYY, YSLY 750 V 4x6 mm2 uložených volně Montáž izolovaných kabelů měděných bez ukončení do 1 kV uložených volně CYKY, CYKYD, CYKYDY, NYM, NYY, YSLY, 750 V, počtu a průřezu žil 4 x 6 mm2 | M | 210 |  | 0 | 21 | 0
38 | 2016/II SPCM | 341110720 |  | kabel silový s Cu jádrem CYKY 4x6 mm2 kabel silový s Cu jádrem CYKY 4x6 mm2 | M | 210 |  | 0 | 21 | 0
39 | 2016/II MCEN | 210810014 |  | Montáž měděných kabelů CYKY, CYKYD, CYKYDY, NYM, NYY, YSLY 750 V 4x16mm2 uložených volně Montáž izolovaných kabelů měděných bez ukončení do 1 kV uložených volně CYKY, CYKYD, CYKYDY, NYM, NYY, YSLY, 750 V, počtu a průřezu žil 4 x 16 mm2 | M | 865 |  | 0 | 21 | 0
40 | 2016/II SPCM | 341110800 |  | kabel silový s Cu jádrem CYKY 4x16 mm2 kabel silový s Cu jádrem CYKY 4x16 mm2 | M | 865 |  | 0 | 21 | 0
41 | 2016/II HSV PSV | 210901015-D |  | Demontáž hliníkových kabelů AYKY 750 V 4x16 mm2 volně uložených Demontáž kabelů hliníkových s odpojenímí do 1 kV uložených volně AYKY, 750 V, počtu a průřezu žil 4 x 16 mm2 | M | 700 |  | 0 | 21 | 0
|  | 21-M |  | Elektromontáže |  |  |  | 0 |  | 0
|  | 46-M |  | Zemní práce při extr.mont.pracích
42 | 2016/II MCEN | 460050703 |  | Hloubení nezapažených jam pro stožáry veřejného osvětlení ručně v hornině tř 3 Hloubení nezapažených jam ručně pro stožáry s přemístěním výkopku do vzdálenosti 3 m od okraje jámy nebo naložením na dopravní prostředek, včetně zásypu, zhutnění a urovnání povrchu veřejného osvětlení včetně odstranění krytu a podkladu komunikace, v hornině třídy 3 | KUS | 46 |  | 0 | 21 | 0
23=23,00 [A] A * 2Koeficient množství=46,00 [B]
43 | 2016/II MCEN | 460070753 |  | Hloubení nezapažených jam pro ostatní konstrukce ručně v hornině tř 3 Hloubení nezapažených jam ručně pro ostatní konstrukce s přemístěním výkopku do vzdálenosti 3 m od okraje jámy nebo naložením na dopravní prostředek, včetně zásypu, zhutnění a urovnání povrchu ostatních konstrukcí, v hornině třídy 3 | M3 | 5 |  | 0 | 21 | 0
ručně kopané sondy kabelů 5=5,00 [A]
44 |  | 460080015 |  | Základové konstrukce z monolitického betonu C 25/30 bez bednění Základové konstrukce základ bez bednění do rostlé zeminy z monolitického betonu Základové konstrukce z monolitického betonu C 25/30 bez bednění | M3 | 23 |  | 0 | 21 | 0
23*1=23,00 [A]
45 |  | 1290542 |  | STOZAROVE POUZDRO SP 315/1000 Svítidla Stožáry, výložníky STOZAROVE POUZDRO SP 315/1000 | KUS | 23 |  | 0 | 21 | 0
16+7=23,00 [A]
46 |  | 1290543 |  | STOZAROVE POUZDRO SP 315/1500 Svítidla Stožáry, výložníky STOZAROVE POUZDRO SP 315/1500 | KUS | 1 |  | 0 | 21 | 0
47 | 2016/II SPCM | 345713510 |  | trubka elektroinstalační ohebná, HDPE+LDPE, 50/41 trubka elektroinstalační ohebná dvouplášťová korugovaná D 41/50 mm, HDPE+LDPE | M | 138 |  | 0 | 21 | 0
2*3*23=138,00 [A]
48 | 2016/II MCEN | 58932942R |  | směs pro beton třída C25-30 XF4 frakce do 22 mm Směsi pro beton prostý a železový třída C 25/30 ( B30) betony stupeň vlivu prostředí - XF2, XF3 směs pro beton třída C25-30 XF4 frakce do 22 mm | KUS | 23 |  | 0 | 21 | 0
23=23,00 [A]
49 | 2016/II MCEN | 460080112 |  | Bourání základu betonového se záhozem jámy sypaninou Základové konstrukce bourání základu včetně záhozu jámy sypaninou, zhutnění a urovnání betonového | M3 | 14 |  | 0 | 21 | 0
14*1=14,00 [A]
50 | 2016/II MCEN | 460150143 |  | Hloubení kabelových zapažených i nezapažených rýh ručně š 35 cm, hl 60 cm, v hornině tř 3 Hloubení zapažených i nezapažených kabelových rýh ručně včetně urovnání dna s přemístěním výkopku do vzdálenosti 3 m od okraje jámy nebo naložením na dopravní prostředek šířky 35 cm, hloubky 60 cm, v hornině třídy 3 | M | 860 |  | 0 | 21 | 0
51 | 2016/II MCEN | 460150263 |  | Hloubení kabelových zapažených i nezapažených rýh ručně š 50 cm, hl 80 cm, v hornině tř 3 Hloubení zapažených i nezapažených kabelových rýh ručně včetně urovnání dna s přemístěním výkopku do vzdálenosti 3 m od okraje jámy nebo naložením na dopravní prostředek šířky 50 cm, hloubky 80 cm, v hornině třídy 3 | M | 15 |  | 0 | 21 | 0
52 | 2016/II MCEN | 460150884 |  | Hloubení kabelových zapažených i nezapažených rýh ručně š 80 cm, hl 120 cm, v hornině tř 4 Hloubení zapažených i nezapažených kabelových rýh ručně včetně urovnání dna s přemístěním výkopku do vzdálenosti 3 m od okraje jámy nebo naložením na dopravní prostředek šířky 80 cm, hloubky 120 cm, v hornině třídy 4 | M | 132 |  | 0 | 21 | 0
53 | 2016/II MCEN | 460300001 |  | Zásyp jam nebo rýh strojně včetně zhutnění v zástavbě Zásyp jam strojně včetně hutnění horniny v zástavbě | M3 | 5 |  | 0 | 21 | 0
54 | 2016/II MCEN | 460421172 |  | Lože kabelů z písku nebo štěrkopísku tl 10 cm nad kabel, kryté plastovou deskou, š lože do 50 cm Kabelové lože včetně podsypu, zhutnění a urovnání povrchu z písku nebo štěrkopísku tloušťky 10 cm nad kabel zakryté plastovými deskami, šířky lože přes 25 do 50 cm | M | 875 |  | 0 | 21 | 0
860+15=875,00 [A]
55 | 2016/II SPCM | 345751040 |  | deska kabelová krycí DEKAB 250/2 PVC červená Kabelové nosné systémy desky kabelové krycí DEKAB barva červená kabelové krycí desky DEKAB 2 PVC - l = 1m DEKAB 250/2 PVC | M | 875 |  | 0 | 21 | 0
860+15=875,00 [A]
56 | 2016/II SPCM | 583312890 |  | kamenivo těžené drobné frakce 0-2 pískovna Světlá | T | 122.5 |  | 0 | 21 | 0
0.35*0.2*(860+15)*2=122,50 [A]
57 | 2016/II MCEN | 460510075 |  | Kabelové prostupy z trub plastových do rýhy s obetonováním, průměru do 15 cm Kabelové prostupy, kanály a multikanály kabelové prostupy z trub plastových včetně osazení, utěsnění a spárování do rýhy, bez výkopových prací s obetonováním, vnitřního průměru přes 10 do 15 cm | M | 264 |  | 0 | 21 | 0
2*132=264,00 [A]
58 | 2016/II SPCM | 345713650 |  | trubka elektroinstalační ohebná, HDPE 110 trubka elektroinstalační tuhá dvouplášťová korugovaná D 94/110 mm, HDPE | M | 264 |  | 0 | 21 | 0
2*132=264,00 [A]
59 | 2016/II SPCM | 589323100 |  | směs pro beton třída C12/15 (B15) kamenivo do 8 mm směs pro beton třída C12/15 (B15) kamenivo do 8 mm | M3 | 8.45 |  | 0 | 21 | 0
0,8*0,08*132=8,45 [A]
60 | 2016/II SPCM | 589329310 |  | směs pro beton třída C25-30 X0 frakce do 8 mm směs pro beton třída C25-30 X0 frakce do 8 mm | M3 | 33.79 |  | 0 | 21 | 0
0,8*(0,12+0,2)*132=33,79 [A]
61 | 2016/II MCEN | 460560123 |  | Zásyp rýh ručně šířky 35 cm, hloubky 40 cm, z horniny třídy 3 Zásyp kabelových rýh ručně včetně zhutnění a uložení výkopku do vrstev a urovnání povrchu šířky 35 cm hloubky 40 cm, v hornině třídy 3 | M | 860 |  | 0 | 21 | 0
62 | 2016/II MCEN | 460560243 |  | Zásyp rýh ručně šířky 50 cm, hloubky 60 cm, z horniny třídy 3 Zásyp kabelových rýh ručně včetně zhutnění a uložení výkopku do vrstev a urovnání povrchu šířky 50 cm hloubky 60 cm, v hornině třídy 3 | M | 15 |  | 0 | 21 | 0
63 | 2016/II MCEN | 460560844 |  | Zásyp rýh ručně šířky 80 cm, hloubky 80 cm, z horniny třídy 4 Zásyp kabelových rýh ručně včetně zhutnění a uložení výkopku do vrstev a urovnání povrchu šířky 80 cm hloubky 80 cm, v hornině třídy 4 | M | 132 |  | 0 | 21 | 0
64 | 2016/II MCEN | 460600023 |  | Vodorovné přemístění horniny jakékoliv třídy do 1000 m Přemístění (odvoz) horniny, suti a vybouraných hmot vodorovné přemístění horniny včetně složení, bez naložení a rozprostření jakékoliv třídy, na vzdálenost přes 500 do 1000 m | M3 | 126.94 |  | 0 | 21 | 0
0.35*0.2*860=60,20 [A] 0.5*0.2*15=1,50 [B] 0.8*0.4*132=42,24 [C] 23*1=23,00 [D] Celkem: A+B+C+D=126,94 [E]
65 | 2016/II MCEN | 460600031 |  | Příplatek k vodorovnému přemístění horniny za každých dalších 1000 m Přemístění (odvoz) horniny, suti a vybouraných hmot vodorovné přemístění horniny včetně složení, bez naložení a rozprostření jakékoliv třídy, na vzdálenost Příplatek k ceně -0023 za každých dalších i započatých 1000 m | M3 | 1142.46 |  | 0 | 21 | 0
celkový odvoz 10 km 126.940*9=1 142,46 [A]
|  | 46-M |  | Zemní práce při extr.mont.pracích |  |  |  | 0 |  | 0
|  | 748 |  | Elektromontáže - osvětlovací zařízení a svítidla
66 |  | 748132300-D |  | Demontáž svítidlo výbojkové průmyslové stropní na výložník Demontáž svítidel výbojkových se zapojením vodičů průmyslových nebo venkovních na výložník | KUS | 14 |  | 0 | 21 | 0
67 |  | 748719211-D |  | Demontáž stožár osvětlení ostatní ocelový samostatně stojící do 12m Demontáž stožárů osvětlení, bez zemních prací ostatních ocelových samostatně stojících, délky do 12 m | KUS | 14 |  | 0 | 21 | 0
|  | 748 |  | Elektromontáže - osvětlovací zařízení a svítidla |  |  |  | 0 |  | 0
|  | 783 |  | Dokončovací práce - nátěry
68 | 2016/II HSV PSV | 783902210 |  | Nátěry kovových konstrukcí elektrických zařízení dvousložkové základní Provedení povrchových úprav elektrických zařízení nátěry kovových konstrukcí dvousložkovými základními | M2 | 174.5 |  | 0 | 21 | 0
23*7.5+2*1=174,50 [A]
69 | 2016/II SPCM | 246131020 |  | lak epoxidový dvousložkový S 1300 bal.2,5 kg lak epoxidový dvousložkový S 1300 bal.2,5 kg | KG | 21.81 |  | 0 | 21 | 0
základní vrstva na pozinkovaný stožár (23*7.5+2*1)*0.125=21,81 [A]
70 | 2016/II HSV PSV | 783902220 |  | Nátěry kovových konstrukcí elektrických zařízení dvousložkové krycí Provedení povrchových úprav elektrických zařízení nátěry kovových konstrukcí dvousložkovými krycími | M2 | 349 |  | 0 | 21 | 0
(23*7.5+2*1)*2=349,00 [A]
71 | 2016/II SPCM | 246135820 |  | lak polyuretanový dvousložkový lak polyuretanový na dřevo dvousložkový bílý bal.9 kg | KG | 34.9 |  | 0 | 21 | 0
krycí vrstva (2x) (23*7.5+2*1)/10*2=34,90 [A]
|  | 783 |  | Dokončovací práce - nátěry |  |  |  | 0 |  | 0
|  | 997 |  | Přesun sutě
72 | 2016/II HSV PSV | 997221815 |  | Poplatek za uložení betonového odpadu na skládce (skládkovné) Poplatek za uložení stavebního odpadu na skládce (skládkovné) betonového | T | 32.2 |  | 0 | 21 | 0
14*2.3=32,20 [A]
|  | 997 |  | Přesun sutě |  |  |  | 0 |  | 0
|  | VRN9 |  | Ostatní náklady
1 | 2016/II HSV PSV | 091003000 |  | Bez rozlišení Ostatní náklady související s objektem bez rozlišení | … | 1 |  | 0 | 21 | 0
drobný montážní, spojovací a upevňovací materiál nutný pro realizaci SO, včetně jeho montáže 1=1,00 [A]
|  | VRN9 |  | Ostatní náklady |  |  |  | 0 |  | 0
|  |  |  | C e l k e m |  |  |  | 0 |  | 0

## SO 511
ASPE 9 |  | Firma: NOVÁK A PARTNER s.r.o.
Příloha k formuláři pro ocenění nabídky
Stavba : |  | 08NO01004 |  | II/605 a III/2365 Beroun, rekonstrukce silnic
číslo a název SO: |  | SO 511 |  | Přeložka plynovodu STL DN 50 PE
číslo a název rozpočtu: |  | SO 511 |  | Přeložka plynovodu STL DN 50 PE
Poř. č.pol. | cenová soustava | Kód položky | Varianta položky | Název položky | jednotka | Počet jednotek | CENA |  | Sazba | DPH
[7 empty] | jednotková | celkem | DPH
1 | 2 | 3 | 4 | 5 | 6 | 7 | 8 | 9
|  | 0 |  | Všeobecné konstrukce a práce
1 | 2016/II HSV PSV | 044002000-1 |  | Revize, vypracování revizní zprávy | HOD | 15 |  | 0 | 21 | 0
|  | 0 |  | Všeobecné konstrukce a práce |  |  |  | 0 |  | 0
|  | 1 |  | Zemní práce
2 | 2016/II HSV PSV | 119001421 |  | Dočasné zajištění kabelů a kabelových tratí ze 3 volně ložených kabelů Dočasné zajištění podzemního potrubí nebo vedení ve výkopišti opotřebením hmot kabelů a kabelových tratí z volně ložených kabelů a to do 3 kabelů | M | 1.2 |  | 0 | 21 | 0
0,60*2=1,20 [A]
3 | 2016/II HSV PSV | 130001101 |  | Příplatek za ztížení vykopávky v blízkosti podzemního vedení Příplatek k cenám hloubených vykopávek za ztížení vykopávky v blízkosti podzemního vedení nebo výbušnin pro jakoukoliv třídu horniny | M3 | 2.11 |  | 0 | 21 | 0
1,10*1,60*1,2=2,11 [A]
4 | 2016/II HSV PSV | 132201102 |  | Hloubení rýh š do 600 mm v hornině tř. 3 objemu přes 100 m3 Hloubení zapažených i nezapažených rýh šířky do 600 mm s urovnáním dna do předepsaného profilu a spádu v hornině tř. 3 přes 100 m3 | M3 | 110.6 |  | 0 | 21 | 0
Řad - prům. hl. = 1,20 m (1,15 m) 0,60*(1,20-0,40)*76,50+0,60*(1,15-0,25)*(190,37-76,50)=98,21 [A] Přípojky - prům. hl. = 1,10 m 0,60*1,10*(23,34-7,4+2,84)=12,39 [B] Celkem: A+B=110,60 [C]
5 | 2016/II HSV PSV | 132201109 |  | Příplatek za lepivost k hloubení rýh š do 600 mm v hornině tř. 3 Hloubení zapažených i nezapažených rýh šířky do 600 mm s urovnáním dna do předepsaného profilu a spádu v hornině tř. 3 Příplatek k cenám za lepivost horniny tř. 3 | M3 | 33.18 |  | 0 | 21 | 0
110,60*0,30=33,18 [A]
6 | 2016/II HSV PSV | 151101101 |  | Zřízení příložného pažení a rozepření stěn rýh hl do 2 m Zřízení pažení a rozepření stěn rýh pro podzemní vedení pro všechny šířky rýhy příložné pro jakoukoliv mezerovitost, hloubky do 2 m | M2 | 41.32 |  | 0 | 21 | 0
1,10*(23,34-7,4+2,84)*2=41,32 [A]
7 | 2016/II HSV PSV | 151101111 |  | Odstranění příložného pažení a rozepření stěn rýh hl do 2 m Odstranění pažení a rozepření stěn rýh pro podzemní vedení s uložením materiálu na vzdálenost do 3 m od kraje výkopu příložné, hloubky do 2 m | M2 | 41.32 |  | 0 | 21 | 0
8 | 2016/II HSV PSV | 161101101 |  | Svislé přemístění výkopku z horniny tř. 1 až 4 hl výkopu do 2,5 m Svislé přemístění výkopku dopravního prostředku z horniny tř. 1 až 4, při hloubce výkopu přes 1 do 2,5 m | M3 | 12.39 |  | 0 | 21 | 0
9 | 2016/II HSV PSV | 162701105 |  | Vodorovné přemístění do 10000 m výkopku/sypaniny z horniny tř. 1 až 4 Vodorovné přemístění výkopku nebo sypaniny po suchu na obvyklém dopravním prostředku, bez naložení výkopku, avšak se složením bez rozhrnutí z horniny tř. 1 až 4 na vzdálenost přes 9 000 do 10 000 m | M3 | 46.43 |  | 0 | 21 | 0
10 | 2016/II HSV PSV | 171201201 |  | Uložení sypaniny na skládky Uložení sypaniny na skládky | M3 | 46.43 |  | 0 | 21 | 0
110,60-64,17=46,43 [A]
11 | 2016/II HSV PSV | 171201211 |  | Poplatek za uložení odpadu ze sypaniny na skládce (skládkovné) Uložení sypaniny poplatek za uložení sypaniny na skládce (skládkovné) | T | 92.86 |  | 0 | 21 | 0
46,43*2 t/m3=92,86 [A]
12 | 2016/II HSV PSV | 174101101 |  | Zásyp jam, šachet rýh nebo kolem objektů sypaninou se zhutněním Zásyp sypaninou z jakékoliv horniny s uložením výkopku ve vrstvách se zhutněním jam, šachet, rýh nebo kolem objektů v těchto vykopávkách | M3 | 64.17 |  | 0 | 21 | 0
Celkem vytěžená kubatura: 110,60=110,60 [A] Odpočet vytlačené kubatury 0,6*0,33*(23,34-7,40+2,84)*-1+0,60*0,35*7,40*-1=-5,27 [B] 0,60*0,36*(190,37-2,00)*-1+0,60*0,39*2,00*-1=-41,16 [C] Celkem: A+B+C=64,17 [D]
13 | 2016/II HSV PSV | 175111101 |  | Obsypání potrubí ručně sypaninou bez prohození, uloženou do 3 m Obsypání potrubí ručně 3 m od jeho kraje, pro jakoukoliv hloubku výkopu a míru zhutnění bez prohození sypaniny | M3 | 33.43 |  | 0 | 21 | 0
0,60*0,23*(23,34-7,4+2,84)+0,60*0,25*7,40=3,70 [A] 0,60*0,26*(190,37-2,00)+0,6*0,29*2,00=29,73 [B] Celkem: A+B=33,43 [C]
14 | 2016/II SPCM | 583313450 |  | kamenivo těžené drobné tříděné frakce 0-4 | T | 68.67 |  | 0 | 21 | 0
33,43*1,67*1,23=68,67 [A]
15 | 2016/II HSV PSV | 181111111 |  | Plošná úprava terénu do 500 m2 zemina tř 1 až 4 nerovnosti do 100 mm v rovinně a svahu do 1:5 Plošná úprava terénu v zemině tř. 1 až 4 s urovnáním povrchu bez doplnění ornice souvislé plochy do 500 m2 při nerovnostech terénu přes 50 do 100 mm v rovině nebo na svahu do 1:5 | M2 | 104.72 |  | 0 | 21 | 0
|  | 1 |  | Zemní práce |  |  |  | 0 |  | 0
|  | 2 |  | Základy
|  | 2 |  | Základy
|  | 23 |  | Potrubí plynovodní
16 | 2016/II MCEN | 230040006 |  | Montáž trubní díly závitové DN 25 | KUS | 2 |  | 0 | 21 | 0
17 | 2016/II SPCM | 551142281-1 |  | kohout kulový mosazný (HUP) 1" | KUS | 2 |  | 0 | 21 | 0
18 | 2016/II MCEN | 230180010 |  | Montáž trub PE d 32x2,9 mm | M | 29.18 |  | 0 | 21 | 0
23,34+2,84+1,50*2=29,18 [A]
19 | 2016/II SPCM | 286139110 |  | potrubí plynovodní PE 100 SDR 11,6-0,4 MPa , návin 100 m, tyče 6m, 32 x 3,0 mm | M | 32.1 |  | 0 | 21 | 0
(23,34+2,84+1,50*2)*1,10=32,10 [A]
20 | 2016/II HSV PSV | 230180018 |  | Montáž trub PE d 50x4,5 mm | M | 7.4 |  | 0 | 21 | 0
21 | 2016/II SPCM | 286139610 |  | trubka ochranná pro plyn PEHD 50 x 3,0 mm | M | 8.14 |  | 0 | 21 | 0
7,4*1,10=8,14 [A]
22 | 2016/II HSV PSV | 230180022 |  | Montáž trub PE d 63x5,7 mm | M | 190.37 |  | 0 | 21 | 0
23 | 2016/II SPCM | 286139140 |  | potrubí plynovodní PE 100 SDR 11,6-0,4 MPa , návin 100 m, tyče 6m, 63 x 5,8 mm | M | 209.41 |  | 0 | 21 | 0
190,37*1,10=209,41 [A]
24 | 2016/II HSV PSV | 230180026 |  | Montáž trub PE d 90x5,1 mm | M | 2 |  | 0 | 21 | 0
25 | 2016/II SPCM | 286139640 |  | trubka ochranná pro plyn PEHD 90 x 3,5 mm | M | 2.2 |  | 0 | 21 | 0
2,00*1,10=2,20 [A]
26 | 2016/II HSV PSV | 230180065 |  | Montáž trubních dílů PE DN 25 | KS | 4 |  | 0 | 21 | 0
27 | 2016/II SPCM | 286112860 |  | elektrokoleno 90°, PE 100, d 32 | KUS | 2 |  | 0 | 21 | 0
28 | 2016/II SPCM | 286194961-1 |  | přechodka PE/ocel d 32x1" | KUS | 2 |  | 0 | 21 | 0
29 | 2016/II HSV PSV | 230180068 |  | Montáž trubních dílů PE DN 50 | KS | 2 |  | 0 | 21 | 0
30 | 2016/II SPCM | 286151721-1 |  | T-kus, PE, SDR11, d 63/32 | KUS | 2 |  | 0 | 21 | 0
31 | 2016/II MCEN | 230230016 |  | Hlavní tlaková zkouška vzduchem 0,6 MPa DN 50 | M | 190.37 |  | 0 | 21 | 0
32 | 2016/II MCEN | 230260011-1 |  | Propojení plynovodu DN 50 mm pod plynem | KPL | 1 |  | 0 | 21 | 0
|  | 23 |  | Potrubí plynovodní |  |  |  | 0 |  | 0
|  | 4 |  | Vodorovné konstrukce
33 | 2016/II HSV PSV | 451573111 |  | Lože pod potrubí otevřený výkop ze štěrkopísku Lože pod potrubí, stoky a drobné objekty v otevřeném výkopu z písku a štěrkopísku do 63 mm | M3 | 12.55 |  | 0 | 21 | 0
0,60*0,1*(190,37+23,34-7,4+2,84)=12,55 [A]
34 | 2016/II MCEN | 460310101 |  | Řízený zemní protlak strojně v hornině tř 1až4 hloubky do 6 m vnějšího průměru do 63 mm | M | 7.4 |  | 0 | 21 | 0
|  | 4 |  | Vodorovné konstrukce |  |  |  | 0 |  | 0
|  | 8 |  | Potrubí
35 | 2016/II HSV PSV | 899721111 |  | Signalizační vodič DN do 150 mm na potrubí PVC Signalizační vodič na potrubí PVC DN do 150 mm | M | 213.95 |  | 0 | 21 | 0
190,37+23,34-7,4+2,84+1,20*4=213,95 [A]
36 | 2016/II HSV PSV | 899722113 |  | Krytí potrubí z plastů výstražnou fólií z PVC 34cm Krytí potrubí z plastů výstražnou fólií z PVC šířky 34cm | M | 209.15 |  | 0 | 21 | 0
190,37+23,34-7,4+2,84=209,15 [A]
|  | 8 |  | Potrubí |  |  |  | 0 |  | 0
|  | 9 |  | Ostatní konstrukce a práce
37 | 2016/II HSV PSV | 998276101 |  | Přesun hmot pro trubní vedení z trub z plastických hmot otevřený výkop Přesun hmot pro trubní vedení hloubené z trub z plastických hmot nebo sklolaminátových pro vodovody nebo kanalizace v otevřeném výkopu dopravní vzdálenost do 15 m | T | 92.7792 |  | 0 | 21 | 0
|  | 9 |  | Ostatní konstrukce a práce |  |  |  | 0 |  | 0
|  |  |  | C e l k e m |  |  |  | 0 |  | 0

## SO 801.1
ASPE 9 |  | Firma: NOVÁK A PARTNER s.r.o.
Příloha k formuláři pro ocenění nabídky
Stavba : |  | 08NO01004 |  | II/605 a III/2365 Beroun, rekonstrukce silnic
číslo a název SO: |  | SO 801 |  | Vegetační úpravy - Středočeský kraj
číslo a název rozpočtu: |  | SO 801.1 |  | Vegetační úpravy - Středočeský kraj
Poř. č.pol. | cenová soustava | Kód položky | Varianta položky | Název položky | jednotka | Počet jednotek | CENA |  | Sazba | DPH
[7 empty] | jednotková | celkem | DPH
1 | 2 | 3 | 4 | 5 | 6 | 7 | 8 | 9
|  | 1 |  | Zemní práce
1 | 2016/II HSV PSV | 162601102 |  | Vodorovné přemístění do 5000 m výkopku/sypaniny z horniny tř. 1 až 4 Vodorovné přemístění výkopku nebo sypaniny po suchu na obvyklém dopravním prostředku, bez naložení výkopku, avšak se složením bez rozhrnutí z horniny tř. 1 až 4 na vzdálenost přes 4 000 do 5 000 m | M3 | 56.1 |  | 0 | 21 | 0
dovoz ornice z deponie (z SO 001.1 (30% z 1870 m2 tl. 0,1 m)) 0,3*1870*0,1=56,10 [A]
2 | 2016/II HSV PSV | 167101102 |  | Nakládání výkopku z hornin tř. 1 až 4 přes 100 m3 Nakládání, skládání a překládání neulehlého výkopku nebo sypaniny nakládání, množství přes 100 m3, z hornin tř. 1 až 4 | M3 | 56.1 |  | 0 | 21 | 0
dovoz ornice z deponie (z SO 001.1 (30% z 1870 m2 tl. 0,1 m)) 0,3*1870*0,1=56,10 [A]
3 | 2016/II HSV PSV | 181301112 |  | Rozprostření ornice tl vrstvy do 150 mm pl přes 500 m2 v rovině nebo ve svahu do 1:5 Rozprostření a urovnání ornice v rovině nebo ve svahu sklonu do 1:5 při souvislé ploše přes 500 m2, tl. vrstvy přes 100 do 150 mm | M2 | 5588 |  | 0 | 21 | 0
zeleň v rovině: 5438 m2=5 438,00 [A] středový ostrov OK: 150 m2=150,00 [B] Celkem: A+B=5 588,00 [C]
4 | 2016/II SPCM | 581232801-1 |  | nákup ornice vč. nákupu, vykopání a dovozu | M3 | 782.1 |  | 0 | 21 | 0
nakupovaná ornice - odpočet ornice z SO 001.1 (30% z 1870 m2 tl. 0,1 m) (5438+150)*0,15-(0,3*1870*0,1)=782,10 [A]
5 | 2016/II HSV PSV | 181451131 |  | Založení parkového trávníku výsevem plochy přes 1000 m2 v rovině a ve svahu do 1:5 Založení trávníku na půdě předem připravené plochy přes 1000 m2 výsevem včetně utažení parkového v rovině nebo na svahu do 1:5 | M2 | 5588 |  | 0 | 21 | 0
dle pol. č. 181301112: 5438+150=5 588,00 [A]
6 | 2016/II SPCM | 005724100 |  | osivo směs travní parková 15 g/m2 | KG | 83.82 |  | 0 | 21 | 0
(5438+150)*15*0,001 kg/m2=83,82 [A]
7 | 2016/II HSV PSV | 181951102 |  | Úprava pláně v hornině tř. 1 až 4 se zhutněním Úprava pláně vyrovnáním výškových rozdílů v hornině tř. 1 až 4 se zhutněním | M2 | 5588 |  | 0 | 21 | 0
dle pol. č. 181301112: 5438+150=5 588,00 [A]
8 | 2016/II HSV PSV | 184802111 |  | Chemické odplevelení před založením kultury nad 20 m2 postřikem na široko v rovině a svahu do 1:5 Chemické odplevelení půdy před založením kultury, trávníku nebo zpevněných ploch o výměře jednotlivě přes 20 m2 v rovině nebo na svahu do 1:5 postřikem na široko | M2 | 8382 |  | 0 | 21 | 0
dle pol. č. 181301112 - 1,5 krát: (5438+150)*1,5=8 382,00 [A]
9 | 2016/II HSV PSV | 185803111 |  | Ošetření trávníku shrabáním v rovině a svahu do 1:5 Ošetření trávníku jednorázové v rovině nebo na svahu do 1:5 | M2 | 11176 |  | 0 | 21 | 0
dle pol. č. 181301112 - celkem 3 krát (1x v založení trávníku): 2*(5438+150)=11 176,00 [A]
10 | 16-I URS H | 185804312 |  | Zalití rostlin vodou plocha přes 20 m2 Zalití rostlin vodou plochy záhonů jednotlivě přes 20 m2 | M3 | 83.82 |  | 0 | 21 | 0
celkem 3x 5l/m2: 3*(5438+150)*0,005=83,82 [A]
|  | 1 |  | Zemní práce |  |  |  | 0 |  | 0
|  |  |  | C e l k e m |  |  |  | 0 |  | 0

## SO 801.2
ASPE 9 |  | Firma: NOVÁK A PARTNER s.r.o.
Příloha k formuláři pro ocenění nabídky
Stavba : |  | 08NO01004 |  | II/605 a III/2365 Beroun, rekonstrukce silnic
číslo a název SO: |  | SO 801 |  | Vegetační úpravy - Středočeský kraj
číslo a název rozpočtu: |  | SO 801.2 |  | Vegetační úpravy - Středočeský kraj
Poř. č.pol. | cenová soustava | Kód položky | Varianta položky | Název položky | jednotka | Počet jednotek | CENA |  | Sazba | DPH
[7 empty] | jednotková | celkem | DPH
1 | 2 | 3 | 4 | 5 | 6 | 7 | 8 | 9
|  | 1 |  | Zemní práce
1 | 2016/II HSV PSV | 162601102 |  | Vodorovné přemístění do 5000 m výkopku/sypaniny z horniny tř. 1 až 4 Vodorovné přemístění výkopku nebo sypaniny po suchu na obvyklém dopravním prostředku, bez naložení výkopku, avšak se složením bez rozhrnutí z horniny tř. 1 až 4 na vzdálenost přes 4 000 do 5 000 m | M3 | 50.64 |  | 0 | 21 | 0
dovoz ornice z deponie (z SO 001.2 (30% z 1688 m2 tl. 0,1 m)) 0,3*1688*0,1=50,64 [A]
2 | 2016/II HSV PSV | 167101102 |  | Nakládání výkopku z hornin tř. 1 až 4 přes 100 m3 Nakládání, skládání a překládání neulehlého výkopku nebo sypaniny nakládání, množství přes 100 m3, z hornin tř. 1 až 4 | M3 | 50.64 |  | 0 | 21 | 0
dovoz ornice z deponie (z SO 001.2 (30% z 1688 m2 tl. 0,1 m)) 0,3*1688*0,1=50,64 [A]
3 | 2016/II HSV PSV | 181301112 |  | Rozprostření ornice tl vrstvy do 150 mm pl přes 500 m2 v rovině nebo ve svahu do 1:5 Rozprostření a urovnání ornice v rovině nebo ve svahu sklonu do 1:5 při souvislé ploše přes 500 m2, tl. vrstvy přes 100 do 150 mm | M2 | 965 |  | 0 | 21 | 0
zeleň v rovině: 965 m2=965,00 [A]
4 | 2016/II SPCM | 581232801-1 |  | nákup ornice vč. nákupu, vykopání a dovozu | M3 | 94.11 |  | 0 | 21 | 0
nakupovaná ornice - odpočet ornice z SO 001.2 (30% z 1688 m2 tl. 0,1 m) 965*0,15-(0,3*1688*0,1)=94,11 [A]
5 | 2016/II HSV PSV | 181451131 |  | Založení parkového trávníku výsevem plochy přes 1000 m2 v rovině a ve svahu do 1:5 Založení trávníku na půdě předem připravené plochy přes 1000 m2 výsevem včetně utažení parkového v rovině nebo na svahu do 1:5 | M2 | 965 |  | 0 | 21 | 0
dle pol. č. 181301112: 965=965,00 [A]
6 | 2016/II SPCM | 005724100 |  | osivo směs travní parková 15 g/m2 | KG | 14.48 |  | 0 | 21 | 0
965*15*0,001 kg/m2=14,48 [A]
7 | 2016/II HSV PSV | 181451132 |  | Založení parkového trávníku výsevem plochy přes 1000 m2 ve svahu do 1:2 Založení trávníku na půdě předem připravené plochy přes 1000 m2 výsevem včetně utažení parkového na svahu přes 1:5 do 1:2 | M2 | 1373 |  | 0 | 21 | 0
dle pol. č. 182301132: 1373=1 373,00 [A]
8 | 2016/II SPCM | 005724100 | 1 | osivo směs travní parková 15 g/m2 | KG | 20.6 |  | 0 | 21 | 0
1373*15*0,001 kg/m2=20,60 [A]
9 | 2016/II HSV PSV | 181951102 |  | Úprava pláně v hornině tř. 1 až 4 se zhutněním Úprava pláně vyrovnáním výškových rozdílů v hornině tř. 1 až 4 se zhutněním | M2 | 2338 |  | 0 | 21 | 0
dle pol. č. 181301112: 965=965,00 [A] dle pol. č. 182301132: 1373=1 373,00 [B] Celkem: A+B=2 338,00 [C]
10 | 2016/II HSV PSV | 182301132 |  | Rozprostření ornice pl přes 500 m2 ve svahu přes 1:5 tl vrstvy do 150 mm Rozprostření a urovnání ornice ve svahu sklonu přes 1:5 při souvislé ploše přes 500 m2, tl. vrstvy přes 100 do 150 mm | M2 | 1373 |  | 0 | 21 | 0
zeleň ve svahu: 1373 m2=1 373,00 [A]
11 | 2016/II SPCM | 581232801-1 | 1 | nákup ornice vč. nákupu, vykopání a dovozu | M3 | 205.95 |  | 0 | 21 | 0
1373*0,15=205,95 [A]
12 | 2016/II HSV PSV | 184802111 |  | Chemické odplevelení před založením kultury nad 20 m2 postřikem na široko v rovině a svahu do 1:5 Chemické odplevelení půdy před založením kultury, trávníku nebo zpevněných ploch o výměře jednotlivě přes 20 m2 v rovině nebo na svahu do 1:5 postřikem na široko | M2 | 1447.5 |  | 0 | 21 | 0
dle pol. č. 181301112 - 1,5 krát: 965*1,5=1 447,50 [A]
13 | 2016/II HSV PSV | 184802211 |  | Chemické odplevelení před založením kultury nad 20 m2 postřikem na široko ve svahu do 1:2 Chemické odplevelení půdy před založením kultury, trávníku nebo zpevněných ploch o výměře jednotlivě přes 20 m2 na svahu přes 1:5 do 1:2 postřikem na široko | M2 | 2059.5 |  | 0 | 21 | 0
dle pol. č. 182301132 - 1,5 krát: 1373*1,5=2 059,50 [A]
14 | 2016/II HSV PSV | 185803111 |  | Ošetření trávníku shrabáním v rovině a svahu do 1:5 Ošetření trávníku jednorázové v rovině nebo na svahu do 1:5 | M2 | 1930 |  | 0 | 21 | 0
dle pol. č. 181301112 - celkem 3 krát (1x v založení trávníku): 2*965=1 930,00 [A]
15 | 2016/II HSV PSV | 185803112 |  | Ošetření trávníku shrabáním ve svahu do 1:2 Ošetření trávníku jednorázové na svahu přes 1:5 do 1:2 | M2 | 2746 |  | 0 | 21 | 0
dle pol. č. 182301132 - celkem 3 krát (1x v založení trávníku): 2*1373=2 746,00 [A]
16 | 16-I URS H | 185804312 |  | Zalití rostlin vodou plocha přes 20 m2 Zalití rostlin vodou plochy záhonů jednotlivě přes 20 m2 | M3 | 35.07 |  | 0 | 21 | 0
celkem 3x 5l/m2: 3*(965+1373)*0,005=35,07 [A]
|  | 1 |  | Zemní práce |  |  |  | 0 |  | 0
|  |  |  | C e l k e m |  |  |  | 0 |  | 0