## 00716
Přehled zatřídění
č. silnice: | III/00716
pořadí | datum odběru vzorku | staničení (km) | třída zatřídění ZAS-T1 až T4 | [7 empty] | číslo. Zprávy-zatřídění
|  |  | 1. vrstva |  | 2.vrstva |  | 3.vrstva |  | 4.vrstva
|  |  | TL. (mm) | Tř. | TL. (mm) | Tř. | TL. (mm) | Tř. | TL. (mm) | Tř.
1. | 2020-03-05 | 1.1 | 40 | ZAS-T1 | 30 | ZAS-T1 |  |  |  |  | PR2023005
2. | 2020-03-05 | 1.7 | 50 | ZAS-T1 | 40 | ZAS-T1 | 30 | ZAS-T3 |  |  | PR2023005
3. | 2020-03-05 | 4.3 | 50 | ZAS-T1 | 70 | ZAS-T3 |  |  |  |  | PR2023017
4. | 2020-03-05 | 5 | 40 | ZAS-T1 | 60 | ZAS-T1 | 50 | ZAS-T4 |  |  | PR2023017
5.
6.
7.
8.
9.
10.