## Krycí list rozpočtu
Krycí list rozpočtu
Název stavby: |  | III/00716 Dolany - Buštěhrad |  | Objednatel: | KSÚS Středočeského kraje příspěvková organizace |  | IČ/DIČ:
Druh stavby: |  | Opravy 2020 |  | Projektant: |  |  | IČ/DIČ:
Lokalita: |  | sil. III/00716 v km 0,826 -2,000 a 4,000 - 5,300 |  | Zhotovitel: |  |  | IČ/DIČ:
Začátek výstavby: |  |  |  | Konec výstavby: |  |  | Položek:
JKSO: |  |  |  | Zpracoval: |  |  | Datum:
Rozpočtové náklady v Kč
A | Základní rozpočtové náklady |  | B | Doplňkové náklady |  | C | Náklady na umístění stavby (NUS)
HSV | Dodávky | 0 | Práce přesčas |  | 0 | Zařízení staveniště |  | 0
| Montáž | 0 | Bez pevné podl. |  | 0 | Mimostav. doprava |  | 0
PSV | Dodávky | 0 | Kulturní památka |  | 0 | Územní vlivy |  | 0
| Montáž | 0 |  |  |  | Provozní vlivy |  | 0
"M" | Dodávky | 0 |  |  |  | Ostatní |  | 0
| Montáž | 0 |  |  |  | NUS z rozpočtu |  | 0
Ostatní materiál |  | 0
Přesun hmot a sutí |  | 0
ZRN celkem |  | 0 | DN celkem |  | 0 | NUS celkem |  | 0
Základ 0% |  | 0
Základ 15% |  | 0 | DPH 15% |  | 0 | Celkem bez DPH |  | 0
Základ 21% |  | 0 | DPH 21% |  | 0 | Celkem včetně DPH |  | 0
|  |  | Schválil |  |  | Zpracoval
|  |  | vedoucí PÚ: Bohumil Taraba |  |  | provozní cestmistr: Radek Vlasatý
|  |  | vedoucí TSÚ: Karel Motal |  |  | správní cestmistr: Josef Raboch
|  |  | Datum, razítko a podpis |  |  | Datum, razítko a podpis

## rozpočet
Stavba: III/00716 Dolany - Buštěhrad
Objekt: sil. III/00716 v km 0,826 -2,000 a 4,000 - 5,300
Objednatel: Krajská správa a údržba silnic Středočeského kraje, příspěvková organizace
Zhotovitel:
Číslo položky | Popis položky | MJ | Výměra | Kč/MJ | Celkem Kč
agregovaná pol. | DIO - vypracování projektu, projednání, zajištění DIR, osazení DZ včetně sloupků a podstavců při kompletní uzávěře 15 týdnů, 2 etapy, vyznačení uzavírky a objízdné trasy obousměrně | kpl | 1 | 0 | 0
02730 | zjištění a vytyčení inž. sítí, včetně jejich případné ochrany | kpl | 1 | 0 | 0
029111 | geodetické zaměření stavby | hm | 24.74 | 0 | 0
02946 | fotodokumentace stavby a pasportizace přilehlých nemovitostí, | kpl | 1 | 0 | 0
02620 | zkoušky zatěžovací budou provedeny v místě sanací, počet zkoušek dle situace po odkrytí vozovkového krytu a zjištění skutečného rozsahu sanací | kus | 20 | 0 | 0
02960 | dozor geotechnika stavby, vyhodnocení konstrukcí a materiálů podloží pro stanovení rozsahu sanací | kpl | 1 | 0 | 0
03100 | zařízení staveniště - zřízení, provoz, demontáž | kpl | 1 | 0 | 0
02920 | čištění komunikací a prostor dotčených výstavbou | kpl | 1 | 0 | 0
11372.R | frézování asfaltových ploch, tl. průměrně 30 mm (v celé šíři vozovky, v celé trase), primárně použití na stavbě; vč. odvozu a uložení na meziskládku dle dispozic zhotovitele, vzdálenost 5 km uvedena orientačně, POZN.: Část vyfrézovaného materiálu bude následně použita pro doplnění RS CA (150mm), pro provedení krajnic vč. dosypávky krajnic (R-mat) a dále pro konstrukce sjezdů. Z tohoto důvodu je požadováno provést frézu (min. danou část pro krajnice a sjezdy) ve frakci do vel. 32mm (0/32), včetně manipulace s materiálem; zbytek odkup zhotovitelem (cca 228,06 m3) | m3 | 430.5 | 0 | 0
11372 | dofrézování vozovky tl. průměrně 90mm, po vrstvách, uložení v místě stavby: R-mat pro stavbu, který může obsahovat dehet nutné použít na této stavbě na recyklaci za studena!!! vč. odvozu a uložení na meziskládku dle dispozic zhotovitele, vzdálenost 5 km uvedena orientačně POZN.: Část vyfrézovaného materiálu bude následně použita pro doplnění RS CA (150mm), pro provedení krajnic vč. dosypávky krajnic (R-mat) a dále pro konstrukce sjezdů. Z tohoto důvodu je požadováno provést frézu (min. danou část pro krajnice a sjezdy) ve frakci do vel. 32mm (0/32), včetně manipulace s materiálem - sanace okrajů vozovky | m3 | 303.66 | 0 | 0
113328 | odstran podkladních zpevněných ploch z kameniva nestmel, odvoz do 20km, vzdálenost uvedena orientačně, prováděno po odfrézování, tl. průměrně 210mm, š. 1,75m - sanace okrajů vozovky | m3 | 708.54 | 0 | 0
123738 | odkop pro spodní stavbu silnic a železnic tř. I, odvoz do 20km, vzdálenost uvedena orientačně, vč. odvozu na skládku, odstranění stávající zeminy (případně konstrukce podkladních vrstev), tl. 500mm, š. 1,75m - úprava AZ | m3 | 1687 | 0 | 0
21152 | sanační žebra z kameniva drceného, ŠDB 0/63, výměna a náhrada vhodným materiálem, tl. 500mm - úprava AZ | m3 | 1687 | 0 | 0
17180 | uložení sypaniny do násypů z nakupovaných materiálů, ŠDA, doplnění konstrukce, tl. 150mm - sanace okrajů vozovky | m3 | 506.1 | 0 | 0
18110 | úprava pláně se zhutněním | m2 | 10122 | 0 | 0
56364 | vozovkové vrstvy z recyklovaného materiálu tl do 200mm - R - mat, tl.150mm, výzisk ze stavby - nebezpečný materiál pouze s nutným posunem v rámci stavby, doplnění z meziskládky, příp. nakupovaný materiál, doplnění konstrukce pro recyklaci na místě - sanace okrajů vozovky | m2 | 3374 | 0 | 0
567534 | vrstva pro obnovu a opravu recyklace za studena cem a asf em tl do 200mm - RS 0/32 CA tl. 150mm, předpoklad asfaltová emulze 3% po vystěpení, cementové pojivo 5% | m2 | 15211 | 0 | 0
574E66.R | asfalt. beton pro podkladní vrstvy ACP 16+ 50/70 tl. 70mm - (vyztužena pomocí 3D výztuže z aramidových vláken) | m2 | 14708.75 | 0 | 0
572213 | spojovací postřik ze sil. emulze do 0,5kg/m2, PS-C 0,40 kg/m2 | m2 | 14565.25 | 0 | 0
572233 | inviltrační postřik ze sil. emulze do 1,0kg/m2, PI-C 0,60 kg/m2 | m2 | 14924 | 0 | 0
574A34 | asfalt. beton pro obrusné vrstvy ACO 11+ 50/70 tl. 40 mm | m2 | 14350 | 0 | 0
919111 | řezání asfaltového krytu vozovek do 50mm - prořezávky spar | bm | 60 | 0 | 0
931312 | zalévání spár dilatační asf. zálivkou | m | 60 | 0 | 0
12931 | čištění příkopu od nánosů do 0,25m3/m s odvozem na skládku, pročištění příkopu příkopovým rypadlem | m | 4820 | 0 | 0
12922 | čištění krajnic od nánosu tl do 200 mm s odvozem na skládku | m2 | 2474 | 0 | 0
56962 | zpevnění krajnic z recyklátu do tl. 100mm | m2 | 2474 | 0 | 0
015130 | poplatky za likvidaci odpadu | t | 9978 | 0 | 0
915111 | VDZ - vodící proužky V2 - 12,5 cm, barvou, základní | m2 | 619 | 0 | 0
93819 | čištění vozovek před druhou fází VDZ | m2 | 14350 | 0 | 0
915211 | VDZ - vodící proužky V2 - 12,5 cm, plast, retroreflexní | m2 | 619 | 0 | 0
| Celkem bez DPH |  |  |  | 0
| DPH 21% |  |  |  | 0
| Celkem vč. DPH |  |  |  | 0