## List1
Krajská správa a údržba silnic, příspěvková organizace
Středočeského kraje
Zborovská 11, 150 21 Praha 5
Výkaz výměr
Název: | III/24424, III/2752 Kostelní Hlavno
Silnice: | III/24426
Staničení: | III/2752 od km 12,850 do 13,600 km, III/24424 od km 7,000 do 7,742 km
Délka: | 1,492 km | Ø šířka komunikace: | 3,0 m
| Popis činnosti | mj | množství
| DIO vč. zajištění, zjištění a vytyčení inž. sítí , geodetické zaměření stavby | kpl | 1
| frézování asfalt. ploch, odvoz do 20km | m3 | 357.75
| čištění vozovek samosběrem | m2 | 5962
| vyrovnávka asfalt. bet. ACL 16+ , | m3 | 178.9
| spojovací postřik ze sil. emulze do 1,0kg/m2 | m2 | 11924
| asfalt. beton ACO 11+ 50/70 tl. 50 mm, | m2 | 5962
| frézování spár š. do 10mm , hl. do 20mm | m | 3400
| TĚSNĚNÍ DILATAČ SPAR ASF ZÁLIVKOU PRŮŘ DO 200MM2 | m | 3400
| výšková úprava poklopů | ks | 6
| výšková úprava krycích hrnců | ks | 4
Zpracoval: Jakub Honzák