## List1
“Oprava vzduchotechniky a kuchyně Luční 1699”
VZT oprava odtahu kuchyně | množství | MJ | jedn.cena | celkem
Jednotka č.1
Ventilátor dle specifikace v PD - | 1 | ks
5000 m3 při 300 Pa
RDV 7 A IP55 regulátor otáček | 1 | ks
Přechod pro výtlak na potrubí kulaté 500 | 1 | ks
500/900 ED tlumič hluku | 1
Digestoř s lapači tuku a osvětlením
nerezová 1950*1250*450 mm | 4 | ks
Smontování digestoře | 12 | hod
Odsávací kubus 1500/1200/450 nerezový | 1 | ks
SPIRO 150 spiropotrubí 200 | 15 | bm
SPIRO 200 spiropotrubí 250 | 6 | bm
SPIRO 250 spiropotrubí 300 | 2 | bm
SPIRO 280 spiropotrubí 350 | 2 | bm
SPIRO 400 spiropotrubí 450 | 3 | bm
SPIRO 450 spiropotrubí 500 | 7 | bm
SEMIFLEX 500/3 odolné flexo 1m | 1 | bm
MSK 200 škrtící kl. D 250 | 4 | ks
MSK 250 škrtící kl. D 250 | 2 | ks
MSK 280 škrtící kl. D 300 | 2 | ks
MSK 315 škrtící kl. D 350 | 2 | ks
MSK 400 škrtící kl. D 450 | 1 | ks
OS 90o 200 obl.segment D 200 | 10 | ks
OS 90o 250 obl.segment D 250 | 1 | ks
OS 90o 280 obl.segment D 500 | 3 | ks
OBJ 90o 200/2250 odb. jednostr. | 3 | ks
OBJ 90o 300/200 odb. jednostr. | 2 | ks
OBJ 90o 350/200 odb. jednostr. | 1 | ks
OBJ 90o 450/350 odb. jednostr. | 1 | ks
PRO 250/200 přechod osový RCL | 2 | ks
PRO 200/300 přechod osový | 2 | ks
PRO 300/350 přechod osový | 2 | ks
PRO 450/350 přechod osový | 1 | ks
PRO 450/250 přechod osový | 1 | ks
Montáž zarízení | 357 | hod
Přesun hmot | 1 | kpl
Závěsy potrubí a digestoří | 1 | kpl
Drobný montážní a závěsný materiál | 1 | kpl
lešení těžké ochranné pro stáv. Technol. | 150 | m2
Zakrávání zařízení - plachty | 150 | m2
odvod kondenzátu | 1 | kúl
bourání a začištění prostupů | 1 | kpl
Oškabání omítky strop | 50 | m2
odmaštění stropu | 50 | m2
Oprava omítek a štuků 30% | 50 | m2
Malba omyvatelá | 50 | m2
Vybourání stávjícího základu beton | 0.3 | m3
Odvoz na skládjku a skládka | 1 | t
Montáže zařízení a montážní materiál | 1 | kpl
Výkop nového základu ruční | 1 | m3
odvoz na skládku | 1.5 | t
šalování základu včetně odstranění | 1.5 | m2
betonáž základu beton C 16/20 | 1 | m3
Výkop rýhy pro zemění - ruční | 2 | m3
Uložení zemění | 10 | bm
Hutněný zásyp | 2 | m3
Demontáž stávajícího zařízení | 115 | hodin
Skládka nebezpečná odpad - tuky | 1 | kpl
Oprava fasády - zazdívka otvoru | 1 | kpl
Vysekání nového otvoru pr.600 mm | 1 | kpl
napojení el.vč.úprav rozvaděče a revize | 1 | kpl
Lehké pomocné lešení | 100 | m2
Demontáž a zpětná montáž zářivek | 10 | ks
Přívod apřipojení ventilátoru a zemění | 10 | hod
Stříška nad ventilátor nerezová 1*1,5 m | 1 | ks
Ocelová podkladní konstrukce ventilátoru | 38 | kg
Kotvení potrubí do venkovního zdiva | 5 | ks
Celkem ZRN
Doprava | 0.03
Dílenská dokumentace | 0.025
Zařízení staveniště | 0.02
Měření hluku | 1 | kpl
Koordinační činnost dodavatele | 0.02
Celkem bez DPH
VZT oprava odtahu kuchyně | množství | MJ | jedn.cena | celkem
Jednotka č.2
Výměna oken v kuchyni
Demontáž oken | 6 | ks
Nákup a montáž oken | 6 | ks
Výmalba v kuchyně - jídelny | 200 | m2