## List1
Krajská správa a údržba silnic, příspěvková organizace
Středočeského kraje
Zborovská 11, 150 21 Praha 5
Výkaz výměr
Název: lll/24424 Čečelice
Silnice: lll/24424
Staničení: 0,000-0,733
Délka: 733m
prům.šířka: 6,3
popis činosti | MJ | výměra
DIO vč. zajištění, zjištění a vytyčení inž. sítí , geodetické zaměření stavby | kpl | 1
frézování asfalt. ploch, do tl. 60 mm | m2 | 4897
řezání asfaltového krytu vozovek do 50mm | bm | 12.6
čištění vozovek samosběrem | m2 | 4897
vyrovnávka asfalt. bet. ACL 16+ , | m3 | 196
spojovací postřik ze sil. emulze do 1,0kg/m2 | m2 | 4897
asfalt. beton ACO 11+ , 11S tl. 50 mm, | m2 | 4897
frézování drážky o průměru do 200 mm2 | m | 745.6
těsnění dilat.spar asfalt.zálivkou o průměru do 200 mm2 | m | 745.6
VÝŠKOVÁ ÚPRAVA POKLOPŮ | kus | 22
VÝŠKOVÁ ÚPRAVA KRYCÍCH HRNCŮ | kus | 13
VDZ barva hladká, dodávka a pokládka | m2 | 184
Vypracoval: Milan Šimůnek