## Rekapitulace stavby
Export Komplet | [28 empty] | 2.0 | [5 empty] | False | False | {cf1997ff-4875-4e53-880a-d9cd47a517b5}
[20 empty] | >> skryté sloupce << | [13 empty] | 0,01 | 21
[34 empty] | 0,01 | 15
|  | REKAPITULACE STAVBY | [18 empty] | v --- níže se nacházejí doplnkové a pomocné údaje k sestavám --- v | [11 empty] | Návod na vyplnění | 0,001
|  | Kód: |  |  |  |  | 08092020 | [25 empty] | Měnit lze pouze buňky se žlutým podbarvením! 1) na prvním listu Rekapitulace stavby vyplňte v sestavě a) Souhrnný list - údaje o Uchazeči (přenesou se do ostatních sestav i v jiných listech) b) Rekapitulace objektů - potřebné Ostatní náklady 2) na vybraných listech vyplňte v sestavě a) Krycí list - údaje o Uchazeči, pokud se liší od údajů o Uchazeči na Souhrnném listu (údaje se přenesou do ostatních sestav v daném listu) b) Rekapitulace rozpočtu - potřebné Ostatní náklady c) Celkové náklady za stavbu - ceny u položek - množství, pokud má žluté podbarvení - a v případě potřeby poznámku (ta je ve skrytém sloupci) | 0,01
|  | Stavba: |  |  |  |  | Odstranění zatékání do objektu pro přečerpávání splašků SOŠ a SOU Nymburk | [26 empty] | 0,01
|  | KSO: | [13 empty] | CC-CZ: | [17 empty] | 0,01
|  | Místo: |  |  |  |  | V Kolonii 1804, Nymburk | [8 empty] | Datum: |  | 2020-09-15 | [15 empty] | 0,01
0,01
|  | Zadavatel: | [13 empty] | IČ: | [17 empty] | 0,01
|  |  | SOŠ a SOU Nymburk, V Kolonii 1804, Nymburk | [12 empty] | DIČ: | [17 empty] | 0,01
0,01
|  | Uchazeč: | [13 empty] | IČ: |  | Vyplň údaj | [15 empty] | 0,01
|  |  | Vyplň údaj | [12 empty] | DIČ: |  | Vyplň údaj | [15 empty] | 0,01
False
|  | Projektant: | [13 empty] | IČ: | [17 empty] | False
|  |  | HM-PROJEKT s.r.o. | [12 empty] | DIČ: | [17 empty] | True
0,01
|  | Zpracovatel: | [13 empty] | IČ: | [17 empty] | 0,01
[16 empty] | DIČ: | [17 empty] | True
Poznámka:
Soupis prací je sestaven s využitím položek Cenové soustavy ÚRS. Cenové a technické podmínky položek Cenové soustavy ÚRS, které nejsou uvedeny v soupisu prací (informace tzv. úvodních částí katalogů) jsou neomezeně dálkově k dispozici na ww.cs-urs.cz. Položky soupisu prací, které nemají ve sloupci „Cenová soustava“ uveden žádný údaj, nepochází z Cenové soustavy ÚRS. Soupis prací je zpracován v rozsahu a podrobnosti projektu. Součástí položek uvedených ve výkazu výměr jsou veškeré s nimi spojené práce, které jsou zapotřebí pro provedení kompletní dodávky díla, a to i když nejsou zvlášť uvedeny ve výkazu výměr. To znamená, že veškeré položky patrné z výkazů, výkresů a technických zpráv je třeba v nabídkové ceně doplnit a ocenit jako kompletně vykonané práce vč materiálu, nářadí a strojů nutných k práci, i když tyto nejsou ve výkazu výměr vypsány zvlášť. V případě, že má zhotovitel pochyby ohledně plánovaných položek ve výkazech, výkresech a technických zprávách, má za povinnost toto sdělit před odevzdáním nabídkové ceny. Veškeré výrobky, pokud jsou uvedeny, jsou uvedeny pouze jako referenční, obecně určující standard, technické parametry, požadované vlastnosti.
|  | Cena bez DPH | [13 empty] | 0
[8 empty] | Sazba daně |  |  | Základ daně |  |  |  |  | Výše daně
|  | DPH |  | základní |  |  |  | 21% |  |  | 0 |  |  |  |  | 0
|  |  |  | snížená |  |  |  | 15% |  |  | 0 |  |  |  |  | 0
|  |  |  | zákl. přenesená |  |  |  | 21% |  |  | 0 |  |  |  |  | 0
|  |  |  | sníž. přenesená |  |  |  | 15% |  |  | 0 |  |  |  |  | 0
|  |  |  | nulová |  |  |  | 0% |  |  | 0 |  |  |  |  | 0
|  | Cena s DPH | [6 empty] | v |  |  | CZK |  |  |  | 0
|  | Projektant | [11 empty] | Zpracovatel
|  | Datum a podpis: | [7 empty] | Razítko |  |  |  | Datum a podpis: |  |  | Razítko
|  | Objednavatel | [11 empty] | Uchazeč
|  | Datum a podpis: | [7 empty] | Razítko |  |  |  | Datum a podpis: |  |  | Razítko
REKAPITULACE OBJEKTŮ STAVBY A SOUPISŮ PRACÍ
| Kód: | [6 empty] | 08092020
| Stavba: | [6 empty] | Odstranění zatékání do objektu pro přečerpávání splašků SOŠ a SOU Nymburk
| Místo: | [6 empty] | V Kolonii 1804, Nymburk | [6 empty] | Datum: |  | 2020-09-15
| Zadavatel: | [6 empty] | SOŠ a SOU Nymburk, V Kolonii 1804, Nymburk | [6 empty] | Projektant: |  | HM-PROJEKT s.r.o. |  |  |  | Informatívní údaje z listů zakázek
| Uchazeč: | [13 empty] | Zpracovatel:
| Kód |  |  |  | Popis | [7 empty] | Cena bez DPH [CZK] |  |  |  |  | Cena s DPH [CZK] | Typ |  | z toho Ostat. náklady [CZK] | DPH [CZK] | Normohodiny [h] | DPH základní [CZK] | DPH snížená [CZK] | DPH základní přenesená [CZK] | DPH snížená přenesená [CZK] | Základna DPH základní | Základna DPH snížená | Základna DPH zákl. přenesená | Základna DPH sníž. přenesená | Základna DPH nulová
| Náklady z rozpočtů | [11 empty] | 0 |  |  |  |  | 0 |  |  | 0 | 0 | 0 | 0 | 0 | 0 | 0 | 0 | 0 | 0 | 0 | 0 |  | D | 0 | ###NOIMPORT### | IMPORT | {cf1997ff-4875-4e53-880a-d9cd47a517b5} | {00000000-0000-0000-0000-000000000000}
/ |  | 01 |  |  |  | Stavební práce | [6 empty] | 0 |  |  |  |  | 0 | STA |  | 0 | 0 | 0 | 0 | 0 | 0 | 0 | 0 | 0 | 0 | 0 | 0 |  |  | 1 |  | IMPORT | {92a8aed9-c201-46ac-bc01-e9e4dd370c5c} | {cf1997ff-4875-4e53-880a-d9cd47a517b5} | 2
/ |  | VRN |  |  |  | Vedlejší rozpočtové náklady | [6 empty] | 0 |  |  |  |  | 0 | STA |  | 0 | 0 | 0 | 0 | 0 | 0 | 0 | 0 | 0 | 0 | 0 | 0 |  |  | 1 |  | IMPORT | {9484f869-5cc8-4523-ba0e-c229f9b9250d} | {cf1997ff-4875-4e53-880a-d9cd47a517b5} | 2

## 01 - Stavební práce
[9 empty] | >> skryté sloupce << | [9 empty] | {92a8aed9-c201-46ac-bc01-e9e4dd370c5c}
2
| KRYCÍ LIST SOUPISU PRACÍ | [8 empty] | v --- níže se nacházejí doplnkové a pomocné údaje k sestavám --- v | [8 empty] | False
Stavba:
Odstranění zatékání do objektu pro přečerpávání splašků SOŠ a SOU Nymburk
Objekt:
01 - Stavební práce
| KSO: |  |  |  |  | CC-CZ:
| Místo: |  | V Kolonii 1804, Nymburk |  |  | Datum: | 2020-09-15
| Zadavatel: |  |  |  |  | IČ:
|  | SOŠ a SOU Nymburk, V Kolonii 1804, Nymburk |  |  |  | DIČ:
| Uchazeč: |  |  |  |  | IČ: | Vyplň údaj
|  | Vyplň údaj |  |  |  | DIČ: | Vyplň údaj
| Projektant: |  |  |  |  | IČ:
|  | HM-PROJEKT s.r.o. |  |  |  | DIČ:
| Zpracovatel: |  |  |  |  | IČ:
DIČ:
Poznámka:
| Cena bez DPH | [5 empty] | 0
|  |  | Základ daně |  |  | Sazba daně | Výše daně
| DPH | základní | 0 |  |  | 21% | 0
|  | snížená | 0 |  |  | 15% | 0
|  | zákl. přenesená | 0 |  |  | 21% | 0
|  | sníž. přenesená | 0 |  |  | 15% | 0
|  | nulová | 0 |  |  | 0% | 0
| Cena s DPH |  |  | v | CZK |  | 0
| Projektant |  |  | Zpracovatel
| Datum a podpis: |  | Razítko | Datum a podpis: |  |  | Razítko
| Objednavatel |  |  | Uchazeč
| Datum a podpis: |  | Razítko | Datum a podpis: |  |  | Razítko
REKAPITULACE ČLENĚNÍ SOUPISU PRACÍ
Stavba:
Odstranění zatékání do objektu pro přečerpávání splašků SOŠ a SOU Nymburk
Objekt:
01 - Stavební práce
Místo: |  |  | V Kolonii 1804, Nymburk |  |  | Datum: | 2020-09-15
Zadavatel: |  |  | SOŠ a SOU Nymburk, V Kolonii 1804, Nymburk |  |  | Projektant: | HM-PROJEKT s.r.o.
Uchazeč: |  |  | Vyplň údaj |  |  | Zpracovatel:
Kód dílu - Popis | [6 empty] | Cena celkem [CZK]
Náklady ze soupisu prací | [6 empty] | 0 | [12 empty] | -1
| HSV - Práce a dodávky HSV | [5 empty] | 0
| 1 - Zemní práce | [5 empty] | 0
| 2 - Zakládání | [5 empty] | 0
| 3 - Svislé a kompletní konstrukce | [5 empty] | 0
| 4 - Vodorovné konstrukce | [5 empty] | 0
| 5 - Komunikace pozemní | [5 empty] | 0
| 6 - Úpravy povrchů, podlahy a osazování výplní | [5 empty] | 0
| 8 - Trubní vedení | [5 empty] | 0
| 9 - Ostatní konstrukce a práce, bourání | [5 empty] | 0
| 997 - Přesun sutě | [5 empty] | 0
| 998 - Přesun hmot | [5 empty] | 0
| PSV - Práce a dodávky PSV | [5 empty] | 0
| 711 - Izolace proti vodě, vlhkosti a plynům | [5 empty] | 0
| 712 - Povlakové krytiny | [5 empty] | 0
| 721 - Zdravotechnika - vnitřní kanalizace | [5 empty] | 0
| 725 - Zdravotechnika - zařizovací předměty | [5 empty] | 0
| 741 - Elektroinstalace | [5 empty] | 0
| 762 - Konstrukce tesařské | [5 empty] | 0
| 764 - Konstrukce klempířské | [5 empty] | 0
| 766-1 - Výplně otvorů | [5 empty] | 0
| 767 - Konstrukce zámečnické | [5 empty] | 0
| 783 - Dokončovací práce - nátěry | [5 empty] | 0
| 784 - Dokončovací práce - malby a tapety | [5 empty] | 0
SOUPIS PRACÍ
Stavba:
Odstranění zatékání do objektu pro přečerpávání splašků SOŠ a SOU Nymburk
Objekt:
01 - Stavební práce
Místo: |  |  | V Kolonii 1804, Nymburk |  |  | Datum: | 2020-09-15
Zadavatel: |  |  | SOŠ a SOU Nymburk, V Kolonii 1804, Nymburk |  |  | Projektant: | HM-PROJEKT s.r.o.
Uchazeč: |  |  | Vyplň údaj |  |  | Zpracovatel:
PČ | Typ | Kód | Popis | MJ | Množství | J.cena [CZK] | Cena celkem [CZK] | Cenová soustava |  |  | DPH | J. Nh [h] | Nh celkem [h] | J. hmotnost [t] | Hmotnost celkem [t] | J. suť [t] | Suť Celkem [t]
Náklady soupisu celkem | [6 empty] | 0 | [5 empty] | 0 |  | 153.7523 |  | 105.5866 |  | D | -1 | [10 empty] | 0
| D | HSV | Práce a dodávky HSV |  |  |  | 0 | [5 empty] | 0 |  | 136.7139 |  | 102.7882 | 1 | D | 0 |  |  |  | ROZPOCET | [6 empty] | 0
| D | 1 | Zemní práce |  |  |  | 0 | [5 empty] | 0 |  | 0 |  | 73.3824 | 1 | D | 1 |  |  |  | ROZPOCET | [6 empty] | 0
1 | K | 113106121 | Rozebrání dlažeb z betonových nebo kamenných dlaždic komunikací pro pěší ručně | m2 | 121.66 |  | 0 | CS ÚRS 2020 01 |  |  | základní |  | 0 | 0 | 0 | 0.255 | 31.0233 | 4 | K | 2 |  |  |  | ROZPOCET | 0 | 0 | 0 | 0 | 0 | 1 | 0 | 4 | -1988894138
| VV |  | 30,12 " B-51 |  | 30.12 | [13 empty] | VV | 2 | 2 | True | 0 | ROZPOCET
| VV |  | 90,46 "B-71 |  | 90.46 | [13 empty] | VV | 2 | 2 | True | 0 | ROZPOCET
| VV |  | 0,6*0,3*6" B-56 |  | 1.08 | [13 empty] | VV | 2 | 2 | True | 0 | ROZPOCET
| VV |  | Součet |  | 121.66 | [13 empty] | VV | 2 | 4 | True | 1 | ROZPOCET
2 | K | 113106192 | Rozebrání vozovek ze silničních dílců se spárami zalitými cementovou maltou strojně pl do 50 m2 | m2 | 17.47 |  | 0 | CS ÚRS 2020 01 |  |  | základní |  | 0 | 0 | 0 | 0.425 | 7.4247 | 4 | K | 2 |  |  |  | ROZPOCET | 0 | 0 | 0 | 0 | 0 | 1 | 0 | 4 | 331794051
| VV |  | 17,47" B-53 |  | 17.47 | [13 empty] | VV | 2 | 2 | True | 1 | ROZPOCET
3 | K | 113107111 | Odstranění podkladu z kameniva těženého tl 100 mm ručně | m2 | 90.46 |  | 0 | CS ÚRS 2020 01 |  |  | základní |  | 0 | 0 | 0 | 0.18 | 16.2828 | 4 | K | 2 |  |  |  | ROZPOCET | 0 | 0 | 0 | 0 | 0 | 1 | 0 | 4 | -327595981
| VV |  | 90,46 "B-71 |  | 90.46 | [13 empty] | VV | 2 | 2 | True | 1 | ROZPOCET
4 | K | 113107112 | Odstranění podkladu z kameniva těženého tl 200 mm ručně | m2 | 47.59 |  | 0 | CS ÚRS 2020 01 |  |  | základní |  | 0 | 0 | 0 | 0.3 | 14.277 | 4 | K | 2 |  |  |  | ROZPOCET | 0 | 0 | 0 | 0 | 0 | 1 | 0 | 4 | 1925693556
| VV |  | 30,12 " B-51 |  | 30.12 | [13 empty] | VV | 2 | 2 | True | 0 | ROZPOCET
| VV |  | 17,47" B-53 |  | 17.47 | [13 empty] | VV | 2 | 2 | True | 0 | ROZPOCET
| VV |  | Součet |  | 47.59 | [13 empty] | VV | 2 | 4 | True | 1 | ROZPOCET
5 | K | 113201111 | Vytrhání obrub chodníkových ležatých | m | 19.02 |  | 0 | CS ÚRS 2020 01 |  |  | základní |  | 0 | 0 | 0 | 0.23 | 4.3746 | 4 | K | 2 |  |  |  | ROZPOCET | 0 | 0 | 0 | 0 | 0 | 1 | 0 | 4 | 549322937
| VV |  | 4,0+10,02+5,0 " B-55 |  | 19.02 | [13 empty] | VV | 2 | 2 | True | 1 | ROZPOCET
6 | K | 121112003 | Sejmutí ornice tl vrstvy do 200 mm ručně | m2 | 22.68 |  | 0 | CS ÚRS 2020 01 |  |  | základní |  | 0 | 0 | 0 | 0 | 0 | 4 | K | 2 |  |  |  | ROZPOCET | 0 | 0 | 0 | 0 | 0 | 1 | 0 | 4 | -119663320
| VV |  | 22,68" B-57 |  | 22.68 | [13 empty] | VV | 2 | 2 | True | 1 | ROZPOCET
7 | K | 122211101 | Odkopávky a prokopávky v hornině třídy těžitelnosti I, skupiny 3 ručně | m3 | 18.793 |  | 0 | CS ÚRS 2020 01 |  |  | základní |  | 0 | 0 | 0 | 0 | 0 | 4 | K | 2 |  |  |  | ROZPOCET | 0 | 0 | 0 | 0 | 0 | 1 | 0 | 4 | 1196267014
| VV |  | 30,12*0,2 " B-51 |  | 6.024 | [13 empty] | VV | 2 | 2 | True | 0 | ROZPOCET
| VV |  | 1,15*0,79+15,15*0,5 " B-61 |  | 8.484 | [13 empty] | VV | 2 | 2 | True | 0 | ROZPOCET
| VV |  | 13,39*0,32 " B-62 |  | 4.285 | [13 empty] | VV | 2 | 2 | True | 0 | ROZPOCET
| VV |  | Součet |  | 18.793 | [13 empty] | VV | 2 | 4 | True | 1 | ROZPOCET
8 | K | 132212111 | Hloubení rýh š do 800 mm v soudržných horninách třídy těžitelnosti I, skupiny 3 ručně | m3 | 2.47 |  | 0 | CS ÚRS 2020 01 |  |  | základní |  | 0 | 0 | 0 | 0 | 0 | 4 | K | 2 |  |  |  | ROZPOCET | 0 | 0 | 0 | 0 | 0 | 1 | 0 | 4 | 196109359
| VV |  | 9,88*0,5*0,5" B-54 |  | 2.47 | [13 empty] | VV | 2 | 2 | True | 0 | ROZPOCET
| VV |  | Součet |  | 2.47 | [13 empty] | VV | 2 | 4 | True | 1 | ROZPOCET
9 | K | 162211201 | Vodorovné přemístění do 10 m nošením výkopku z horniny třídy těžitelnosti I, skupiny 1 až 3 | m3 | 21.263 |  | 0 | CS ÚRS 2020 01 |  |  | základní |  | 0 | 0 | 0 | 0 | 0 | 4 | K | 2 |  |  |  | ROZPOCET | 0 | 0 | 0 | 0 | 0 | 1 | 0 | 4 | 260272614
| VV |  | 18,793+2,47 |  | 21.263 | [13 empty] | VV | 2 | 2 | True | 0 | ROZPOCET
| VV |  | Součet |  | 21.263 | [13 empty] | VV | 2 | 4 | True | 1 | ROZPOCET
10 | K | 162751117 | Vodorovné přemístění do 10000 m výkopku/sypaniny z horniny třídy těžitelnosti I, skupiny 1 až 3 | m3 | 0.745 |  | 0 | CS ÚRS 2020 01 |  |  | základní |  | 0 | 0 | 0 | 0 | 0 | 4 | K | 2 |  |  |  | ROZPOCET | 0 | 0 | 0 | 0 | 0 | 1 | 0 | 4 | -1476464729
| VV |  | "odvoz přebytečné ornice | [15 empty] | VV | 2 | 1 | True | 0 | ROZPOCET
| VV |  | 22,68*0,15 |  | 3.402 | [13 empty] | VV | 2 | 2 | True | 0 | ROZPOCET
| VV |  | -17,71*0,15 |  | -2.657 | [13 empty] | VV | 2 | 2 | True | 0 | ROZPOCET
| VV |  | Součet |  | 0.745 | [13 empty] | VV | 2 | 4 | True | 1 | ROZPOCET
11 | K | 162751119 | Příplatek k vodorovnému přemístění výkopku/sypaniny z horniny třídy těžitelnosti I, skupiny 1 až 3 ZKD 1000 m přes 10000 m | m3 | 14.155 |  | 0 | CS ÚRS 2020 01 |  |  | základní |  | 0 | 0 | 0 | 0 | 0 | 4 | K | 2 |  |  |  | ROZPOCET | 0 | 0 | 0 | 0 | 0 | 1 | 0 | 4 | 1228916109
| VV |  | 0,745*19 |  | 14.155 | [13 empty] | VV | 2 | 2 | True | 1 | ROZPOCET
12 | K | 171201231 | Poplatek za uložení zeminy a kamení na recyklační skládce (skládkovné) kód odpadu 17 05 04 | t | 0.745 |  | 0 | CS ÚRS 2020 01 |  |  | základní |  | 0 | 0 | 0 | 0 | 0 | 4 | K | 2 |  |  |  | ROZPOCET | 0 | 0 | 0 | 0 | 0 | 1 | 0 | 4 | -634409738
13 | K | 171251201 | Uložení sypaniny na skládky nebo meziskládky | m3 | 1.341 |  | 0 | CS ÚRS 2020 01 |  |  | základní |  | 0 | 0 | 0 | 0 | 0 | 4 | K | 2 |  |  |  | ROZPOCET | 0 | 0 | 0 | 0 | 0 | 1 | 0 | 4 | -1567571433
| VV |  | 0,745*1,8 |  | 1.341 | [13 empty] | VV | 2 | 2 | True | 1 | ROZPOCET
14 | K | 174111101 | Zásyp jam, šachet rýh nebo kolem objektů sypaninou se zhutněním ručně | m3 | 21.263 |  | 0 | CS ÚRS 2020 01 |  |  | základní |  | 0 | 0 | 0 | 0 | 0 | 4 | K | 2 |  |  |  | ROZPOCET | 0 | 0 | 0 | 0 | 0 | 1 | 0 | 4 | -1556893265
15 | K | 181311103 | Rozprostření ornice tl vrstvy do 200 mm v rovině nebo ve svahu do 1:5 ručně | m2 | 17.71 |  | 0 | CS ÚRS 2020 01 |  |  | základní |  | 0 | 0 | 0 | 0 | 0 | 4 | K | 2 |  |  |  | ROZPOCET | 0 | 0 | 0 | 0 | 0 | 1 | 0 | 4 | 605556434
| VV |  | 3,78+13,93 " N-57 |  | 17.71 | [13 empty] | VV | 2 | 2 | True | 1 | ROZPOCET
16 | K | 181951111 | Úprava pláně v hornině třídy těžitelnosti I, skupiny 1 až 3 bez zhutnění | m2 | 17.71 |  | 0 | CS ÚRS 2020 01 |  |  | základní |  | 0 | 0 | 0 | 0 | 0 | 4 | K | 2 |  |  |  | ROZPOCET | 0 | 0 | 0 | 0 | 0 | 1 | 0 | 4 | -1552055292
| D | 2 | Zakládání |  |  |  | 0 | [5 empty] | 0 |  | 6.8255 |  | 0 | 1 | D | 1 |  |  |  | ROZPOCET | [6 empty] | 0
17 | K | 211531111 | Výplň odvodňovacích žeber nebo trativodů kamenivem hrubým drceným frakce 16 až 63 mm | m3 | 4.174 |  | 0 | CS ÚRS 2020 01 |  |  | základní |  | 0 | 1.63 | 6.8036 | 0 | 0 | 4 | K | 2 |  |  |  | ROZPOCET | 0 | 0 | 0 | 0 | 0 | 1 | 0 | 4 | 1667006928
| VV |  | 9,88*(0,5*0,5+0,15*1,15) " N-54 |  | 4.174 | [13 empty] | VV | 2 | 2 | True | 0 | ROZPOCET
| VV |  | Součet |  | 4.174 | [13 empty] | VV | 2 | 4 | True | 1 | ROZPOCET
18 | K | 211971110 | Zřízení opláštění žeber nebo trativodů geotextilií v rýze nebo zářezu sklonu do 1:2 | m2 | 42.484 |  | 0 | CS ÚRS 2020 01 |  |  | základní |  | 0 | 0.00017 | 0.0072223 | 0 | 0 | 4 | K | 2 |  |  |  | ROZPOCET | 0 | 0 | 0 | 0 | 0 | 1 | 0 | 4 | -1274620000
| VV |  | 9,88*2*(0,5+1,65)" N-54 |  | 42.484 | [13 empty] | VV | 2 | 2 | True | 0 | ROZPOCET
| VV |  | Součet |  | 42.484 | [13 empty] | VV | 2 | 4 | True | 1 | ROZPOCET
19 | M | 69311068 | geotextilie netkaná separační, ochranná, filtrační, drenážní PP 300g/m2 | m2 | 48.857 |  | 0 | CS ÚRS 2020 01 |  |  | základní |  | 0 | 0.0003 | 0.014657 | 0 | 0 | 8 | M | 2 |  |  |  | ROZPOCET | 0 | 0 | 0 | 0 | 0 | 1 | 0 | 4 | -588645818
| VV |  | 42,484*1,15 |  | 48.857 | [13 empty] | VV | 2 | 2 | True | 1 | ROZPOCET
| D | 3 | Svislé a kompletní konstrukce |  |  |  | 0 | [5 empty] | 0 |  | 8.7502 |  | 0 | 1 | D | 1 |  |  |  | ROZPOCET | [6 empty] | 0
20 | K | 311113144 | Nosná zeď tl do 300 mm z hladkých tvárnic ztraceného bednění včetně výplně z betonu tř. C 20/25 | m2 | 12.088 |  | 0 | CS ÚRS 2020 01 |  |  | základní |  | 0 | 0.71546 | 8.6485 | 0 | 0 | 4 | K | 2 |  |  |  | ROZPOCET | 0 | 0 | 0 | 0 | 0 | 1 | 0 | 4 | 1333627702
| VV |  | " nová atika dle N-72 | [15 empty] | VV | 2 | 1 | True | 0 | ROZPOCET
| VV |  | (0,3+0,3+7,37+1,0+0,4+0,3)*1,25 |  | 12.088 | [13 empty] | VV | 2 | 2 | True | 0 | ROZPOCET
| VV |  | Součet |  | 12.088 | [13 empty] | VV | 2 | 4 | True | 1 | ROZPOCET
21 | K | 311361821 | Výztuž nosných zdí betonářskou ocelí 10 505 | t | 0.097 |  | 0 | CS ÚRS 2020 01 |  |  | základní |  | 0 | 1.0488 | 0.10173 | 0 | 0 | 4 | K | 2 |  |  |  | ROZPOCET | 0 | 0 | 0 | 0 | 0 | 1 | 0 | 4 | -1767315274
| VV |  | 12,088*8/1000 |  | 0.097 | [13 empty] | VV | 2 | 2 | True | 1 | ROZPOCET
| D | 4 | Vodorovné konstrukce |  |  |  | 0 | [5 empty] | 0 |  | 0.37296 |  | 0 | 1 | D | 1 |  |  |  | ROZPOCET | [6 empty] | 0
22 | K | 411388621 | Zabetonování otvorů ve stropech nebo v klenbách včetně lešení, bednění, odbednění a výztuže (materiál v ceně) ze suchých směsí, tl. do 150 mm ve stropech železobetonových, tvárnicových a prefabrikovaných plochy do 0,25 m2 | kus | 7 |  | 0 | CS ÚRS 2020 01 |  |  | základní |  | 0 | 0.05328 | 0.37296 | 0 | 0 | 4 | K | 2 |  |  |  | ROZPOCET | 0 | 0 | 0 | 0 | 0 | 1 | 0 | 4 | -2128503833
| VV |  | 7" dle popisu úpravy B-42 |  | 7 | [13 empty] | VV | 2 | 2 | True | 1 | ROZPOCET
| D | 5 | Komunikace pozemní |  |  |  | 0 | [5 empty] | 0 |  | 61.7944 |  | 0 | 1 | D | 1 |  |  |  | ROZPOCET | [6 empty] | 0
23 | K | 213141111 | Zřízení vrstvy z geotextilie v rovině nebo ve sklonu do 1:5 š do 3 m | m2 | 57.54 |  | 0 | CS ÚRS 2020 01 |  |  | základní |  | 0 | 0.0001 | 0.005754 | 0 | 0 | 4 | K | 2 |  |  |  | ROZPOCET | 0 | 0 | 0 | 0 | 0 | 1 | 0 | 4 | -839681809
| VV |  | 43,71 " N-52 |  | 43.71 | [13 empty] | VV | 2 | 2 | True | 0 | ROZPOCET
| VV |  | 13,83 " N-53 |  | 13.83 | [13 empty] | VV | 2 | 2 | True | 0 | ROZPOCET
| VV |  | Součet |  | 57.54 | [13 empty] | VV | 2 | 4 | True | 1 | ROZPOCET
24 | M | 69311199 | geotextilie netkaná separační, ochranná, filtrační, drenážní PES(70%)+PP(30%) 300g/m2 | m2 | 66.171 |  | 0 | CS ÚRS 2020 01 |  |  | základní |  | 0 | 0.0003 | 0.019851 | 0 | 0 | 8 | M | 2 |  |  |  | ROZPOCET | 0 | 0 | 0 | 0 | 0 | 1 | 0 | 4 | -128769761
| VV |  | 57,54*1,15 |  | 66.171 | [13 empty] | VV | 2 | 2 | True | 1 | ROZPOCET
25 | K | 564281111R | Dodávka amontáž dočasné plochy dle N-56 - kompletní skladba dle PD | m2 | 1.01 |  | 0 |  |  |  | základní |  | 0 | 0 | 0 | 0 | 0 | 4 | K | 2 |  |  |  | ROZPOCET | 0 | 0 | 0 | 0 | 0 | 1 | 0 | 4 | -692481533
| P |  | Poznámka k položce: DOČASNÉ PROVEDENÍ ZPEVNĚNÉ PLOCHY DO DOBY NEŽ BUDE PŘEBUDOVÁNA PŘÍJEZDOVÁ KOMUNIKACE. PROVEDENÍ VE SKLADBĚ (SHORA): BETONOVÉ DLAŽDICE 500x500x50mm PÍSKOVÉ LOŽE TL.500mm UROVNANÁ PODKLADNÍ ZEMINA | [15 empty] | P | 2
| VV |  | 1,01 " N-56 |  | 1.01 | [13 empty] | VV | 2 | 2 | True | 1 | ROZPOCET
26 | K | 564730011 | Podklad z kameniva hrubého drceného vel. 8-16 mm tl 100 mm | m2 | 43.71 |  | 0 | CS ÚRS 2020 01 |  |  | základní |  | 0 | 0.199 | 8.6983 | 0 | 0 | 4 | K | 2 |  |  |  | ROZPOCET | 0 | 0 | 0 | 0 | 0 | 1 | 0 | 4 | -324088628
| VV |  | 43,71 " N-52 |  | 43.71 | [13 empty] | VV | 2 | 2 | True | 1 | ROZPOCET
27 | K | 564760111 | Podklad z kameniva hrubého drceného vel. 16-32 mm tl 200 mm | m2 | 13.83 |  | 0 | CS ÚRS 2020 01 |  |  | základní |  | 0 | 0.396 | 5.4767 | 0 | 0 | 4 | K | 2 |  |  |  | ROZPOCET | 0 | 0 | 0 | 0 | 0 | 1 | 0 | 4 | 267806025
| VV |  | 13,83 " N-53 |  | 13.83 | [13 empty] | VV | 2 | 2 | True | 1 | ROZPOCET
28 | K | 564761111 | Podklad z kameniva hrubého drceného vel. 0-63 mm tl 200 mm | m2 | 43.71 |  | 0 | CS ÚRS 2020 01 |  |  | základní |  | 0 | 0.387 | 16.9158 | 0 | 0 | 4 | K | 2 |  |  |  | ROZPOCET | 0 | 0 | 0 | 0 | 0 | 1 | 0 | 4 | 1481052396
| VV |  | 43,71 " N-52 |  | 43.71 | [13 empty] | VV | 2 | 2 | True | 1 | ROZPOCET
29 | K | 584121108 | Osazení silničních dílců z ŽB do lože z kameniva těženého tl 40 mm plochy do 15 m2 | m2 | 13.83 |  | 0 | CS ÚRS 2020 01 |  |  | základní |  | 0 | 0.0835 | 1.1548 | 0 | 0 | 4 | K | 2 |  |  |  | ROZPOCET | 0 | 0 | 0 | 0 | 0 | 1 | 0 | 4 | -1803479739
| VV |  | 13,83" N-53 - osazení původních panelů |  | 13.83 | [13 empty] | VV | 2 | 2 | True | 1 | ROZPOCET
30 | K | 596211210 | Kladení dlažby z betonových zámkových dlaždic komunikací pro pěší s ložem z kameniva těženého nebo drceného tl. do 40 mm, s vyplněním spár s dvojitým hutněním, vibrováním a se smetením přebytečného materiálu na krajnici tl. 80 mm skupiny A, | m2 | 43.71 |  | 0 | CS ÚRS 2020 01 |  |  | základní |  | 0 | 0.08565 | 3.7438 | 0 | 0 | 4 | K | 2 |  |  |  | ROZPOCET | 0 | 0 | 0 | 0 | 0 | 1 | 0 | 4 | 1059396427
| VV |  | 43,71 " N-52 |  | 43.71 | [13 empty] | VV | 2 | 2 | True | 1 | ROZPOCET
31 | M | 59245030 | dlažba tvar čtverec betonová 200x200x80mm přírodní | m2 | 48.081 |  | 0 | CS ÚRS 2020 01 |  |  | základní |  | 0 | 0.15 | 7.2122 | 0 | 0 | 8 | M | 2 |  |  |  | ROZPOCET | 0 | 0 | 0 | 0 | 0 | 1 | 0 | 4 | 471271460
| VV |  | 43,71*1,1 |  | 48.081 | [13 empty] | VV | 2 | 2 | True | 1 | ROZPOCET
32 | K | 916131213 | Osazení silničního obrubníku betonového stojatého s boční opěrou do lože z betonu prostého | m | 27.245 |  | 0 | CS ÚRS 2020 01 |  |  | základní |  | 0 | 0.1554 | 4.2339 | 0 | 0 | 4 | K | 2 |  |  |  | ROZPOCET | 0 | 0 | 0 | 0 | 0 | 1 | 0 | 4 | 1339809141
| VV |  | "dle úpravy N-55 | [15 empty] | VV | 2 | 1 | True | 0 | ROZPOCET
| VV |  | 8,355+0,15+0,35+0,08 |  | 8.935 | [13 empty] | VV | 2 | 2 | True | 0 | ROZPOCET
| VV |  | 11,05+0,35+0,15+2,73+0,15+0,15+3,0+0,08+0,35+0,15+0,15 |  | 18.31 | [13 empty] | VV | 2 | 2 | True | 0 | ROZPOCET
| VV |  | Součet |  | 27.245 | [13 empty] | VV | 2 | 4 | True | 1 | ROZPOCET
33 | M | 59217034 | obrubník betonový silniční 1000x150x300mm | m | 28 |  | 0 | CS ÚRS 2020 01 |  |  | základní |  | 0 | 0.102 | 2.856 | 0 | 0 | 8 | M | 2 |  |  |  | ROZPOCET | 0 | 0 | 0 | 0 | 0 | 1 | 0 | 4 | 2013917520
34 | K | 916231213 | Osazení chodníkového obrubníku betonového stojatého s boční opěrou do lože z betonu prostého | m | 15.71 |  | 0 | CS ÚRS 2020 01 |  |  | základní |  | 0 | 0.1295 | 2.0344 | 0 | 0 | 4 | K | 2 |  |  |  | ROZPOCET | 0 | 0 | 0 | 0 | 0 | 1 | 0 | 4 | 107646014
| VV |  | "dle úpravy N-58 | [15 empty] | VV | 2 | 1 | True | 0 | ROZPOCET
| VV |  | 1,28 |  | 1.28 | [13 empty] | VV | 2 | 2 | True | 0 | ROZPOCET
| VV |  | 0,3+2,73+0,35+11,05 |  | 14.43 | [13 empty] | VV | 2 | 2 | True | 0 | ROZPOCET
| VV |  | Součet |  | 15.71 | [13 empty] | VV | 2 | 4 | True | 1 | ROZPOCET
35 | M | 59217016 | obrubník betonový chodníkový 1000x80x250mm | m | 16 |  | 0 | CS ÚRS 2020 01 |  |  | základní |  | 0 | 0.045 | 0.72 | 0 | 0 | 8 | M | 2 |  |  |  | ROZPOCET | 0 | 0 | 0 | 0 | 0 | 1 | 0 | 4 | 754336905
36 | K | 916991121 | Lože pod obrubníky, krajníky nebo obruby z dlažebních kostek z betonu prostého | m3 | 3.866 |  | 0 | CS ÚRS 2020 01 |  |  | základní |  | 0 | 2.2563 | 8.723 | 0 | 0 | 4 | K | 2 |  |  |  | ROZPOCET | 0 | 0 | 0 | 0 | 0 | 1 | 0 | 4 | -2128587035
| VV |  | (27,245+15,71)*0,3*0,3 |  | 3.866 | [13 empty] | VV | 2 | 2 | True | 1 | ROZPOCET
| D | 6 | Úpravy povrchů, podlahy a osazování výplní |  |  |  | 0 | [5 empty] | 0 |  | 57.6779 |  | 0 | 1 | D | 1 |  |  |  | ROZPOCET | [6 empty] | 0
37 | K | 612821012 | Vnitřní sanační štuková omítka pro vlhké a zasolené zdivo prováděná ručně | m2 | 59.901 |  | 0 | CS ÚRS 2020 01 |  |  | základní |  | 0 | 0.0345 | 2.0666 | 0 | 0 | 4 | K | 2 |  |  |  | ROZPOCET | 0 | 0 | 0 | 0 | 0 | 1 | 0 | 4 | -722331912
| VV |  | " dle skladby N-01 | [15 empty] | VV | 2 | 1 | True | 0 | ROZPOCET
| VV |  | (8,67+1,0)*3,0 |  | 29.01 | [13 empty] | VV | 2 | 2 | True | 0 | ROZPOCET
| VV |  | -1,66*2,11 |  | -3.503 | [13 empty] | VV | 2 | 2 | True | 0 | ROZPOCET
| VV |  | -0,9*0,*4 |  | 0 | [13 empty] | VV | 2 | 2 | True | 0 | ROZPOCET
| VV |  | (0,9+0,6)*2*4*0,2 |  | 2.4 | [13 empty] | VV | 2 | 2 | True | 0 | ROZPOCET
| VV |  | (1,66+2,11*2)*0,2 |  | 1.176 | [13 empty] | VV | 2 | 2 | True | 0 | ROZPOCET
| VV |  | "dle N-02 | [15 empty] | VV | 2 | 1 | True | 0 | ROZPOCET
| VV |  | (1,58+7,83+1,0)*3,0 |  | 31.23 | [13 empty] | VV | 2 | 2 | True | 0 | ROZPOCET
| VV |  | -1,05*0,5 |  | -0.525 | [13 empty] | VV | 2 | 2 | True | 0 | ROZPOCET
| VV |  | -0,8*2,0 |  | -1.6 | [13 empty] | VV | 2 | 2 | True | 0 | ROZPOCET
| VV |  | (1,05+0,5*2)*0,25 |  | 0.513 | [13 empty] | VV | 2 | 2 | True | 0 | ROZPOCET
| VV |  | (0,8+2,0*2)*0,25 |  | 1.2 | [13 empty] | VV | 2 | 2 | True | 0 | ROZPOCET
| VV |  | Součet |  | 59.901 | [13 empty] | VV | 2 | 4 | True | 1 | ROZPOCET
38 | K | 612821031 | Vnitřní vyrovnávací sanační omítka prováděná ručně | m2 | 59.901 |  | 0 | CS ÚRS 2020 01 |  |  | základní |  | 0 | 0.016 | 0.95842 | 0 | 0 | 4 | K | 2 |  |  |  | ROZPOCET | 0 | 0 | 0 | 0 | 0 | 1 | 0 | 4 | 915517320
39 | K | 612821081 | Příplatek k vnitřní vyrovnávací sanační omítce ZKD 10 mm omítky prováděné ručně ve více vrstvách | m2 | 59.901 |  | 0 | CS ÚRS 2020 01 |  |  | základní |  | 0 | 0.008 | 0.47921 | 0 | 0 | 4 | K | 2 |  |  |  | ROZPOCET | 0 | 0 | 0 | 0 | 0 | 1 | 0 | 4 | -2027216910
40 | K | 622131121 | Penetrační disperzní nátěr vnějších stěn nanášený ručně | m2 | 3.75 |  | 0 | CS ÚRS 2020 01 |  |  | základní |  | 0 | 0.00026 | 0.000975 | 0 | 0 | 4 | K | 2 |  |  |  | ROZPOCET | 0 | 0 | 0 | 0 | 0 | 1 | 0 | 4 | -784374907
| VV |  | " sokl objektu dle N-06 | [15 empty] | VV | 2 | 1 | True | 0 | ROZPOCET
| VV |  | 12,5*0,3 |  | 3.75 | [13 empty] | VV | 2 | 2 | True | 0 | ROZPOCET
| VV |  | Součet |  | 3.75 | [13 empty] | VV | 2 | 4 | True | 1 | ROZPOCET
41 | K | 622135001 | Vyrovnání podkladu vnějších stěn maltou vápenocementovou tl do 10 mm | m2 | 6.351 |  | 0 | CS ÚRS 2020 01 |  |  | základní |  | 0 | 0.02048 | 0.13007 | 0 | 0 | 4 | K | 2 |  |  |  | ROZPOCET | 0 | 0 | 0 | 0 | 0 | 1 | 0 | 4 | 978368484
| VV |  | " sokl objektu dle N-06 | [15 empty] | VV | 2 | 1 | True | 0 | ROZPOCET
| VV |  | 12,5*0,3 |  | 3.75 | [13 empty] | VV | 2 | 2 | True | 0 | ROZPOCET
| VV |  | "dle N-63 | [15 empty] | VV | 2 | 1 | True | 0 | ROZPOCET
| VV |  | (7,37+0,3+1,0)*0,3 |  | 2.601 | [13 empty] | VV | 2 | 2 | True | 0 | ROZPOCET
| VV |  | Součet |  | 6.351 | [13 empty] | VV | 2 | 4 | True | 1 | ROZPOCET
42 | K | 622142001 | Potažení vnějších stěn sklovláknitým pletivem vtlačeným do tenkovrstvé hmoty | m2 | 29.859 |  | 0 | CS ÚRS 2020 01 |  |  | základní |  | 0 | 0.00438 | 0.13078 | 0 | 0 | 4 | K | 2 |  |  |  | ROZPOCET | 0 | 0 | 0 | 0 | 0 | 1 | 0 | 4 | -1532303017
| VV |  | 3,75 " dle skladeb KZS - 2. vrstva výztužné síťoviny |  | 3.75 | [13 empty] | VV | 2 | 2 | True | 0 | ROZPOCET
| VV |  | Mezisoučet |  | 3.75 | [13 empty] | VV | 2 | 3 | True | 0 | ROZPOCET
| VV |  | " dle skladby N-72 - atika | [15 empty] | VV | 2 | 1 | True | 0 | ROZPOCET
| VV |  | (0,3+0,3+7,37+1,0+0,4+0,3)*1,35*2 |  | 26.109 | [13 empty] | VV | 2 | 2 | True | 0 | ROZPOCET
| VV |  | Mezisoučet |  | 26.109 | [13 empty] | VV | 2 | 3 | True | 0 | ROZPOCET
| VV |  | Součet |  | 29.859 | [13 empty] | VV | 2 | 4 | True | 1 | ROZPOCET
43 | K | 622211011 | Montáž kontaktního zateplení vnějších stěn lepením a mechanickým kotvením polystyrénových desek tl do 80 mm | m2 | 3.75 |  | 0 | CS ÚRS 2020 01 |  |  | základní |  | 0 | 0.00835 | 0.031313 | 0 | 0 | 4 | K | 2 |  |  |  | ROZPOCET | 0 | 0 | 0 | 0 | 0 | 1 | 0 | 4 | 905598687
44 | M | 28376016 | deska perimetrická fasádní soklová 150kPa λ=0,035 tl 80mm | m2 | 4.125 |  | 0 | CS ÚRS 2020 01 |  |  | základní |  | 0 | 0.0024 | 0.0099 | 0 | 0 | 8 | M | 2 |  |  |  | ROZPOCET | 0 | 0 | 0 | 0 | 0 | 1 | 0 | 4 | 229547479
| VV |  | 3,75*1,1 |  | 4.125 | [13 empty] | VV | 2 | 2 | True | 1 | ROZPOCET
45 | K | 622135003R | Příplatek stěn za stěrkovou hmotu s uhlíkovými vlákny | m2 | 7.5 |  | 0 |  |  |  | základní |  | 0 | 0 | 0 | 0 | 0 | 4 | K | 2 |  |  |  | ROZPOCET | 0 | 0 | 0 | 0 | 0 | 1 | 0 | 4 | 1974473643
| VV |  | 3,75*2 |  | 7.5 | [13 empty] | VV | 2 | 2 | True | 1 | ROZPOCET
46 | K | 622135004R | Příplatek stěn za minerální stěrkovou hmotu dvousložkovou pro extrémní rázovou odolnost | m2 | 3.75 |  | 0 |  |  |  | základní |  | 0 | 0 | 0 | 0 | 0 | 4 | K | 2 |  |  |  | ROZPOCET | 0 | 0 | 0 | 0 | 0 | 1 | 0 | 4 | 1224439117
| VV |  | " sokl objektu dle N-06 | [15 empty] | VV | 2 | 1 | True | 0 | ROZPOCET
| VV |  | 12,5*0,3 |  | 3.75 | [13 empty] | VV | 2 | 2 | True | 0 | ROZPOCET
| VV |  | Součet |  | 3.75 | [13 empty] | VV | 2 | 4 | True | 1 | ROZPOCET
47 | K | 622511111 | Tenkovrstvá akrylátová mozaiková střednězrnná omítka včetně penetrace vnějších stěn | m2 | 9.252 |  | 0 | CS ÚRS 2020 01 |  |  | základní |  | 0 | 0.00628 | 0.058103 | 0 | 0 | 4 | K | 2 |  |  |  | ROZPOCET | 0 | 0 | 0 | 0 | 0 | 1 | 0 | 4 | -523813837
| VV |  | " sokl objektu dle N-06 | [15 empty] | VV | 2 | 1 | True | 0 | ROZPOCET
| VV |  | 12,5*0,3 |  | 3.75 | [13 empty] | VV | 2 | 2 | True | 0 | ROZPOCET
| VV |  | Mezisoučet |  | 3.75 | [13 empty] | VV | 2 | 3 | True | 0 | ROZPOCET
| VV |  | (0,3+0,3+7,37+1,0+0,4+0,3)*0,3 |  | 2.901 | [13 empty] | VV | 2 | 2 | True | 0 | ROZPOCET
| VV |  | Mezisoučet |  | 2.901 | [13 empty] | VV | 2 | 3 | True | 0 | ROZPOCET
| VV |  | "dle N-63 | [15 empty] | VV | 2 | 1 | True | 0 | ROZPOCET
| VV |  | (7,37+0,3+1,0)*0,3 |  | 2.601 | [13 empty] | VV | 2 | 2 | True | 0 | ROZPOCET
| VV |  | Mezisoučet |  | 2.601 | [13 empty] | VV | 2 | 3 | True | 0 | ROZPOCET
| VV |  | Součet |  | 9.252 | [13 empty] | VV | 2 | 4 | True | 1 | ROZPOCET
48 | K | 622532021 | Tenkovrstvá silikonová hydrofilní zrnitá omítka tl. 2,0 mm včetně penetrace vnějších stěn | m2 | 23.208 |  | 0 | CS ÚRS 2020 01 |  |  | základní |  | 0 | 0.00348 | 0.080764 | 0 | 0 | 4 | K | 2 |  |  |  | ROZPOCET | 0 | 0 | 0 | 0 | 0 | 1 | 0 | 4 | 387759271
| P |  | Poznámka k položce: vrchní omítka silikonová s fotokatalytickým samočistícím efektem | [15 empty] | P | 2
| VV |  | " dle skladby N-72 - atika | [15 empty] | VV | 2 | 1 | True | 0 | ROZPOCET
| VV |  | (0,3+0,3+7,37+1,0+0,4+0,3)*1,35*2 |  | 26.109 | [13 empty] | VV | 2 | 2 | True | 0 | ROZPOCET
| VV |  | -2,901"část soklu nad střechou |  | -2.901 | [13 empty] | VV | 2 | 2 | True | 0 | ROZPOCET
| VV |  | Součet |  | 23.208 | [13 empty] | VV | 2 | 4 | True | 1 | ROZPOCET
49 | K | 622821012 | Vnější sanační štuková omítka pro vlhké a zasolené zdivo prováděná ručně | m2 | 26.994 |  | 0 | CS ÚRS 2020 01 |  |  | základní |  | 0 | 0.0345 | 0.93129 | 0 | 0 | 4 | K | 2 |  |  |  | ROZPOCET | 0 | 0 | 0 | 0 | 0 | 1 | 0 | 4 | -702889307
| VV |  | " dle úpravy N-05 | [15 empty] | VV | 2 | 1 | True | 0 | ROZPOCET
| VV |  | (7,37+0,3+1,0)*2,85 |  | 24.71 | [13 empty] | VV | 2 | 2 | True | 0 | ROZPOCET
| VV |  | -1,66*2,1 |  | -3.486 | [13 empty] | VV | 2 | 2 | True | 0 | ROZPOCET
| VV |  | -0,9*0,6*4 |  | -2.16 | [13 empty] | VV | 2 | 2 | True | 0 | ROZPOCET
| VV |  | (1,66+2,1*2)*0,25 |  | 1.465 | [13 empty] | VV | 2 | 2 | True | 0 | ROZPOCET
| VV |  | (0,9+0,6*2)*0,25 |  | 0.525 | [13 empty] | VV | 2 | 2 | True | 0 | ROZPOCET
| VV |  | (10,65+0,3+1,83+0,3+2,975)*0,37 |  | 5.94 | [13 empty] | VV | 2 | 2 | True | 0 | ROZPOCET
| VV |  | Součet |  | 26.994 | [13 empty] | VV | 2 | 4 | True | 1 | ROZPOCET
50 | K | 622821031 | Vnější vyrovnávací sanační omítka prováděná ručně | m2 | 26.994 |  | 0 | CS ÚRS 2020 01 |  |  | základní |  | 0 | 0.016 | 0.4319 | 0 | 0 | 4 | K | 2 |  |  |  | ROZPOCET | 0 | 0 | 0 | 0 | 0 | 1 | 0 | 4 | 2105541558
51 | K | 622821081 | Příplatek k vnější vyrovnávací sanační omítce ZKD 10 mm omítky prováděné ručně ve více vrstvách | m2 | 26.994 |  | 0 | CS ÚRS 2020 01 |  |  | základní |  | 0 | 0.008 | 0.21595 | 0 | 0 | 4 | K | 2 |  |  |  | ROZPOCET | 0 | 0 | 0 | 0 | 0 | 1 | 0 | 4 | 167430756
52 | K | 624635301 | Tmelení akrylátovým tmelem spáry průřezu do 200mm2 | m | 11.2 |  | 0 | CS ÚRS 2020 01 |  |  | základní |  | 0 | 0.00044 | 0.004928 | 0 | 0 | 4 | K | 2 |  |  |  | ROZPOCET | 0 | 0 | 0 | 0 | 0 | 1 | 0 | 4 | 1770580272
| P |  | Poznámka k položce: SPÁRA VYPLNĚNA TMELENA MS POLYMEROVÝM TMELEM | [15 empty] | P | 2
| VV |  | "dle úpravy N-42 | [15 empty] | VV | 2 | 1 | True | 0 | ROZPOCET
| VV |  | (0,9*2+1,9*2)*2 |  | 11.2 | [13 empty] | VV | 2 | 2 | True | 0 | ROZPOCET
| VV |  | Součet |  | 11.2 | [13 empty] | VV | 2 | 4 | True | 1 | ROZPOCET
53 | K | 629995101 | Očištění vnějších ploch tlakovou vodou | m2 | 54.669 |  | 0 | CS ÚRS 2020 01 |  |  | základní |  | 0 | 0 | 0 | 0 | 0 | 4 | K | 2 |  |  |  | ROZPOCET | 0 | 0 | 0 | 0 | 0 | 1 | 0 | 4 | -1423284380
| VV |  | "dle B-04 | [15 empty] | VV | 2 | 1 | True | 0 | ROZPOCET
| VV |  | (7,67+3,0+1,03)*3,42 |  | 40.014 | [13 empty] | VV | 2 | 2 | True | 0 | ROZPOCET
| VV |  | (3,68+2,13)*3,0/2" u schodiště |  | 8.715 | [13 empty] | VV | 2 | 2 | True | 0 | ROZPOCET
| VV |  | "dle úpravy B-62 | [15 empty] | VV | 2 | 1 | True | 0 | ROZPOCET
| VV |  | (10,65+0,3+1,83+0,3+2,975)*0,37 |  | 5.94 | [13 empty] | VV | 2 | 2 | True | 0 | ROZPOCET
| VV |  | Součet |  | 54.669 | [13 empty] | VV | 2 | 4 | True | 1 | ROZPOCET
54 | K | 631311115 | Mazanina tl do 80 mm z betonu prostého bez zvýšených nároků na prostředí tř. C 20/25 | m3 | 6.518 |  | 0 | CS ÚRS 2020 01 |  |  | základní |  | 0 | 2.4533 | 15.9905 | 0 | 0 | 4 | K | 2 |  |  |  | ROZPOCET | 0 | 0 | 0 | 0 | 0 | 1 | 0 | 4 | -1033988543
| VV |  | 98,76*0,06*1,1 " ze skladby N-71 |  | 6.518 | [13 empty] | VV | 2 | 2 | True | 1 | ROZPOCET
55 | K | 631311125 | Mazanina tl do 120 mm z betonu prostého bez zvýšených nároků na prostředí tř. C 20/25 | m3 | 11.95 |  | 0 | CS ÚRS 2020 01 |  |  | základní |  | 0 | 2.4533 | 29.3168 | 0 | 0 | 4 | K | 2 |  |  |  | ROZPOCET | 0 | 0 | 0 | 0 | 0 | 1 | 0 | 4 | -2088807645
| VV |  | 98,76*0,11*1,1 " ze skladby N-71 - PŘESPÁDOVÁNÍ |  | 11.95 | [13 empty] | VV | 2 | 2 | True | 1 | ROZPOCET
56 | K | 631311224 | Mazanina tl do 120 mm z betonu prostého se zvýšenými nároky na prostředí tř. C 25/30 | m3 | 2.498 |  | 0 | CS ÚRS 2020 01 |  |  | základní |  | 0 | 2.4533 | 6.1283 | 0 | 0 | 4 | K | 2 |  |  |  | ROZPOCET | 0 | 0 | 0 | 0 | 0 | 1 | 0 | 4 | 1738956089
| VV |  | 24,98*0,1 " dle N-42 - užití betonu C25/30 XC4 XF4 Dmax16-S3 |  | 2.498 | [13 empty] | VV | 2 | 2 | True | 0 | ROZPOCET
| VV |  | Součet |  | 2.498 | [13 empty] | VV | 2 | 4 | True | 1 | ROZPOCET
57 | K | 631319011 | Příplatek k mazanině tl do 80 mm za přehlazení povrchu | m3 | 6.518 |  | 0 | CS ÚRS 2020 01 |  |  | základní |  | 0 | 0 | 0 | 0 | 0 | 4 | K | 2 |  |  |  | ROZPOCET | 0 | 0 | 0 | 0 | 0 | 1 | 0 | 4 | -518885141
| VV |  | 98,76*0,06*1,1 " ze skladby N-71 |  | 6.518 | [13 empty] | VV | 2 | 2 | True | 1 | ROZPOCET
58 | K | 631319012 | Příplatek k mazanině tl do 120 mm za přehlazení povrchu | m3 | 14.448 |  | 0 | CS ÚRS 2020 01 |  |  | základní |  | 0 | 0 | 0 | 0 | 0 | 4 | K | 2 |  |  |  | ROZPOCET | 0 | 0 | 0 | 0 | 0 | 1 | 0 | 4 | 1182675447
| VV |  | 24,98*0,1 " dle N-42 - užití betonu C25/30 XC4 XF4 Dmax16-S3 |  | 2.498 | [13 empty] | VV | 2 | 2 | True | 0 | ROZPOCET
| VV |  | 98,76*0,11*1,1 " ze skladby N-71 - PŘESPÁDOVÁNÍ |  | 11.95 | [13 empty] | VV | 2 | 2 | True | 0 | ROZPOCET
| VV |  | Součet |  | 14.448 | [13 empty] | VV | 2 | 4 | True | 1 | ROZPOCET
59 | K | 631319171 | Příplatek k mazanině tl do 80 mm za stržení povrchu spodní vrstvy před vložením výztuže | m3 | 6.518 |  | 0 | CS ÚRS 2020 01 |  |  | základní |  | 0 | 0 | 0 | 0 | 0 | 4 | K | 2 |  |  |  | ROZPOCET | 0 | 0 | 0 | 0 | 0 | 1 | 0 | 4 | -1348822265
| VV |  | 98,76*0,06*1,1 " ze skladby N-71 |  | 6.518 | [13 empty] | VV | 2 | 2 | True | 1 | ROZPOCET
60 | K | 631319173 | Příplatek k mazanině tl do 120 mm za stržení povrchu spodní vrstvy před vložením výztuže | m3 | 14.448 |  | 0 | CS ÚRS 2020 01 |  |  | základní |  | 0 | 0 | 0 | 0 | 0 | 4 | K | 2 |  |  |  | ROZPOCET | 0 | 0 | 0 | 0 | 0 | 1 | 0 | 4 | -1008610905
| VV |  | 24,98*0,1 " dle N-42 - užití betonu C25/30 XC4 XF4 Dmax16-S3 |  | 2.498 | [13 empty] | VV | 2 | 2 | True | 0 | ROZPOCET
| VV |  | 98,76*0,11*1,1 " ze skladby N-71 - PŘESPÁDOVÁNÍ |  | 11.95 | [13 empty] | VV | 2 | 2 | True | 0 | ROZPOCET
| VV |  | Součet |  | 14.448 | [13 empty] | VV | 2 | 4 | True | 1 | ROZPOCET
61 | K | 631362021 | Výztuž mazanin svařovanými sítěmi Kari | t | 0.67 |  | 0 | CS ÚRS 2020 01 |  |  | základní |  | 0 | 1.0628 | 0.71206 | 0 | 0 | 4 | K | 2 |  |  |  | ROZPOCET | 0 | 0 | 0 | 0 | 0 | 1 | 0 | 4 | -1200512536
| VV |  | 24,98*4,335*1,25/1000 " N-42 |  | 0.135 | [13 empty] | VV | 2 | 2 | True | 0 | ROZPOCET
| VV |  | 98,76*4,335*1,25/1000" N-71 |  | 0.535 | [13 empty] | VV | 2 | 2 | True | 0 | ROZPOCET
| VV |  | Součet |  | 0.67 | [13 empty] | VV | 2 | 4 | True | 1 | ROZPOCET
62 | K | 632451-R | Ukončení nadezdívky atiky nadbetonávkou vč. vyztužení a bednění | m3 | 2.901 |  | 0 |  |  |  | základní |  | 0 | 0 | 0 | 0 | 0 | 4 | K | 2 |  |  |  | ROZPOCET | 0 | 0 | 0 | 0 | 0 | 1 | 0 | 4 | 805005246
| VV |  | " ukončení atiky do spádu | [15 empty] | VV | 2 | 1 | True | 0 | ROZPOCET
| VV |  | (0,3+0,3+7,37+1,0+0,4+0,3)*0,3 |  | 2.901 | [13 empty] | VV | 2 | 2 | True | 0 | ROZPOCET
| VV |  | Součet |  | 2.901 | [13 empty] | VV | 2 | 4 | True | 1 | ROZPOCET
63 | K | 634113-R | Dodávka a montáž dilatační lišty pro mazaniny | m | 26.24 |  | 0 |  |  |  | základní |  | 0 | 0 | 0 | 0 | 0 | 4 | K | 2 |  |  |  | ROZPOCET | 0 | 0 | 0 | 0 | 0 | 1 | 0 | 4 | 1424865369
| VV |  | " dle v.č. D.AR.07 | [15 empty] | VV | 2 | 1 | True | 0 | ROZPOCET
| VV |  | 4,105*2+4,405+4,105 |  | 16.72 | [13 empty] | VV | 2 | 2 | True | 0 | ROZPOCET
| VV |  | 4,77+4,75 |  | 9.52 | [13 empty] | VV | 2 | 2 | True | 0 | ROZPOCET
| VV |  | Součet |  | 26.24 | [13 empty] | VV | 2 | 4 | True | 1 | ROZPOCET
| D | 8 | Trubní vedení |  |  |  | 0 | [5 empty] | 0 |  | 0 |  | 0 | 1 | D | 1 |  |  |  | ROZPOCET | [6 empty] | 0
64 | K | 889-R100 | Úprava sacího potrubí - vše dle popisu PD v.č. D.AR.05 - úprava N-31 | kus | 4 |  | 0 |  |  |  | základní |  | 0 | 0 | 0 | 0 | 0 | 4 | K | 2 |  |  |  | ROZPOCET | 0 | 0 | 0 | 0 | 0 | 1 | 0 | 4 | 1002844792
| VV |  | 4" N-31 |  | 4 | [13 empty] | VV | 2 | 2 | True | 0 | ROZPOCET
| VV |  | Součet |  | 4 | [13 empty] | VV | 2 | 4 | True | 1 | ROZPOCET
| D | 9 | Ostatní konstrukce a práce, bourání |  |  |  | 0 | [5 empty] | 0 |  | 1.2929 |  | 29.4058 | 1 | D | 1 |  |  |  | ROZPOCET | [6 empty] | 0
65 | K | 949101111 | Lešení pomocné pro objekty pozemních staveb s lešeňovou podlahou v do 1,9 m zatížení do 150 kg/m2 | m2 | 101.043 |  | 0 | CS ÚRS 2020 01 |  |  | základní |  | 0 | 0.00013 | 0.013136 | 0 | 0 | 4 | K | 2 |  |  |  | ROZPOCET | 0 | 0 | 0 | 0 | 0 | 1 | 0 | 4 | -524448869
| VV |  | 24,68+7,45*10,25 |  | 101.043 | [13 empty] | VV | 2 | 2 | True | 0 | ROZPOCET
| VV |  | Součet |  | 101.043 | [13 empty] | VV | 2 | 4 | True | 1 | ROZPOCET
66 | K | 949311111 | Montáž lešení trubkového do šachet o půdorysné ploše do 6 m2 v do 10 m | m | 10.2 |  | 0 | CS ÚRS 2020 01 |  |  | základní |  | 0 | 0 | 0 | 0 | 0 | 4 | K | 2 |  |  |  | ROZPOCET | 0 | 0 | 0 | 0 | 0 | 1 | 0 | 4 | 1866171168
| VV |  | 5,1*2 " dle popisu úpravy B-42 |  | 10.2 | [13 empty] | VV | 2 | 2 | True | 0 | ROZPOCET
| VV |  | Součet |  | 10.2 | [13 empty] | VV | 2 | 4 | True | 1 | ROZPOCET
67 | K | 949311211 | Příplatek k lešení trubkovému do šachet do 6 m2 v do 30 m za první a ZKD den použití | m | 51 |  | 0 | CS ÚRS 2020 01 |  |  | základní |  | 0 | 0 | 0 | 0 | 0 | 4 | K | 2 |  |  |  | ROZPOCET | 0 | 0 | 0 | 0 | 0 | 1 | 0 | 4 | -168429349
| VV |  | 10,2*5 |  | 51 | [13 empty] | VV | 2 | 2 | True | 1 | ROZPOCET
68 | K | 949311811 | Demontáž lešení trubkového do šachet o půdorysné ploše do 6 m2 v do 10 m | m | 10.2 |  | 0 | CS ÚRS 2020 01 |  |  | základní |  | 0 | 0 | 0 | 0 | 0 | 4 | K | 2 |  |  |  | ROZPOCET | 0 | 0 | 0 | 0 | 0 | 1 | 0 | 4 | -1219574819
69 | K | 952901111 | Vyčištění budov bytové a občanské výstavby při výšce podlaží do 4 m | m2 | 101.043 |  | 0 | CS ÚRS 2020 01 |  |  | základní |  | 0 | 4e-05 | 0.0040417 | 0 | 0 | 4 | K | 2 |  |  |  | ROZPOCET | 0 | 0 | 0 | 0 | 0 | 1 | 0 | 4 | 104387269
| VV |  | 24,68+7,45*10,25 |  | 101.043 | [13 empty] | VV | 2 | 2 | True | 0 | ROZPOCET
| VV |  | Součet |  | 101.043 | [13 empty] | VV | 2 | 4 | True | 1 | ROZPOCET
70 | K | 952902611 | Čištění budov vysátí z ostatních ploch | m2 | 123.74 |  | 0 | CS ÚRS 2020 01 |  |  | základní |  | 0 | 0 | 0 | 0 | 0 | 4 | K | 2 |  |  |  | ROZPOCET | 0 | 0 | 0 | 0 | 0 | 1 | 0 | 4 | 1383781964
| VV |  | "dle N-42 | [15 empty] | VV | 2 | 1 | True | 0 | ROZPOCET
| VV |  | 24,98 |  | 24.98 | [13 empty] | VV | 2 | 2 | True | 0 | ROZPOCET
| VV |  | "dle N-71 | [15 empty] | VV | 2 | 1 | True | 0 | ROZPOCET
| VV |  | 98,76 |  | 98.76 | [13 empty] | VV | 2 | 2 | True | 0 | ROZPOCET
| VV |  | Součet |  | 123.74 | [13 empty] | VV | 2 | 4 | True | 1 | ROZPOCET
71 | K | 962031133 | Bourání příček z cihel pálených na MVC tl do 150 mm | m2 | 19.064 |  | 0 | CS ÚRS 2020 01 |  |  | základní |  | 0 | 0 | 0 | 0.261 | 4.9757 | 4 | K | 2 |  |  |  | ROZPOCET | 0 | 0 | 0 | 0 | 0 | 1 | 0 | 4 | 1347118053
| VV |  | " dle úpravy B-05 | [15 empty] | VV | 2 | 1 | True | 0 | ROZPOCET
| VV |  | (7,37+0,3+1,0)*2,85 |  | 24.71 | [13 empty] | VV | 2 | 2 | True | 0 | ROZPOCET
| VV |  | -1,66*2,1 |  | -3.486 | [13 empty] | VV | 2 | 2 | True | 0 | ROZPOCET
| VV |  | -0,9*0,6*4 |  | -2.16 | [13 empty] | VV | 2 | 2 | True | 0 | ROZPOCET
| VV |  | Součet |  | 19.064 | [13 empty] | VV | 2 | 4 | True | 1 | ROZPOCET
72 | K | 965043331 | Bourání podkladů pod dlažby betonových s potěrem nebo teracem tl do 100 mm pl do 4 m2 | m3 | 1.947 |  | 0 | CS ÚRS 2020 01 |  |  | základní |  | 0 | 0 | 0 | 2.2 | 4.2834 | 4 | K | 2 |  |  |  | ROZPOCET | 0 | 0 | 0 | 0 | 0 | 1 | 0 | 4 | -1256241569
| VV |  | " ze skaldby B-42 | [15 empty] | VV | 2 | 1 | True | 0 | ROZPOCET
| VV |  | 24,34*0,08 |  | 1.947 | [13 empty] | VV | 2 | 2 | True | 0 | ROZPOCET
| VV |  | Součet |  | 1.947 | [13 empty] | VV | 2 | 4 | True | 1 | ROZPOCET
73 | K | 965045113 | Bourání potěrů cementových nebo pískocementových tl do 50 mm pl přes 4 m2 | m2 | 90.46 |  | 0 | CS ÚRS 2020 01 |  |  | základní |  | 0 | 0 | 0 | 0.09 | 8.1414 | 4 | K | 2 |  |  |  | ROZPOCET | 0 | 0 | 0 | 0 | 0 | 1 | 0 | 4 | 1309251077
| VV |  | 90,46 "B-71 |  | 90.46 | [13 empty] | VV | 2 | 2 | True | 1 | ROZPOCET
74 | K | 965049111 | Příplatek k bourání betonových mazanin za bourání mazanin se svařovanou sítí tl do 100 mm | m3 | 1.947 |  | 0 | CS ÚRS 2020 01 |  |  | základní |  | 0 | 0 | 0 | 0.044 | 0.085668 | 4 | K | 2 |  |  |  | ROZPOCET | 0 | 0 | 0 | 0 | 0 | 1 | 0 | 4 | -1024653377
| VV |  | " ze skaldby B-42 | [15 empty] | VV | 2 | 1 | True | 0 | ROZPOCET
| VV |  | 24,34*0,08 |  | 1.947 | [13 empty] | VV | 2 | 2 | True | 0 | ROZPOCET
| VV |  | Součet |  | 1.947 | [13 empty] | VV | 2 | 4 | True | 1 | ROZPOCET
75 | K | 966080103 | Bourání kontaktního zateplení z polystyrenových desek tloušťky do 120 mm | m2 | 3.75 |  | 0 | CS ÚRS 2020 01 |  |  | základní |  | 0 | 0 | 0 | 0.014 | 0.0525 | 4 | K | 2 |  |  |  | ROZPOCET | 0 | 0 | 0 | 0 | 0 | 1 | 0 | 4 | -820896743
| VV |  | 12,5*0,3 " dle B-06 |  | 3.75 | [13 empty] | VV | 2 | 2 | True | 1 | ROZPOCET
76 | K | 968072244 | Vybourání kovových rámů oken jednoduchých včetně křídel pl do 1 m2 | m2 | 2.16 |  | 0 | CS ÚRS 2020 01 |  |  | základní |  | 0 | 0 | 0 | 0.065 | 0.1404 | 4 | K | 2 |  |  |  | ROZPOCET | 0 | 0 | 0 | 0 | 0 | 1 | 0 | 4 | 1668814462
| VV |  | " dle B-21 | [15 empty] | VV | 2 | 1 | True | 0 | ROZPOCET
| VV |  | 0,9*0,6*4 |  | 2.16 | [13 empty] | VV | 2 | 2 | True | 0 | ROZPOCET
| VV |  | Součet |  | 2.16 | [13 empty] | VV | 2 | 4 | True | 1 | ROZPOCET
77 | K | 968072456 | Vybourání kovových dveřních zárubní pl přes 2 m2 | m2 | 3.486 |  | 0 | CS ÚRS 2020 01 |  |  | základní |  | 0 | 0 | 0 | 0.063 | 0.21962 | 4 | K | 2 |  |  |  | ROZPOCET | 0 | 0 | 0 | 0 | 0 | 1 | 0 | 4 | -1465649503
| VV |  | 1,66*2,1" Dle B-22 |  | 3.486 | [13 empty] | VV | 2 | 2 | True | 1 | ROZPOCET
78 | K | 9772111-R | Řezání ruční pilou ŽB kcí s výztuží průměru do 16 mm hl do 100 mm | m | 26 |  | 0 |  |  |  | základní |  | 0 | 8e-05 | 0.00208 | 0 | 0 | 4 | K | 2 |  |  |  | ROZPOCET | 0 | 0 | 0 | 0 | 0 | 1 | 0 | 4 | -1646181556
| VV |  | 13*2 " řezání panelů dle N-53 |  | 26 | [13 empty] | VV | 2 | 2 | True | 1 | ROZPOCET
79 | K | 9772112-R | Příplatek za manipulaci při demontáži a zpětné montáži panelů za pomoci jeřábu | kus | 1 |  | 0 |  |  |  | základní |  | 0 | 8e-05 | 8e-05 | 0 | 0 | 4 | K | 2 |  |  |  | ROZPOCET | 0 | 0 | 0 | 0 | 0 | 1 | 0 | 4 | 1555774618
80 | K | 978013191 | Otlučení vápenných nebo vápenocementových omítek vnitřních ploch stěn s vyškrabáním spar, s očištěním zdiva, v rozsahu přes 50 do 100 % | m2 | 64.409 |  | 0 | CS ÚRS 2020 01 |  |  | základní |  | 0 | 0 | 0 | 0.046 | 2.9628 | 4 | K | 2 |  |  |  | ROZPOCET | 0 | 0 | 0 | 0 | 0 | 1 | 0 | 4 | 688874029
| VV |  | " dle úpravy B-01 | [15 empty] | VV | 2 | 1 | True | 0 | ROZPOCET
| VV |  | (8,67+1,0)*3,0 |  | 29.01 | [13 empty] | VV | 2 | 2 | True | 0 | ROZPOCET
| VV |  | -1,66*2,11 |  | -3.503 | [13 empty] | VV | 2 | 2 | True | 0 | ROZPOCET
| VV |  | -0,9*0,*4 |  | 0 | [13 empty] | VV | 2 | 2 | True | 0 | ROZPOCET
| VV |  | (0,9+0,6)*2*4*0,2 |  | 2.4 | [13 empty] | VV | 2 | 2 | True | 0 | ROZPOCET
| VV |  | (1,66+2,11*2)*0,2 |  | 1.176 | [13 empty] | VV | 2 | 2 | True | 0 | ROZPOCET
| VV |  | "dle B-02 | [15 empty] | VV | 2 | 1 | True | 0 | ROZPOCET
| VV |  | (1,58+7,83+1,0)*3,0 |  | 31.23 | [13 empty] | VV | 2 | 2 | True | 0 | ROZPOCET
| VV |  | -1,05*0,5 |  | -0.525 | [13 empty] | VV | 2 | 2 | True | 0 | ROZPOCET
| VV |  | -0,8*2,0 |  | -1.6 | [13 empty] | VV | 2 | 2 | True | 0 | ROZPOCET
| VV |  | (1,05+0,5*2)*0,25 |  | 0.513 | [13 empty] | VV | 2 | 2 | True | 0 | ROZPOCET
| VV |  | (0,8+2,0*2)*0,25 |  | 1.2 | [13 empty] | VV | 2 | 2 | True | 0 | ROZPOCET
| VV |  | "venkovní část | [15 empty] | VV | 2 | 1 | True | 0 | ROZPOCET
| VV |  | (7,37+0,3+1,0)*0,52 |  | 4.508 | [13 empty] | VV | 2 | 2 | True | 0 | ROZPOCET
| VV |  | Součet |  | 64.409 | [13 empty] | VV | 2 | 4 | True | 1 | ROZPOCET
81 | K | 978023411 | Vyškrabání spár zdiva cihelného mimo komínového | m2 | 22.636 |  | 0 | CS ÚRS 2020 01 |  |  | základní |  | 0 | 0 | 0 | 0.014 | 0.3169 | 4 | K | 2 |  |  |  | ROZPOCET | 0 | 0 | 0 | 0 | 0 | 1 | 0 | 4 | -2082704420
| VV |  | " dle úpravy B-05 | [15 empty] | VV | 2 | 1 | True | 0 | ROZPOCET
| VV |  | (7,37+0,3+1,0)*2,85 |  | 24.71 | [13 empty] | VV | 2 | 2 | True | 0 | ROZPOCET
| VV |  | -1,66*2,1 |  | -3.486 | [13 empty] | VV | 2 | 2 | True | 0 | ROZPOCET
| VV |  | -0,9*0,6*4 |  | -2.16 | [13 empty] | VV | 2 | 2 | True | 0 | ROZPOCET
| VV |  | (1,66+2,1*2)*0,2 |  | 1.172 | [13 empty] | VV | 2 | 2 | True | 0 | ROZPOCET
| VV |  | (0,9+0,6)*2*4*0,2 |  | 2.4 | [13 empty] | VV | 2 | 2 | True | 0 | ROZPOCET
| VV |  | Součet |  | 22.636 | [13 empty] | VV | 2 | 4 | True | 1 | ROZPOCET
82 | K | 978071421 | Otlučení omítky a odstranění izolace z desek hmotnosti přes 120 kg/m3 tl přes 50 mm pl přes 1 m2 | m2 | 3.75 |  | 0 | CS ÚRS 2020 01 |  |  | základní |  | 0 | 0 | 0 | 0.122 | 0.4575 | 4 | K | 2 |  |  |  | ROZPOCET | 0 | 0 | 0 | 0 | 0 | 1 | 0 | 4 | 582722118
| VV |  | 12,5*0,3 " dle B-06 |  | 3.75 | [13 empty] | VV | 2 | 2 | True | 1 | ROZPOCET
83 | K | 981511116 | Demolice konstrukcí objektů z betonu nebo ze zdiva - postupným rozebíráním | m3 | 6.02 |  | 0 | CS ÚRS 2020 01 |  |  | základní |  | 0 | 0 | 0 | 1.1 | 6.622 | 4 | K | 2 |  |  |  | ROZPOCET | 0 | 0 | 0 | 0 | 0 | 1 | 0 | 4 | -370782075
| P |  | Poznámka k položce: ODSTRANĚNÍ STÁVAJÍCÍHO SCHODIŠTĚ, SLOŽENÉ Z BETONOVÝCH PZD DESEK 250x80x1000mm A PODEZDĚNÉ ZDIVEM Z CDm. VČETNĚ ODSTRANĚNÍ STAVENIŠTNÍHO ODPADU POD SCHODY O OBJEMU CCA 0,5m3 | [15 empty] | P | 2
| VV |  | 3,68*1,0*3,0/2+0,5" dle B-43 |  | 6.02 | [13 empty] | VV | 2 | 2 | True | 0 | ROZPOCET
| VV |  | Součet |  | 6.02 | [13 empty] | VV | 2 | 4 | True | 1 | ROZPOCET
84 | K | 985112111 | Odsekání degradovaného betonu stěn tl do 10 mm | m2 | 2.436 |  | 0 | CS ÚRS 2020 01 |  |  | základní |  | 0 | 0 | 0 | 0.022 | 0.053592 | 4 | K | 2 |  |  |  | ROZPOCET | 0 | 0 | 0 | 0 | 0 | 1 | 0 | 4 | 952482255
| VV |  | "dle B-04 - 5% plochy | [15 empty] | VV | 2 | 1 | True | 0 | ROZPOCET
| VV |  | (7,67+3,0+1,03)*3,42 |  | 40.014 | [13 empty] | VV | 2 | 2 | True | 0 | ROZPOCET
| VV |  | (3,68+2,13)*3,0/2" u schodiště |  | 8.715 | [13 empty] | VV | 2 | 2 | True | 0 | ROZPOCET
| VV |  | Součet |  | 48.729 | [13 empty] | VV | 2 | 4 | True | 0 | ROZPOCET
| VV |  | 48,729*0,05 |  | 2.436 | [13 empty] | VV | 2 | 2 | True | 1 | ROZPOCET
85 | K | 985112122 | Odsekání degradovaného betonu líce kleneb a podhledů tl do 30 mm | m2 | 16.58 |  | 0 | CS ÚRS 2020 01 |  |  | základní |  | 0 | 0 | 0 | 0.066 | 1.0943 | 4 | K | 2 |  |  |  | ROZPOCET | 0 | 0 | 0 | 0 | 0 | 1 | 0 | 4 | 1989812897
| VV |  | " ze skladby B-11 50% plochy | [15 empty] | VV | 2 | 1 | True | 0 | ROZPOCET
| VV |  | (7,46+23)*0,5 |  | 15.23 | [13 empty] | VV | 2 | 2 | True | 0 | ROZPOCET
| VV |  | "ze skladby B-12 | [15 empty] | VV | 2 | 1 | True | 0 | ROZPOCET
| VV |  | 0,9*0,375*4 |  | 1.35 | [13 empty] | VV | 2 | 2 | True | 0 | ROZPOCET
| VV |  | Součet |  | 16.58 | [13 empty] | VV | 2 | 4 | True | 1 | ROZPOCET
86 | K | 985131311 | Ruční dočištění ploch stěn, rubu kleneb a podlah ocelových kartáči | m2 | 38.317 |  | 0 | CS ÚRS 2020 01 |  |  | základní |  | 0 | 0 | 0 | 0 | 0 | 4 | K | 2 |  |  |  | ROZPOCET | 0 | 0 | 0 | 0 | 0 | 1 | 0 | 4 | 1251369296
| VV |  | " dle úpravy B-05 | [15 empty] | VV | 2 | 1 | True | 0 | ROZPOCET
| VV |  | (7,37+0,3+1,0)*2,85 |  | 24.71 | [13 empty] | VV | 2 | 2 | True | 0 | ROZPOCET
| VV |  | -1,66*2,1 |  | -3.486 | [13 empty] | VV | 2 | 2 | True | 0 | ROZPOCET
| VV |  | -0,9*0,6*4 |  | -2.16 | [13 empty] | VV | 2 | 2 | True | 0 | ROZPOCET
| VV |  | (1,66+2,1*2)*0,2 |  | 1.172 | [13 empty] | VV | 2 | 2 | True | 0 | ROZPOCET
| VV |  | (0,9+0,6)*2*4*0,2 |  | 2.4 | [13 empty] | VV | 2 | 2 | True | 0 | ROZPOCET
| VV |  | "dle úpravy B-61+B-62 | [15 empty] | VV | 2 | 1 | True | 0 | ROZPOCET
| VV |  | (1,28+11,05)*0,79 |  | 9.741 | [13 empty] | VV | 2 | 2 | True | 0 | ROZPOCET
| VV |  | (10,65+0,3+1,83+0,3+2,975)*0,37 |  | 5.94 | [13 empty] | VV | 2 | 2 | True | 0 | ROZPOCET
| VV |  | Součet |  | 38.317 | [13 empty] | VV | 2 | 4 | True | 1 | ROZPOCET
87 | K | 985311111 | Reprofilace stěn cementovými sanačními maltami tl 10 mm | m2 | 2.436 |  | 0 | CS ÚRS 2020 01 |  |  | základní |  | 0 | 0.01943 | 0.047331 | 0 | 0 | 4 | K | 2 |  |  |  | ROZPOCET | 0 | 0 | 0 | 0 | 0 | 1 | 0 | 4 | 1268036338
| VV |  | "dle B-04 - 5% plochy | [15 empty] | VV | 2 | 1 | True | 0 | ROZPOCET
| VV |  | (7,67+3,0+1,03)*3,42 |  | 40.014 | [13 empty] | VV | 2 | 2 | True | 0 | ROZPOCET
| VV |  | (3,68+2,13)*3,0/2" u schodiště |  | 8.715 | [13 empty] | VV | 2 | 2 | True | 0 | ROZPOCET
| VV |  | Součet |  | 48.729 | [13 empty] | VV | 2 | 4 | True | 0 | ROZPOCET
| VV |  | 48,729*0,05 |  | 2.436 | [13 empty] | VV | 2 | 2 | True | 1 | ROZPOCET
88 | K | 985311213 | Reprofilace líce kleneb a podhledů cementovými sanačními maltami tl 30 mm | m2 | 16.58 |  | 0 | CS ÚRS 2020 01 |  |  | základní |  | 0 | 0.05828 | 0.96628 | 0 | 0 | 4 | K | 2 |  |  |  | ROZPOCET | 0 | 0 | 0 | 0 | 0 | 1 | 0 | 4 | -1823458195
| VV |  | " ze skladby B-11 50% plochy | [15 empty] | VV | 2 | 1 | True | 0 | ROZPOCET
| VV |  | (7,46+23)*0,5 |  | 15.23 | [13 empty] | VV | 2 | 2 | True | 0 | ROZPOCET
| VV |  | "ze skladby B-12 | [15 empty] | VV | 2 | 1 | True | 0 | ROZPOCET
| VV |  | 0,9*0,375*4 |  | 1.35 | [13 empty] | VV | 2 | 2 | True | 0 | ROZPOCET
| VV |  | Součet |  | 16.58 | [13 empty] | VV | 2 | 4 | True | 1 | ROZPOCET
89 | K | 985312121 | Stěrka k vyrovnání betonových ploch líce kleneb a podhledů tl 2 mm | m2 | 1.35 |  | 0 | CS ÚRS 2020 01 |  |  | základní |  | 0 | 0.00356 | 0.004806 | 0 | 0 | 4 | K | 2 |  |  |  | ROZPOCET | 0 | 0 | 0 | 0 | 0 | 1 | 0 | 4 | 1951158843
| VV |  | "ze skladby B-12 | [15 empty] | VV | 2 | 1 | True | 0 | ROZPOCET
| VV |  | 0,9*0,375*4 |  | 1.35 | [13 empty] | VV | 2 | 2 | True | 0 | ROZPOCET
| VV |  | Součet |  | 1.35 | [13 empty] | VV | 2 | 4 | True | 1 | ROZPOCET
90 | K | 985321111 | Ochranný nátěr výztuže na cementové bázi stěn, líce kleneb a podhledů 1 vrstva tl 1 mm | m2 | 16.58 |  | 0 | CS ÚRS 2020 01 |  |  | základní |  | 0 | 0.00099 | 0.016414 | 0 | 0 | 4 | K | 2 |  |  |  | ROZPOCET | 0 | 0 | 0 | 0 | 0 | 1 | 0 | 4 | 7708883
| VV |  | " ze skladby B-11 50% plochy | [15 empty] | VV | 2 | 1 | True | 0 | ROZPOCET
| VV |  | (7,46+23)*0,5 |  | 15.23 | [13 empty] | VV | 2 | 2 | True | 0 | ROZPOCET
| VV |  | "ze skladby B-12 | [15 empty] | VV | 2 | 1 | True | 0 | ROZPOCET
| VV |  | 0,9*0,375*4 |  | 1.35 | [13 empty] | VV | 2 | 2 | True | 0 | ROZPOCET
| VV |  | Součet |  | 16.58 | [13 empty] | VV | 2 | 4 | True | 1 | ROZPOCET
91 | K | 985321912 | Příplatek k cenám ochranného nátěru výztuže za plochu do 10 m2 jednotlivě | m2 | 16.58 |  | 0 | CS ÚRS 2020 01 |  |  | základní |  | 0 | 0 | 0 | 0 | 0 | 4 | K | 2 |  |  |  | ROZPOCET | 0 | 0 | 0 | 0 | 0 | 1 | 0 | 4 | -34368885
| VV |  | " ze skladby B-11 50% plochy | [15 empty] | VV | 2 | 1 | True | 0 | ROZPOCET
| VV |  | (7,46+23)*0,5 |  | 15.23 | [13 empty] | VV | 2 | 2 | True | 0 | ROZPOCET
| VV |  | "ze skladby B-12 | [15 empty] | VV | 2 | 1 | True | 0 | ROZPOCET
| VV |  | 0,9*0,375*4 |  | 1.35 | [13 empty] | VV | 2 | 2 | True | 0 | ROZPOCET
| VV |  | Součet |  | 16.58 | [13 empty] | VV | 2 | 4 | True | 1 | ROZPOCET
92 | K | 985323111 | Spojovací můstek reprofilovaného betonu na cementové bázi tl 1 mm | m2 | 140.32 |  | 0 | CS ÚRS 2020 01 |  |  | základní |  | 0 | 0.00158 | 0.22171 | 0 | 0 | 4 | K | 2 |  |  |  | ROZPOCET | 0 | 0 | 0 | 0 | 0 | 1 | 0 | 4 | -32213723
| VV |  | " ze skladby B-11 50% plochy | [15 empty] | VV | 2 | 1 | True | 0 | ROZPOCET
| VV |  | (7,46+23)*0,5 |  | 15.23 | [13 empty] | VV | 2 | 2 | True | 0 | ROZPOCET
| VV |  | "ze skladby B-12 | [15 empty] | VV | 2 | 1 | True | 0 | ROZPOCET
| VV |  | 0,9*0,375*4 |  | 1.35 | [13 empty] | VV | 2 | 2 | True | 0 | ROZPOCET
| VV |  | "dle N-42 | [15 empty] | VV | 2 | 1 | True | 0 | ROZPOCET
| VV |  | 24,98 |  | 24.98 | [13 empty] | VV | 2 | 2 | True | 0 | ROZPOCET
| VV |  | "dle N-71 | [15 empty] | VV | 2 | 1 | True | 0 | ROZPOCET
| VV |  | 98,76 |  | 98.76 | [13 empty] | VV | 2 | 2 | True | 0 | ROZPOCET
| VV |  | Součet |  | 140.32 | [13 empty] | VV | 2 | 4 | True | 1 | ROZPOCET
93 | K | 985323912 | Příplatek k cenám spojovacího můstku za plochu do 10 m2 jednotlivě | m2 | 16.58 |  | 0 | CS ÚRS 2020 01 |  |  | základní |  | 0 | 0 | 0 | 0 | 0 | 4 | K | 2 |  |  |  | ROZPOCET | 0 | 0 | 0 | 0 | 0 | 1 | 0 | 4 | -993890226
| VV |  | " ze skladby B-11 50% plochy | [15 empty] | VV | 2 | 1 | True | 0 | ROZPOCET
| VV |  | (7,46+23)*0,5 |  | 15.23 | [13 empty] | VV | 2 | 2 | True | 0 | ROZPOCET
| VV |  | "ze skladby B-12 | [15 empty] | VV | 2 | 1 | True | 0 | ROZPOCET
| VV |  | 0,9*0,375*4 |  | 1.35 | [13 empty] | VV | 2 | 2 | True | 0 | ROZPOCET
| VV |  | Součet |  | 16.58 | [13 empty] | VV | 2 | 4 | True | 1 | ROZPOCET
94 | K | 985331212 | Dodatečné vlepování betonářské výztuže D 10 mm do chemické malty včetně vyvrtání otvoru | m | 10.5 |  | 0 | CS ÚRS 2020 01 |  |  | základní |  | 0 | 0.00033 | 0.003465 | 0 | 0 | 4 | K | 2 |  |  |  | ROZPOCET | 0 | 0 | 0 | 0 | 0 | 1 | 0 | 4 | 1776126352
| VV |  | " prokotvení se stropní konstrukcí dle úpravy N-72 | [15 empty] | VV | 2 | 1 | True | 0 | ROZPOCET
| VV |  | 21*0,5 |  | 10.5 | [13 empty] | VV | 2 | 2 | True | 0 | ROZPOCET
| VV |  | Součet |  | 10.5 | [13 empty] | VV | 2 | 4 | True | 1 | ROZPOCET
95 | M | 13021012 | tyč ocelová žebírková jakost BSt 500S výztuž do betonu D 10mm | t | 0.008 |  | 0 | CS ÚRS 2020 01 |  |  | základní |  | 0 | 1 | 0.008 | 0 | 0 | 8 | M | 2 |  |  |  | ROZPOCET | 0 | 0 | 0 | 0 | 0 | 1 | 0 | 4 | 545063751
| P |  | Poznámka k položce: Hmotnost: 0,62 kg/m | [15 empty] | P | 2
| VV |  | 10,5*0,62*1,2/1000 |  | 0.008 | [13 empty] | VV | 2 | 2 | True | 1 | ROZPOCET
96 | K | 985331213 | Dodatečné vlepování betonářské výztuže D 12 mm do chemické malty včetně vyvrtání otvoru | m | 3.6 |  | 0 | CS ÚRS 2020 01 |  |  | základní |  | 0 | 0.00043 | 0.001548 | 0 | 0 | 4 | K | 2 |  |  |  | ROZPOCET | 0 | 0 | 0 | 0 | 0 | 1 | 0 | 4 | -1321344253
| VV |  | 0,9*4" dle B-12 - bude upřesněno na stavbě |  | 3.6 | [13 empty] | VV | 2 | 2 | True | 1 | ROZPOCET
97 | M | 13021013 | tyč ocelová žebírková jakost BSt 500S výztuž do betonu D 12mm | t | 0.004 |  | 0 | CS ÚRS 2020 01 |  |  | základní |  | 0 | 1 | 0.004 | 0 | 0 | 8 | M | 2 |  |  |  | ROZPOCET | 0 | 0 | 0 | 0 | 0 | 1 | 0 | 4 | 1437110284
| P |  | Poznámka k položce: Hmotnost: 0,89 kg/m | [15 empty] | P | 2
| VV |  | 3,66*0,89*1,2/1000 |  | 0.004 | [13 empty] | VV | 2 | 2 | True | 1 | ROZPOCET
| D | 997 | Přesun sutě |  |  |  | 0 | [5 empty] | 0 |  | 0 |  | 0 | 1 | D | 1 |  |  |  | ROZPOCET | [6 empty] | 0
98 | K | 997013111 | Vnitrostaveništní doprava suti a vybouraných hmot pro budovy v do 6 m s použitím mechanizace | t | 105.587 |  | 0 | CS ÚRS 2020 01 |  |  | základní |  | 0 | 0 | 0 | 0 | 0 | 4 | K | 2 |  |  |  | ROZPOCET | 0 | 0 | 0 | 0 | 0 | 1 | 0 | 4 | -249968880
99 | K | 997013501 | Odvoz suti a vybouraných hmot na skládku nebo meziskládku do 1 km se složením | t | 105.587 |  | 0 | CS ÚRS 2020 01 |  |  | základní |  | 0 | 0 | 0 | 0 | 0 | 4 | K | 2 |  |  |  | ROZPOCET | 0 | 0 | 0 | 0 | 0 | 1 | 0 | 4 | -389733178
100 | K | 997013509 | Příplatek k odvozu suti a vybouraných hmot na skládku ZKD 1 km přes 1 km | t | 1055.87 |  | 0 | CS ÚRS 2020 01 |  |  | základní |  | 0 | 0 | 0 | 0 | 0 | 4 | K | 2 |  |  |  | ROZPOCET | 0 | 0 | 0 | 0 | 0 | 1 | 0 | 4 | 1141563260
| VV |  | 105,587*10 'Přepočtené koeficientem množství |  | 1055.87 | [13 empty] | VV | 2 | 2 | False | 1 | ROZPOCET
101 | K | 997013601 | Poplatek za uložení na skládce (skládkovné) stavebního odpadu betonového kód odpadu 17 01 01 | t | 73.911 |  | 0 | CS ÚRS 2020 01 |  |  | základní |  | 0 | 0 | 0 | 0 | 0 | 4 | K | 2 |  |  |  | ROZPOCET | 0 | 0 | 0 | 0 | 0 | 1 | 0 | 4 | -1531914208
| VV |  | 105,587*0,7 'Přepočtené koeficientem množství |  | 73.911 | [13 empty] | VV | 2 | 2 | False | 1 | ROZPOCET
102 | K | 997013603 | Poplatek za uložení na skládce (skládkovné) stavebního odpadu cihelného kód odpadu 17 01 02 | t | 10.559 |  | 0 | CS ÚRS 2020 01 |  |  | základní |  | 0 | 0 | 0 | 0 | 0 | 4 | K | 2 |  |  |  | ROZPOCET | 0 | 0 | 0 | 0 | 0 | 1 | 0 | 4 | -2100736330
| VV |  | 105,587*0,1 'Přepočtené koeficientem množství |  | 10.559 | [13 empty] | VV | 2 | 2 | False | 1 | ROZPOCET
103 | K | 997013631 | Poplatek za uložení na skládce (skládkovné) stavebního odpadu směsného kód odpadu 17 09 04 | t | 19.006 |  | 0 | CS ÚRS 2020 01 |  |  | základní |  | 0 | 0 | 0 | 0 | 0 | 4 | K | 2 |  |  |  | ROZPOCET | 0 | 0 | 0 | 0 | 0 | 1 | 0 | 4 | 1952944990
| VV |  | 105,587*0,18 'Přepočtené koeficientem množství |  | 19.006 | [13 empty] | VV | 2 | 2 | False | 1 | ROZPOCET
104 | K | 997013814 | Poplatek za uložení na skládce (skládkovné) stavebního odpadu izolací kód odpadu 17 06 04 | t | 2.112 |  | 0 | CS ÚRS 2020 01 |  |  | základní |  | 0 | 0 | 0 | 0 | 0 | 4 | K | 2 |  |  |  | ROZPOCET | 0 | 0 | 0 | 0 | 0 | 1 | 0 | 4 | -1439591106
| VV |  | 105,587*0,02 'Přepočtené koeficientem množství |  | 2.112 | [13 empty] | VV | 2 | 2 | False | 1 | ROZPOCET
| D | 998 | Přesun hmot |  |  |  | 0 | [5 empty] | 0 |  | 0 |  | 0 | 1 | D | 1 |  |  |  | ROZPOCET | [6 empty] | 0
105 | K | 998011001 | Přesun hmot pro budovy zděné v do 6 m | t | 150.54 |  | 0 | CS ÚRS 2020 01 |  |  | základní |  | 0 | 0 | 0 | 0 | 0 | 4 | K | 2 |  |  |  | ROZPOCET | 0 | 0 | 0 | 0 | 0 | 1 | 0 | 4 | 742373742
| D | PSV | Práce a dodávky PSV |  |  |  | 0 | [5 empty] | 0 |  | 17.0385 |  | 2.7984 | 2 | D | 0 |  |  |  | ROZPOCET | [6 empty] | 0
| D | 711 | Izolace proti vodě, vlhkosti a plynům |  |  |  | 0 | [5 empty] | 0 |  | 0.44296 |  | 0 | 2 | D | 1 |  |  |  | ROZPOCET | [6 empty] | 0
106 | K | 711193131 | Izolace proti vlhkosti na svislé ploše těsnicí kaší minerální minerální na bázi cementu a disperze dvousložková | m2 | 9.252 |  | 0 | CS ÚRS 2020 01 |  |  | základní |  | 0 | 0.0035 | 0.032382 | 0 | 0 | 16 | K | 2 |  |  |  | ROZPOCET | 0 | 0 | 0 | 0 | 0 | 1 | 0 | 16 | 1887707472
| VV |  | (0,3+0,3+7,37+1,0+0,4+0,3)*0,3" atika nad střechou/UT |  | 2.901 | [13 empty] | VV | 2 | 2 | True | 0 | ROZPOCET
| VV |  | Mezisoučet |  | 2.901 | [13 empty] | VV | 2 | 3 | True | 0 | ROZPOCET
| VV |  | "dle N-63 | [15 empty] | VV | 2 | 1 | True | 0 | ROZPOCET
| VV |  | (7,37+0,3+1,0)*0,3 |  | 2.601 | [13 empty] | VV | 2 | 2 | True | 0 | ROZPOCET
| VV |  | Mezisoučet |  | 2.601 | [13 empty] | VV | 2 | 3 | True | 0 | ROZPOCET
| VV |  | " sokl objektu dle N-06 - po omítku | [15 empty] | VV | 2 | 1 | True | 0 | ROZPOCET
| VV |  | 12,5*0,3 |  | 3.75 | [13 empty] | VV | 2 | 2 | True | 0 | ROZPOCET
| VV |  | Mezisoučet |  | 3.75 | [13 empty] | VV | 2 | 3 | True | 0 | ROZPOCET
| VV |  | Součet |  | 9.252 | [13 empty] | VV | 2 | 4 | True | 1 | ROZPOCET
107 | K | 711413121 | Izolace proti vodě za studena svislá těsnicí hmotou dvousložkovou na bázi polymery modifikované živičné emulze | m2 | 22.814 |  | 0 | CS ÚRS 2019 02 |  |  | základní |  | 0 | 0.00603 | 0.13757 | 0 | 0 | 16 | K | 2 |  |  |  | ROZPOCET | 0 | 0 | 0 | 0 | 0 | 1 | 0 | 16 | -1080232225
| VV |  | " sokl objektu dle N-06 | [15 empty] | VV | 2 | 1 | True | 0 | ROZPOCET
| VV |  | 12,5*0,3*2 |  | 7.5 | [13 empty] | VV | 2 | 2 | True | 0 | ROZPOCET
| VV |  | "dle N-63 - 2 vrstvy | [15 empty] | VV | 2 | 1 | True | 0 | ROZPOCET
| VV |  | (7,37+0,3+1,0)*0,3*2 |  | 5.202 | [13 empty] | VV | 2 | 2 | True | 0 | ROZPOCET
| VV |  | "dle N-61 | [15 empty] | VV | 2 | 1 | True | 0 | ROZPOCET
| VV |  | (0,5+7,855+0,15+0,35+11,05+1,3)*0,3" vrchní přemáznutí |  | 6.362 | [13 empty] | VV | 2 | 2 | True | 0 | ROZPOCET
| VV |  | " sokl objektu dle N-06 | [15 empty] | VV | 2 | 1 | True | 0 | ROZPOCET
| VV |  | 12,5*0,3 |  | 3.75 | [13 empty] | VV | 2 | 2 | True | 0 | ROZPOCET
| VV |  | Součet |  | 22.814 | [13 empty] | VV | 2 | 4 | True | 1 | ROZPOCET
108 | K | 711413-R2 | Asfaltová stěrka + výztužná tkanina | m | 45.276 |  | 0 |  |  |  | základní |  | 0 | 0.00603 | 0.27301 | 0 | 0 | 16 | K | 2 |  |  |  | ROZPOCET | 0 | 0 | 0 | 0 | 0 | 1 | 0 | 16 | 895182293
| VV |  | " sokl objektu dle N-06 | [15 empty] | VV | 2 | 1 | True | 0 | ROZPOCET
| VV |  | 12,5 |  | 12.5 | [13 empty] | VV | 2 | 2 | True | 0 | ROZPOCET
| VV |  | "dle N-63 | [15 empty] | VV | 2 | 1 | True | 0 | ROZPOCET
| VV |  | (7,37+0,3+1,0) |  | 8.67 | [13 empty] | VV | 2 | 2 | True | 0 | ROZPOCET
| VV |  | "dle N-61 | [15 empty] | VV | 2 | 1 | True | 0 | ROZPOCET
| VV |  | (0,5+7,855+0,15+0,35+11,05+1,3) |  | 21.205 | [13 empty] | VV | 2 | 2 | True | 0 | ROZPOCET
| VV |  | "dle N-72 | [15 empty] | VV | 2 | 1 | True | 0 | ROZPOCET
| VV |  | " nová atika dle N-72 | [15 empty] | VV | 2 | 1 | True | 0 | ROZPOCET
| VV |  | (0,3+0,3+7,37+1,0+0,4+0,3)*0,3 |  | 2.901 | [13 empty] | VV | 2 | 2 | True | 0 | ROZPOCET
| VV |  | Součet |  | 45.276 | [13 empty] | VV | 2 | 4 | True | 1 | ROZPOCET
109 | K | 998711101 | Přesun hmot tonážní pro izolace proti vodě, vlhkosti a plynům v objektech výšky do 6 m | t | 0.443 |  | 0 | CS ÚRS 2020 01 |  |  | základní |  | 0 | 0 | 0 | 0 | 0 | 16 | K | 2 |  |  |  | ROZPOCET | 0 | 0 | 0 | 0 | 0 | 1 | 0 | 16 | -1775870233
| D | 712 | Povlakové krytiny |  |  |  | 0 | [5 empty] | 0 |  | 15.7005 |  | 1.9901 | 2 | D | 1 |  |  |  | ROZPOCET | [6 empty] | 0
110 | K | 712300833 | Odstranění povlakové krytiny střech do 10° třívrstvé | m2 | 90.46 |  | 0 | CS ÚRS 2020 01 |  |  | základní |  | 0 | 0 | 0 | 0.014 | 1.2664 | 16 | K | 2 |  |  |  | ROZPOCET | 0 | 0 | 0 | 0 | 0 | 1 | 0 | 16 | -1893811131
| VV |  | 90,46 "B-71 |  | 90.46 | [13 empty] | VV | 2 | 2 | True | 1 | ROZPOCET
111 | K | 712300834 | Příplatek k odstranění povlakové krytiny střech do 10° ZKD vrstvu | m2 | 90.46 |  | 0 | CS ÚRS 2020 01 |  |  | základní |  | 0 | 0 | 0 | 0.006 | 0.54276 | 16 | K | 2 |  |  |  | ROZPOCET | 0 | 0 | 0 | 0 | 0 | 1 | 0 | 16 | -1095375809
112 | K | 712300843 | Odstranění povlakové krytiny střech do 10° od zbytkového asfaltového pásu odsekáním | m2 | 90.46 |  | 0 | CS ÚRS 2020 01 |  |  | základní |  | 0 | 0 | 0 | 0.002 | 0.18092 | 16 | K | 2 |  |  |  | ROZPOCET | 0 | 0 | 0 | 0 | 0 | 1 | 0 | 16 | 1585921683
113 | K | 712311101 | Provedení povlakové krytiny střech do 10° za studena lakem penetračním nebo asfaltovým | m2 | 109.363 |  | 0 | CS ÚRS 2020 01 |  |  | základní |  | 0 | 0 | 0 | 0 | 0 | 16 | K | 2 |  |  |  | ROZPOCET | 0 | 0 | 0 | 0 | 0 | 1 | 0 | 16 | -2101340715
| VV |  | 98,76" N-71 |  | 98.76 | [13 empty] | VV | 2 | 2 | True | 0 | ROZPOCET
| VV |  | "dle N-61 | [15 empty] | VV | 2 | 1 | True | 0 | ROZPOCET
| VV |  | (0,5+7,855+0,15+0,35+11,05+1,3)*0,5 |  | 10.603 | [13 empty] | VV | 2 | 2 | True | 0 | ROZPOCET
| VV |  | Součet |  | 109.363 | [13 empty] | VV | 2 | 4 | True | 1 | ROZPOCET
114 | M | 11163150 | lak penetrační asfaltový | t | 0.044 |  | 0 | CS ÚRS 2020 01 |  |  | základní |  | 0 | 1 | 0.044 | 0 | 0 | 32 | M | 2 |  |  |  | ROZPOCET | 0 | 0 | 0 | 0 | 0 | 1 | 0 | 16 | -529416119
| P |  | Poznámka k položce: Spotřeba 0,3-0,4kg/m2 | [15 empty] | P | 2
| VV |  | 109,363*0,4/1000 |  | 0.044 | [13 empty] | VV | 2 | 2 | True | 1 | ROZPOCET
115 | K | 712341559 | Provedení povlakové krytiny střech do 10° pásy NAIP přitavením v plné ploše | m2 | 215.335 |  | 0 | CS ÚRS 2020 01 |  |  | základní |  | 0 | 0.00088 | 0.18949 | 0 | 0 | 16 | K | 2 |  |  |  | ROZPOCET | 0 | 0 | 0 | 0 | 0 | 1 | 0 | 16 | -1881988423
| VV |  | ((4,405+4,105)*2+(4,77+4,75)*2)*0,2" obvod dilatované desky - dle v.č .D.AR.07 |  | 7.212 | [13 empty] | VV | 2 | 2 | True | 0 | ROZPOCET
| VV |  | 98,76*2 |  | 197.52 | [13 empty] | VV | 2 | 2 | True | 0 | ROZPOCET
| VV |  | "dle N-61 | [15 empty] | VV | 2 | 1 | True | 0 | ROZPOCET
| VV |  | (0,5+7,855+0,15+0,35+11,05+1,3)*0,5 |  | 10.603 | [13 empty] | VV | 2 | 2 | True | 0 | ROZPOCET
| VV |  | Součet |  | 215.335 | [13 empty] | VV | 2 | 4 | True | 1 | ROZPOCET
116 | M | 62855001 | pás asfaltový natavitelný modifikovaný SBS tl 4,0mm s vložkou z polyesterové rohože a spalitelnou PE fólií nebo jemnozrnný minerálním posypem na horním povrchu | m2 | 309.544 |  | 0 | CS ÚRS 2020 01 |  |  | základní |  | 0 | 0.0053 | 1.6406 | 0 | 0 | 32 | M | 2 |  |  |  | ROZPOCET | 0 | 0 | 0 | 0 | 0 | 1 | 0 | 16 | -897211781
| VV |  | 215,335*1,25 |  | 269.169 | [13 empty] | VV | 2 | 2 | True | 1 | ROZPOCET
| VV |  | 269,169*1,15 'Přepočtené koeficientem množství |  | 309.544 | [13 empty] | VV | 2 | 2 | False | 1 | ROZPOCET
117 | K | 6372111-R | Dodávka a montáž dlažby z betonových dlaždic tl do 60 mm kladených do drtě fr. 4-8 tl. 30mm dle skladby N-71 | m2 | 98.76 |  | 0 |  |  |  | základní |  | 0 | 0.14 | 13.8264 | 0 | 0 | 4 | K | 2 |  |  |  | ROZPOCET | 0 | 0 | 0 | 0 | 0 | 1 | 0 | 4 | -1719782589
| VV |  | 98,76 " N-71 |  | 98.76 | [13 empty] | VV | 2 | 2 | True | 1 | ROZPOCET
118 | K | 998712101 | Přesun hmot tonážní tonážní pro krytiny povlakové v objektech v do 6 m | t | 1.874 |  | 0 | CS ÚRS 2020 01 |  |  | základní |  | 0 | 0 | 0 | 0 | 0 | 16 | K | 2 |  |  |  | ROZPOCET | 0 | 0 | 0 | 0 | 0 | 1 | 0 | 16 | -98793833
| D | 721 | Zdravotechnika - vnitřní kanalizace |  |  |  | 0 | [5 empty] | 0 |  | 0 |  | 0.01492 | 2 | D | 1 |  |  |  | ROZPOCET | [6 empty] | 0
119 | K | 721140802 | Demontáž potrubí litinové do DN 100 | m | 1 |  | 0 | CS ÚRS 2020 01 |  |  | základní |  | 0 | 0 | 0 | 0.01492 | 0.01492 | 16 | K | 2 |  |  |  | ROZPOCET | 0 | 0 | 0 | 0 | 0 | 1 | 0 | 16 | 1241801215
| VV |  | 0,5*2 " dle B-31 - litinová průchodka |  | 1 | [13 empty] | VV | 2 | 2 | True | 0 | ROZPOCET
| VV |  | Součet |  | 1 | [13 empty] | VV | 2 | 4 | True | 1 | ROZPOCET
| D | 725 | Zdravotechnika - zařizovací předměty |  |  |  | 0 | [5 empty] | 0 |  | 0.00173 |  | 0.01946 | 2 | D | 1 |  |  |  | ROZPOCET | [6 empty] | 0
120 | K | 725210821 | Demontáž umyvadel bez výtokových armatur | soubor | 1 |  | 0 | CS ÚRS 2020 01 |  |  | základní |  | 0 | 0 | 0 | 0.01946 | 0.01946 | 16 | K | 2 |  |  |  | ROZPOCET | 0 | 0 | 0 | 0 | 0 | 1 | 0 | 16 | 195458524
| VV |  | 1" B-81 |  | 1 | [13 empty] | VV | 2 | 2 | True | 1 | ROZPOCET
121 | K | 725219102 | Montáž umyvadla připevněného na šrouby do zdiva - použití původního umyvadla | soubor | 1 |  | 0 | CS ÚRS 2020 01 |  |  | základní |  | 0 | 0.00173 | 0.00173 | 0 | 0 | 16 | K | 2 |  |  |  | ROZPOCET | 0 | 0 | 0 | 0 | 0 | 1 | 0 | 16 | -588787036
| VV |  | 1" B-81 |  | 1 | [13 empty] | VV | 2 | 2 | True | 1 | ROZPOCET
122 | K | HZS2211 | Hodinová zúčtovací sazba instalatér | hod | 5 |  | 0 | CS ÚRS 2020 01 |  |  | základní |  | 0 | 0 | 0 | 0 | 0 | 512 | K | 2 |  |  |  | ROZPOCET | 0 | 0 | 0 | 0 | 0 | 1 | 0 | 512 | -802508586
| VV |  | 5" dle úpravy B-81 |  | 5 | [13 empty] | VV | 2 | 2 | True | 0 | ROZPOCET
| VV |  | DEMONTÁŽ UMYVADLA A ROZVODŮ VODY VEDENÝCH PO POVRCHU, DOČASNÉ ZASLEPENÍ POTRUBÍ. PO DOKONČENÍ STAVEBNÍCH PRACÍ VRÁCENÍ DO PŮVODNÍ POZICE | [15 empty] | VV | 2 | 1 | True | 0 | ROZPOCET
| VV |  | Součet |  | 5 | [13 empty] | VV | 2 | 4 | True | 1 | ROZPOCET
| D | 741 | Elektroinstalace |  |  |  | 0 | [5 empty] | 0 |  | 0 |  | 0.42 | 2 | D | 1 |  |  |  | ROZPOCET | [6 empty] | 0
123 | K | 747-R100 | Dodávka a montáž venkovního reflektoru ozn O/221 | kus | 3 |  | 0 |  |  |  | základní |  | 0 | 0 | 0 | 0.02 | 0.06 | 16 | K | 2 |  |  |  | ROZPOCET | 0 | 0 | 0 | 0 | 0 | 1 | 0 | 16 | -1330711352
| P |  | Poznámka k položce:  LED reflektor pro venkovní použití  výkon 100W, svítivost 7500 lm, teplota světla 3000-4000K  krytí IP65  vyzařovací úhel 120°  vstupní napětí: AC 230V, energetická třída: A+  uchycení na fasádu  včetně nové přívodní kabeláže, ovládání vypínačem u dveří zevnitř | [15 empty] | P | 2
| VV |  | 3 |  | 3 | [13 empty] | VV | 2 | 2 | True | 0 | ROZPOCET
| VV |  | Součet |  | 3 | [13 empty] | VV | 2 | 4 | True | 1 | ROZPOCET
124 | K | 747-R200 | Dodávka a montáž vnástěnného kabelovodu pro 1-10 kabelů vč. kotevního materiálu | m | 17 |  | 0 |  |  |  | základní |  | 0 | 0 | 0 | 0.02 | 0.34 | 16 | K | 2 |  |  |  | ROZPOCET | 0 | 0 | 0 | 0 | 0 | 1 | 0 | 16 | 968697765
| P |  | Poznámka k položce:  LED reflektor pro venkovní použití  výkon 100W, svítivost 7500 lm, teplota světla 3000-4000K  krytí IP65  vyzařovací úhel 120°  vstupní napětí: AC 230V, energetická třída: A+  uchycení na fasádu  včetně nové přívodní kabeláže, ovládání vypínačem u dveří zevnitř | [15 empty] | P | 2
| VV |  | 17 |  | 17 | [13 empty] | VV | 2 | 2 | True | 0 | ROZPOCET
| VV |  | Součet |  | 17 | [13 empty] | VV | 2 | 4 | True | 1 | ROZPOCET
125 | K | 747-R300 | Ostatní materiál | sada | 1 |  | 0 |  |  |  | základní |  | 0 | 0 | 0 | 0.02 | 0.02 | 16 | K | 2 |  |  |  | ROZPOCET | 0 | 0 | 0 | 0 | 0 | 1 | 0 | 16 | 2080856251
| P |  | Poznámka k položce:  LED reflektor pro venkovní použití  výkon 100W, svítivost 7500 lm, teplota světla 3000-4000K  krytí IP65  vyzařovací úhel 120°  vstupní napětí: AC 230V, energetická třída: A+  uchycení na fasádu  včetně nové přívodní kabeláže, ovládání vypínačem u dveří zevnitř | [15 empty] | P | 2
| VV |  | 1 |  | 1 | [13 empty] | VV | 2 | 2 | True | 0 | ROZPOCET
| VV |  | Součet |  | 1 | [13 empty] | VV | 2 | 4 | True | 1 | ROZPOCET
126 | K | HZS2221 | Hodinová zúčtovací sazba elektrikář | hod | 52 |  | 0 | CS ÚRS 2020 01 |  |  | základní |  | 0 | 0 | 0 | 0 | 0 | 512 | K | 2 |  |  |  | ROZPOCET | 0 | 0 | 0 | 0 | 0 | 1 | 0 | 512 | 716461641
| P |  | Poznámka k položce: KOMPLET DEMONTÁŽ ELEKTRO. ZAHRNUJE DEMONTÁŽ KABELOVÝCH ROZVODŮ, ROZVADĚČŮ, ZÁSUVEK, VYPÍNAČŮ A OSTATNÍCH PRVKŮ. PO DOHODĚ MŮŽE INVESTOR ZAJISTIT VLASTNÍMI PROSTŘEDKY. PO DOKONČENÍ STAVEBNÍCH PRACÍ ZPĚTNÁ MONTÁŽ A DÍLČÍ VÝMĚNA POŠKOZENÝCH KOMPONENT DOČASNÉ ODSAZENÍ ROZVADĚČE EL OD STĚNY URČENÍÉ K OPRAV., PO DOKONČENÍ STAVEBNÍCH PRACÍ VRÁCENÍ DO PŮVODNÍ POZICE. PO DOHODĚ MŮŽE INVESTOR ZAJISTIT VLASTNÍMI PROSTŘEDKY. | [15 empty] | P | 2
| VV |  | 48" dle B-82 |  | 48 | [13 empty] | VV | 2 | 2 | True | 0 | ROZPOCET
| VV |  | 4" B-83 |  | 4 | [13 empty] | VV | 2 | 2 | True | 0 | ROZPOCET
| VV |  | Součet |  | 52 | [13 empty] | VV | 2 | 4 | True | 1 | ROZPOCET
| D | 762 | Konstrukce tesařské |  |  |  | 0 | [5 empty] | 0 |  | 0.040498 |  | 0 | 2 | D | 1 |  |  |  | ROZPOCET | [6 empty] | 0
127 | K | 762361312 | Konstrukční a vyrovnávací vrstva pod klempířské prvky (atiky) z desek dřevoštěpkových tl. 22 mm | m2 | 2.901 |  | 0 | CS ÚRS 2020 01 |  |  | základní |  | 0 | 0.01396 | 0.040498 | 0 | 0 | 16 | K | 2 |  |  |  | ROZPOCET | 0 | 0 | 0 | 0 | 0 | 1 | 0 | 16 | 510162333
| VV |  | " ukončení atiky | [15 empty] | VV | 2 | 1 | True | 0 | ROZPOCET
| VV |  | (0,3+0,3+7,37+1,0+0,4+0,3)*0,3 |  | 2.901 | [13 empty] | VV | 2 | 2 | True | 0 | ROZPOCET
| VV |  | Součet |  | 2.901 | [13 empty] | VV | 2 | 4 | True | 1 | ROZPOCET
128 | K | 998762101 | Přesun hmot tonážní pro kce tesařské v objektech v do 6 m | t | 0.04 |  | 0 | CS ÚRS 2020 01 |  |  | základní |  | 0 | 0 | 0 | 0 | 0 | 16 | K | 2 |  |  |  | ROZPOCET | 0 | 0 | 0 | 0 | 0 | 1 | 0 | 16 | -1648831304
| D | 764 | Konstrukce klempířské |  |  |  | 0 | [5 empty] | 0 |  | 0.11979 |  | 0.044696 | 2 | D | 1 |  |  |  | ROZPOCET | [6 empty] | 0
129 | K | 764002811 | Demontáž okapového plechu do suti v krytině povlakové | m | 9.67 |  | 0 | CS ÚRS 2020 01 |  |  | základní |  | 0 | 0 | 0 | 0.00177 | 0.017116 | 16 | K | 2 |  |  |  | ROZPOCET | 0 | 0 | 0 | 0 | 0 | 1 | 0 | 16 | 2110650227
| VV |  | 1,0+0,3+7,37+1,0 " dle B-33 - odstranění s asfaltovou izolací |  | 9.67 | [13 empty] | VV | 2 | 2 | True | 0 | ROZPOCET
| VV |  | Součet |  | 9.67 | [13 empty] | VV | 2 | 4 | True | 1 | ROZPOCET
130 | K | 764004861 | Demontáž svodu do suti | m | 7 |  | 0 | CS ÚRS 2020 01 |  |  | základní |  | 0 | 0 | 0 | 0.00394 | 0.02758 | 16 | K | 2 |  |  |  | ROZPOCET | 0 | 0 | 0 | 0 | 0 | 1 | 0 | 16 | -456767462
| VV |  | 3,5*2 " dle B-31 |  | 7 | [13 empty] | VV | 2 | 2 | True | 0 | ROZPOCET
| VV |  | Součet |  | 7 | [13 empty] | VV | 2 | 4 | True | 1 | ROZPOCET
131 | K | 764011616 | Podkladní plech z Pz s upraveným povrchem rš 500 mm | m | 10.637 |  | 0 | CS ÚRS 2020 01 |  |  | základní |  | 0 | 0.0044 | 0.046803 | 0 | 0 | 16 | K | 2 |  |  |  | ROZPOCET | 0 | 0 | 0 | 0 | 0 | 1 | 0 | 16 | -1596194273
| VV |  | " ukončení atiky KL/102 | [15 empty] | VV | 2 | 1 | True | 0 | ROZPOCET
| VV |  | (0,3+0,3+7,37+1,0+0,4+0,3)*1,1 |  | 10.637 | [13 empty] | VV | 2 | 2 | True | 0 | ROZPOCET
| VV |  | Součet |  | 10.637 | [13 empty] | VV | 2 | 4 | True | 1 | ROZPOCET
132 | K | 764215606 | Oplechování horních ploch a atik bez rohů z Pz plechu s povrch úpravou celoplošně lepené rš 500 mm | m | 10.637 |  | 0 | CS ÚRS 2020 01 |  |  | základní |  | 0 | 0.00565 | 0.060099 | 0 | 0 | 16 | K | 2 |  |  |  | ROZPOCET | 0 | 0 | 0 | 0 | 0 | 1 | 0 | 16 | -1449503650
| VV |  | " ukončení atiky KL/102 | [15 empty] | VV | 2 | 1 | True | 0 | ROZPOCET
| VV |  | (0,3+0,3+7,37+1,0+0,4+0,3)*1,1 |  | 10.637 | [13 empty] | VV | 2 | 2 | True | 0 | ROZPOCET
| VV |  | Součet |  | 10.637 | [13 empty] | VV | 2 | 4 | True | 1 | ROZPOCET
133 | K | 764216644 | Oplechování rovných parapetů celoplošně lepené z Pz s povrchovou úpravou rš 330 mm | m | 3.6 |  | 0 | CS ÚRS 2020 01 |  |  | základní |  | 0 | 0.00358 | 0.012888 | 0 | 0 | 16 | K | 2 |  |  |  | ROZPOCET | 0 | 0 | 0 | 0 | 0 | 1 | 0 | 16 | 969779731
| VV |  | 0,9*4" KL/101 |  | 3.6 | [13 empty] | VV | 2 | 2 | True | 1 | ROZPOCET
134 | K | 998764101 | Přesun hmot tonážní pro konstrukce klempířské v objektech v do 6 m | t | 0.12 |  | 0 | CS ÚRS 2020 01 |  |  | základní |  | 0 | 0 | 0 | 0 | 0 | 16 | K | 2 |  |  |  | ROZPOCET | 0 | 0 | 0 | 0 | 0 | 1 | 0 | 16 | 76167473
| D | 766-1 | Výplně otvorů |  |  |  | 0 | [5 empty] | 0 |  | 0 |  | 0.1 | 2 | D | 1 |  |  |  | ROZPOCET | [6 empty] | 0
135 | K | 766-R100 | Dodávka a montáž nových vstupních dveří ozn Z/01 | kus | 1 |  | 0 |  |  |  | základní |  | 0 | 0 | 0 | 0.02 | 0.02 | 16 | K | 2 |  |  |  | ROZPOCET | 0 | 0 | 0 | 0 | 0 | 1 | 0 | 16 | -1481859714
| VV |  | 1 |  | 1 | [13 empty] | VV | 2 | 2 | True | 0 | ROZPOCET
| VV |  | Součet |  | 1 | [13 empty] | VV | 2 | 4 | True | 1 | ROZPOCET
136 | K | 766-R200 | Dodávka a montáž nových oken plastových vč. sníženého umístění ovládání | kus | 4 |  | 0 |  |  |  | základní |  | 0 | 0 | 0 | 0.02 | 0.08 | 16 | K | 2 |  |  |  | ROZPOCET | 0 | 0 | 0 | 0 | 0 | 1 | 0 | 16 | -1159685464
| VV |  | 4 |  | 4 | [13 empty] | VV | 2 | 2 | True | 0 | ROZPOCET
| VV |  | Součet |  | 4 | [13 empty] | VV | 2 | 4 | True | 1 | ROZPOCET
| D | 767 | Konstrukce zámečnické |  |  |  | 0 | [5 empty] | 0 |  | 0 |  | 0.2092 | 2 | D | 1 |  |  |  | ROZPOCET | [6 empty] | 0
137 | K | 767161813 | Demontáž zábradlí rovného nerozebíratelného hmotnosti 1m zábradlí do 20 kg do suti | m | 3.8 |  | 0 | CS ÚRS 2020 01 |  |  | základní |  | 0 | 0 | 0 | 0.016 | 0.0608 | 16 | K | 2 |  |  |  | ROZPOCET | 0 | 0 | 0 | 0 | 0 | 1 | 0 | 16 | 1711827427
| VV |  | 3,8" B-32 |  | 3.8 | [13 empty] | VV | 2 | 2 | True | 1 | ROZPOCET
138 | K | 7676618-R10 | Demontáž pletivových rámů s vybouráním rámu | m2 | 3.42 |  | 0 |  |  |  | základní |  | 0 | 0 | 0 | 0.02 | 0.0684 | 16 | K | 2 |  |  |  | ROZPOCET | 0 | 0 | 0 | 0 | 0 | 1 | 0 | 16 | 784759966
| VV |  | 0,9*1,9*2" B-41 |  | 3.42 | [13 empty] | VV | 2 | 2 | True | 0 | ROZPOCET
| VV |  | Součet |  | 3.42 | [13 empty] | VV | 2 | 4 | True | 1 | ROZPOCET
139 | K | 767-R100 | Úprava zkráceného zábradlí k nové stěně - vše dle popisu PD v.č. D.AR.06 ozn N-35 | kus | 2 |  | 0 |  |  |  | základní |  | 0 | 0 | 0 | 0.02 | 0.04 | 16 | K | 2 |  |  |  | ROZPOCET | 0 | 0 | 0 | 0 | 0 | 1 | 0 | 16 | -258021582
| VV |  | 2 |  | 2 | [13 empty] | VV | 2 | 2 | True | 0 | ROZPOCET
| VV |  | Součet |  | 2 | [13 empty] | VV | 2 | 4 | True | 1 | ROZPOCET
140 | K | 767-R200 | Dodávka a montáž nového ocelového schodiště vč. kotvení a povrchové úpravy Z/103 | kg | 356 |  | 0 |  |  |  | základní |  | 0 | 0 | 0 | 0 | 0 | 16 | K | 2 |  |  |  | ROZPOCET | 0 | 0 | 0 | 0 | 0 | 1 | 0 | 16 | -1155298260
| VV |  | 356 |  | 356 | [13 empty] | VV | 2 | 2 | True | 0 | ROZPOCET
| VV |  | Součet |  | 356 | [13 empty] | VV | 2 | 4 | True | 1 | ROZPOCET
141 | K | 767-R300 | Dodávka a montáž pochozího poklopu 900x1900 ozn Z/101 | kus | 1 |  | 0 |  |  |  | základní |  | 0 | 0 | 0 | 0.02 | 0.02 | 16 | K | 2 |  |  |  | ROZPOCET | 0 | 0 | 0 | 0 | 0 | 1 | 0 | 16 | 1541723916
| VV |  | 1 |  | 1 | [13 empty] | VV | 2 | 2 | True | 0 | ROZPOCET
| VV |  | Součet |  | 1 | [13 empty] | VV | 2 | 4 | True | 1 | ROZPOCET
142 | K | 767-R400 | Dodávka a montáž pochozího poklopu 900x1900 ozn Z/102 | kus | 1 |  | 0 |  |  |  | základní |  | 0 | 0 | 0 | 0.02 | 0.02 | 16 | K | 2 |  |  |  | ROZPOCET | 0 | 0 | 0 | 0 | 0 | 1 | 0 | 16 | -2047568477
| VV |  | 1 |  | 1 | [13 empty] | VV | 2 | 2 | True | 0 | ROZPOCET
| VV |  | Součet |  | 1 | [13 empty] | VV | 2 | 4 | True | 1 | ROZPOCET
| D | 783 | Dokončovací práce - nátěry |  |  |  | 0 | [5 empty] | 0 |  | 0.39127 |  | 0 | 2 | D | 1 |  |  |  | ROZPOCET | [6 empty] | 0
143 | K | 783301311 | Odmaštění zámečnických konstrukcí vodou ředitelným odmašťovačem | m2 | 7.434 |  | 0 | CS ÚRS 2020 01 |  |  | základní |  | 0 | 8e-05 | 0.00059472 | 0 | 0 | 16 | K | 2 |  |  |  | ROZPOCET | 0 | 0 | 0 | 0 | 0 | 1 | 0 | 16 | 1374634157
| VV |  | " N-32 | [15 empty] | VV | 2 | 1 | True | 0 | ROZPOCET
| VV |  | (3+7,37+0,3+1,0)*0,637 |  | 7.434 | [13 empty] | VV | 2 | 2 | True | 0 | ROZPOCET
| VV |  | Součet |  | 7.434 | [13 empty] | VV | 2 | 4 | True | 1 | ROZPOCET
144 | K | 783306807 | Odstranění nátěru ze zámečnických konstrukcí odstraňovačem nátěrů | m2 | 7.434 |  | 0 | CS ÚRS 2020 01 |  |  | základní |  | 0 | 0.00011 | 0.00081774 | 0 | 0 | 16 | K | 2 |  |  |  | ROZPOCET | 0 | 0 | 0 | 0 | 0 | 1 | 0 | 16 | -1306633564
145 | K | 783314201 | Základní antikorozní jednonásobný syntetický standardní nátěr zámečnických konstrukcí | m2 | 14.868 |  | 0 | CS ÚRS 2020 01 |  |  | základní |  | 0 | 0.00017 | 0.0025276 | 0 | 0 | 16 | K | 2 |  |  |  | ROZPOCET | 0 | 0 | 0 | 0 | 0 | 1 | 0 | 16 | -1214785267
| VV |  | 7,434*2 |  | 14.868 | [13 empty] | VV | 2 | 2 | True | 1 | ROZPOCET
146 | K | 783317101 | Krycí jednonásobný syntetický standardní nátěr zámečnických konstrukcí | m2 | 29.736 |  | 0 | CS ÚRS 2020 01 |  |  | základní |  | 0 | 0.00012 | 0.0035683 | 0 | 0 | 16 | K | 2 |  |  |  | ROZPOCET | 0 | 0 | 0 | 0 | 0 | 1 | 0 | 16 | 805018694
| VV |  | 14,868*2" 2x nátěr |  | 29.736 | [13 empty] | VV | 2 | 2 | True | 1 | ROZPOCET
147 | K | 783801505 | Omytí omítek s odmaštěním před provedením nátěru | m2 | 54.669 |  | 0 | CS ÚRS 2020 01 |  |  | základní |  | 0 | 0.003 | 0.16401 | 0 | 0 | 16 | K | 2 |  |  |  | ROZPOCET | 0 | 0 | 0 | 0 | 0 | 1 | 0 | 16 | 947283228
| VV |  | "dle B-04 | [15 empty] | VV | 2 | 1 | True | 0 | ROZPOCET
| VV |  | (7,67+3,0+1,03)*3,42 |  | 40.014 | [13 empty] | VV | 2 | 2 | True | 0 | ROZPOCET
| VV |  | (3,68+2,13)*3,0/2" u schodiště |  | 8.715 | [13 empty] | VV | 2 | 2 | True | 0 | ROZPOCET
| VV |  | "dle úpravy B-62 | [15 empty] | VV | 2 | 1 | True | 0 | ROZPOCET
| VV |  | (10,65+0,3+1,83+0,3+2,975)*0,37 |  | 5.94 | [13 empty] | VV | 2 | 2 | True | 0 | ROZPOCET
| VV |  | Součet |  | 54.669 | [13 empty] | VV | 2 | 4 | True | 1 | ROZPOCET
148 | K | 783826401 | Ochranný protikarbonatační akrylátový nátěr omítek | m2 | 48.729 |  | 0 | CS ÚRS 2020 01 |  |  | základní |  | 0 | 0.00028 | 0.013644 | 0 | 0 | 16 | K | 2 |  |  |  | ROZPOCET | 0 | 0 | 0 | 0 | 0 | 1 | 0 | 16 | -1671504691
| VV |  | "dle B-04 | [15 empty] | VV | 2 | 1 | True | 0 | ROZPOCET
| VV |  | (7,67+3,0+1,03)*3,42 |  | 40.014 | [13 empty] | VV | 2 | 2 | True | 0 | ROZPOCET
| VV |  | (3,68+2,13)*3,0/2" u schodiště |  | 8.715 | [13 empty] | VV | 2 | 2 | True | 0 | ROZPOCET
| VV |  | Součet |  | 48.729 | [13 empty] | VV | 2 | 4 | True | 1 | ROZPOCET
149 | K | 783827425 | Krycí dvojnásobný silikonový nátěr omítek stupně členitosti 1 a 2 | m2 | 217.907 |  | 0 | CS ÚRS 2020 01 |  |  | základní |  | 0 | 0.00072 | 0.15689 | 0 | 0 | 16 | K | 2 |  |  |  | ROZPOCET | 0 | 0 | 0 | 0 | 0 | 1 | 0 | 16 | 1721162912
| VV |  | " dle úpravy N-05 | [15 empty] | VV | 2 | 1 | True | 0 | ROZPOCET
| VV |  | (7,37+0,3+1,0)*2,85 |  | 24.71 | [13 empty] | VV | 2 | 2 | True | 0 | ROZPOCET
| VV |  | -1,66*2,1 |  | -3.486 | [13 empty] | VV | 2 | 2 | True | 0 | ROZPOCET
| VV |  | -0,9*0,6*4 |  | -2.16 | [13 empty] | VV | 2 | 2 | True | 0 | ROZPOCET
| VV |  | (1,66+2,1*2)*0,25 |  | 1.465 | [13 empty] | VV | 2 | 2 | True | 0 | ROZPOCET
| VV |  | (0,9+0,6*2)*0,25 |  | 0.525 | [13 empty] | VV | 2 | 2 | True | 0 | ROZPOCET
| VV |  | (10,65+0,3+1,83+0,3+2,975)*0,37 |  | 5.94 | [13 empty] | VV | 2 | 2 | True | 0 | ROZPOCET
| VV |  | Mezisoučet |  | 26.994 | [13 empty] | VV | 2 | 3 | True | 0 | ROZPOCET
| VV |  | "dle úpravy N-09 | [15 empty] | VV | 2 | 1 | True | 0 | ROZPOCET
| VV |  | 2x NÁTĚR FASÁDNÍ BARVOU ZE SORTIMENTU SYSTÉMU SANAČNÍCH OMÍTEK. | [15 empty] | VV | 2 | 1 | True | 0 | ROZPOCET
| VV |  | (7,455*2+10,25*2+0,4*4*2)*3,0 |  | 115.83 | [13 empty] | VV | 2 | 2 | True | 0 | ROZPOCET
| VV |  | -1,05*0,5 |  | -0.525 | [13 empty] | VV | 2 | 2 | True | 0 | ROZPOCET
| VV |  | -0,8*2,0 |  | -1.6 | [13 empty] | VV | 2 | 2 | True | 0 | ROZPOCET
| VV |  | -0,9*0,6*4 |  | -2.16 | [13 empty] | VV | 2 | 2 | True | 0 | ROZPOCET
| VV |  | -1,66*2,1 |  | -3.486 | [13 empty] | VV | 2 | 2 | True | 0 | ROZPOCET
| VV |  | (1,05+0,5)*2*0,25 |  | 0.775 | [13 empty] | VV | 2 | 2 | True | 0 | ROZPOCET
| VV |  | (0,9+0,6)*2*0,25*4 |  | 3 | [13 empty] | VV | 2 | 2 | True | 0 | ROZPOCET
| VV |  | (0,8+2,0*2)*0,25 |  | 1.2 | [13 empty] | VV | 2 | 2 | True | 0 | ROZPOCET
| VV |  | (1,66+2,1*2)*0,25 |  | 1.465 | [13 empty] | VV | 2 | 2 | True | 0 | ROZPOCET
| VV |  | 7,455*10,25 |  | 76.414 | [13 empty] | VV | 2 | 2 | True | 0 | ROZPOCET
| VV |  | Mezisoučet |  | 190.913 | [13 empty] | VV | 2 | 3 | True | 0 | ROZPOCET
| VV |  | Součet |  | 217.907 | [13 empty] | VV | 2 | 4 | True | 1 | ROZPOCET
150 | K | 783827525 | Krycí dvojnásobný silikonový nátěr hrubých betonových povrchů nebo hrubých omítek | m2 | 48.729 |  | 0 | CS ÚRS 2020 01 |  |  | základní |  | 0 | 0.00101 | 0.049216 | 0 | 0 | 16 | K | 2 |  |  |  | ROZPOCET | 0 | 0 | 0 | 0 | 0 | 1 | 0 | 16 | 331849132
| P |  | Poznámka k položce: NÁTĚR FASÁDNÍ BARVOU PRO BETONOVÉ KONSTRUKCE, SAMOČISTÍCÍ EFEKT | [15 empty] | P | 2
| VV |  | "dle B-04 | [15 empty] | VV | 2 | 1 | True | 0 | ROZPOCET
| VV |  | (7,67+3,0+1,03)*3,42 |  | 40.014 | [13 empty] | VV | 2 | 2 | True | 0 | ROZPOCET
| VV |  | (3,68+2,13)*3,0/2" u schodiště |  | 8.715 | [13 empty] | VV | 2 | 2 | True | 0 | ROZPOCET
| VV |  | Součet |  | 48.729 | [13 empty] | VV | 2 | 4 | True | 1 | ROZPOCET
| D | 784 | Dokončovací práce - malby a tapety |  |  |  | 0 | [5 empty] | 0 |  | 0.34174 |  | 0 | 2 | D | 1 |  |  |  | ROZPOCET | [6 empty] | 0
151 | K | 784111001 | Oprášení (ometení ) podkladu v místnostech výšky do 3,80 m | m2 | 190.913 |  | 0 | CS ÚRS 2020 01 |  |  | základní |  | 0 | 0 | 0 | 0 | 0 | 16 | K | 2 |  |  |  | ROZPOCET | 0 | 0 | 0 | 0 | 0 | 1 | 0 | 16 | -273496413
| VV |  | "dle úpravy N-09 | [15 empty] | VV | 2 | 1 | True | 0 | ROZPOCET
| VV |  | (7,455*2+10,25*2+0,4*4*2)*3,0 |  | 115.83 | [13 empty] | VV | 2 | 2 | True | 0 | ROZPOCET
| VV |  | -1,05*0,5 |  | -0.525 | [13 empty] | VV | 2 | 2 | True | 0 | ROZPOCET
| VV |  | -0,8*2,0 |  | -1.6 | [13 empty] | VV | 2 | 2 | True | 0 | ROZPOCET
| VV |  | -0,9*0,6*4 |  | -2.16 | [13 empty] | VV | 2 | 2 | True | 0 | ROZPOCET
| VV |  | -1,66*2,1 |  | -3.486 | [13 empty] | VV | 2 | 2 | True | 0 | ROZPOCET
| VV |  | (1,05+0,5)*2*0,25 |  | 0.775 | [13 empty] | VV | 2 | 2 | True | 0 | ROZPOCET
| VV |  | (0,9+0,6)*2*0,25*4 |  | 3 | [13 empty] | VV | 2 | 2 | True | 0 | ROZPOCET
| VV |  | (0,8+2,0*2)*0,25 |  | 1.2 | [13 empty] | VV | 2 | 2 | True | 0 | ROZPOCET
| VV |  | (1,66+2,1*2)*0,25 |  | 1.465 | [13 empty] | VV | 2 | 2 | True | 0 | ROZPOCET
| VV |  | 7,455*10,25 |  | 76.414 | [13 empty] | VV | 2 | 2 | True | 0 | ROZPOCET
| VV |  | Součet |  | 190.913 | [13 empty] | VV | 2 | 4 | True | 1 | ROZPOCET
152 | K | 784161411 | Celoplošné vyrovnání podkladu sádrovou stěrkou v místnostech výšky do 3,80 m | m2 | 95.457 |  | 0 | CS ÚRS 2020 01 |  |  | základní |  | 0 | 0.00318 | 0.30355 | 0 | 0 | 16 | K | 2 |  |  |  | ROZPOCET | 0 | 0 | 0 | 0 | 0 | 1 | 0 | 16 | -957468144
| VV |  | 190,913*0,5" 50% plochy |  | 95.457 | [13 empty] | VV | 2 | 2 | True | 1 | ROZPOCET
153 | K | 784181121 | Hloubková jednonásobná penetrace podkladu v místnostech výšky do 3,80 m | m2 | 190.913 |  | 0 | CS ÚRS 2020 01 |  |  | základní |  | 0 | 0.0002 | 0.038183 | 0 | 0 | 16 | K | 2 |  |  |  | ROZPOCET | 0 | 0 | 0 | 0 | 0 | 1 | 0 | 16 | -847296613

## VRN - Vedlejší rozpočtové...
[9 empty] | >> skryté sloupce << | [9 empty] | {9484f869-5cc8-4523-ba0e-c229f9b9250d}
2
| KRYCÍ LIST SOUPISU PRACÍ | [8 empty] | v --- níže se nacházejí doplnkové a pomocné údaje k sestavám --- v | [8 empty] | False
Stavba:
Odstranění zatékání do objektu pro přečerpávání splašků SOŠ a SOU Nymburk
Objekt:
VRN - Vedlejší rozpočtové náklady
| KSO: |  |  |  |  | CC-CZ:
| Místo: |  | V Kolonii 1804, Nymburk |  |  | Datum: | 2020-09-15
| Zadavatel: |  |  |  |  | IČ:
|  | SOŠ a SOU Nymburk, V Kolonii 1804, Nymburk |  |  |  | DIČ:
| Uchazeč: |  |  |  |  | IČ: | Vyplň údaj
|  | Vyplň údaj |  |  |  | DIČ: | Vyplň údaj
| Projektant: |  |  |  |  | IČ:
|  | HM-PROJEKT s.r.o. |  |  |  | DIČ:
| Zpracovatel: |  |  |  |  | IČ:
DIČ:
Poznámka:
| Cena bez DPH | [5 empty] | 0
|  |  | Základ daně |  |  | Sazba daně | Výše daně
| DPH | základní | 0 |  |  | 21% | 0
|  | snížená | 0 |  |  | 15% | 0
|  | zákl. přenesená | 0 |  |  | 21% | 0
|  | sníž. přenesená | 0 |  |  | 15% | 0
|  | nulová | 0 |  |  | 0% | 0
| Cena s DPH |  |  | v | CZK |  | 0
| Projektant |  |  | Zpracovatel
| Datum a podpis: |  | Razítko | Datum a podpis: |  |  | Razítko
| Objednavatel |  |  | Uchazeč
| Datum a podpis: |  | Razítko | Datum a podpis: |  |  | Razítko
REKAPITULACE ČLENĚNÍ SOUPISU PRACÍ
Stavba:
Odstranění zatékání do objektu pro přečerpávání splašků SOŠ a SOU Nymburk
Objekt:
VRN - Vedlejší rozpočtové náklady
Místo: |  |  | V Kolonii 1804, Nymburk |  |  | Datum: | 2020-09-15
Zadavatel: |  |  | SOŠ a SOU Nymburk, V Kolonii 1804, Nymburk |  |  | Projektant: | HM-PROJEKT s.r.o.
Uchazeč: |  |  | Vyplň údaj |  |  | Zpracovatel:
Kód dílu - Popis | [6 empty] | Cena celkem [CZK]
Náklady ze soupisu prací | [6 empty] | 0 | [12 empty] | -1
| VRN - Vedlejší rozpočtové náklady | [5 empty] | 0
SOUPIS PRACÍ
Stavba:
Odstranění zatékání do objektu pro přečerpávání splašků SOŠ a SOU Nymburk
Objekt:
VRN - Vedlejší rozpočtové náklady
Místo: |  |  | V Kolonii 1804, Nymburk |  |  | Datum: | 2020-09-15
Zadavatel: |  |  | SOŠ a SOU Nymburk, V Kolonii 1804, Nymburk |  |  | Projektant: | HM-PROJEKT s.r.o.
Uchazeč: |  |  | Vyplň údaj |  |  | Zpracovatel:
PČ | Typ | Kód | Popis | MJ | Množství | J.cena [CZK] | Cena celkem [CZK] | Cenová soustava |  |  | DPH | J. Nh [h] | Nh celkem [h] | J. hmotnost [t] | Hmotnost celkem [t] | J. suť [t] | Suť Celkem [t]
Náklady soupisu celkem | [6 empty] | 0 | [5 empty] | 0 |  | 0 |  | 0 |  | D | -1 | [7 empty] | 0
| D | VRN | Vedlejší rozpočtové náklady |  |  |  | 0 | [5 empty] | 0 |  | 0 |  | 0 | 5 | D | 0 | ROZPOCET | [6 empty] | 0
1 | K | 020001000 | Příprava staveniště | Kč | 1 |  | 0 | CS ÚRS 2019 02 |  |  | základní |  | 0 | 0 | 0 | 0 | 0 | 1024 | K | 1 | ROZPOCET | 0 | 0 | 0 | 0 | 0 | 1 | 0 | 1024 | -483622497
2 | K | 030001000 | Zařízení staveniště | Kč | 1 |  | 0 | CS ÚRS 2019 02 |  |  | základní |  | 0 | 0 | 0 | 0 | 0 | 1024 | K | 1 | ROZPOCET | 0 | 0 | 0 | 0 | 0 | 1 | 0 | 1024 | -1419067514
3 | K | 070001000 | Provozní vlivy | Kč | 1 |  | 0 | CS ÚRS 2019 02 |  |  | základní |  | 0 | 0 | 0 | 0 | 0 | 1024 | K | 1 | ROZPOCET | 0 | 0 | 0 | 0 | 0 | 1 | 0 | 1024 | 1047542087
| P |  | Poznámka k položce: zajištění náhradního přečerpávání po dobu úpravy nádrží (cca 20 dnů) | [15 empty] | P | 1
4 | K | 090001000 | Ostatní náklady | Kč | 1 |  | 0 | CS ÚRS 2019 02 |  |  | základní |  | 0 | 0 | 0 | 0 | 0 | 1024 | K | 1 | ROZPOCET | 0 | 0 | 0 | 0 | 0 | 1 | 0 | 1024 | -1588588149