## List1
Krajská správa a údržba silnic, příspěvková organizace
Středočeského kraje
Zborovská 11, 150 21 Praha 5
Výkaz výměr
Název: | III/ 3297 Sokoleč
Silnice: | III/ 3297
Staničení: | 3,432 - 4,780
Délka: | 1348 m | šířka komunikace: | proměnlivá 6 - 6,5 m
Popis činnosti |  |  | mj | množství
Frézování živičného krytu tl 50 mm pruh š 1 m pl do 1000 m2 bez překážek v trase |  |  | M2 | 2500
Odstranění podkladních vrstev vozovek a chodníků z kameniva nestmel s odvozem na skládku |  |  | M3 | 250
Sanační vrstva z kameniva drceného *1 |  |  | M3 | 250
Uložení sypaniny na skládky bez poplatku |  |  | M3 | 250
Skládkovné |  |  | T | 580
Čištění komunikací samosběrem |  |  | M2 | 12350
Stržení krajnic |  |  | M2 | 1400
Zpevnění krajnic asfaltovým recyklátem nebo štěrkodrtí tl 80 mm |  |  | M2 | 1400
Řezání stávajícího živičného krytu hl do 100 mm |  |  | M | 300
Zarovnání styčné plochy podkladu nebo krytu živičného tl do 100 mm |  |  | M | 300
Provizorní vyspravení neupravených výtluků asfaltovým betonem |  |  | T | 400
Postřik živičný spojovací z asfaltu v množství do 0,70 kg/m2 |  |  | M2 | 12350
Asfaltový beton vrstva obrusná ACO 11 (ABS) tř. I tl 50 mm š přes 3 m z nemodifikovaného asfaltu |  |  | M2 | 12350
Vyplnění spár živičnou zálivkou |  |  | M | 1680
VDZ vodící proužky + středová dělící čára barva |  |  | M2 | 924
Dopravní opatření po dobu stavby |  |  | KPL | 1
Vypracoval: Jiří Vosáhlo
*1 sanace konstrukčních vrstev do 25 cm - označení pracoviště DZ, doprava veškerého materiálu a strojů na pracoviště, příprava mechanizmů na pracovišti, rozrytí
původní konstrukce pomocí frézy na stanovenou hloubku, urovnání podkladu a promíchání včetně doplnění materiálu- 10% kamenivo, zřízení podkladu stabilizovaného
pojivem – 4%cement 1% emulze a zhutnění – TP 208, příprava mechanizmů na odjezd z pracoviště, zrušení dopravního značení s naložením značek na dop. prostředek,
průkazní a přejímací zkoušky, odvoz techniky