## List1
Technická specifikace vozidla: |  | Zde uvést název nabízeného vozidla uchazečem
Zadavatelem požadované parametry vozidla |  | Uchazečem nabízené parametry vozidla
Obchodní třída : | užitkové vozidlo | konkrétní údaj
rok výroby: | 2020 | konkrétní údaj
Maximální výkon motoru [kW]: | min.100 | konkrétní údaj
Maximální točivý moment [Nm]: | min. 250 | konkrétní údaj
Palivo: | nafta | ANO / NE
Exhalační (emisní) norma: | min. EURO 6,2 | konkrétní údaj
Spotřeba pro kombinovaný provoz v souladu s Nař. Vlády č. 163/2016 Sb. (viz. Níže) |  | konkrétní údaj
Nějvětší technicky přípustná / povolení hmotnosti vozidla [kg] |  | konkrétní údaj
Užitečné zatížení vozidla [kg] | (údaj dle velkého TP) | konkrétní údaj
Převodovka: | automatická | ANO / NE
Barva karoserie: | bílá | ANO / NE
Počet dveří: | min 5 | ANO / NE
Počet míst k sezení: | 9 | ANO / NE
Barva interiéru: | Tmavě šedá | ANO / NE
Bezpečnostní výbava:
Zadavatelem požadovaná výbava vozidla |  | Splnění požadované výbavy dodavatelem nabízeného vozidla
airbagy čelní vpředu, kolenní airbag řidiče |  | ANO / NE
airbagy boční |  | ANO / NE
airbagy hlavové vpředu |  | ANO / NE
tříbodové bezpečnostní pásy na všech sedadlech, vpředu výškově nastavitelné |  | ANO / NE
kontrola nezapnutí bezpečnostních pásů na všech sedadlech |  | ANO / NE
výškově nastavitelné hlavové opěrky na všech sedadlech |  | ANO / NE
ESP, ASR,ABS (nebo obdobný systém podle názvu výrobce) |  | ANO / NE
asistent rozjezdu do kopce |  | ANO / NE
kontrola tlaku v pneumatikách |  | ANO / NE
halogenové hlavní světlomety |  | ANO / NE
zadní skupinové svítilny |  | ANO / NE
přední mlhové světlomety s Corner funkcí |  | ANO / NE
automatická regulace sklonu světlometů |  | ANO / NE
automatické spínání denního jízdního osvětlení (denní svícení) |  | ANO / NE
parkovací senzory vpředu i vzadu |  | ANO / NE
klimatizace plně automatická, min. dvouzónová |  | ANO / NE
Front Assist včetně nouzového brzdění |  | ANO / NE
elektronický imobilizér |  | ANO / NE
Start/Stop systém |  | ANO / NE
rozšířená a prediktivní ochrana chodců |  | ANO / NE
tempomat |  | ANO / NE
dvojitésedadlo spolujezdce |  | ANO / NE
zadní stěrač Aero s ostřikovačem |  | ANO / NE
elektrická parkovací brzda |  | ANO / NE
elektronický stabilizující systém ESC |  | ANO / NE
elektromechanický posilovač řízení |  | ANO / NE
Funkční výbava:
Zadavatelem požadovaná výbava vozidla |  | Splnění požadované výbay dodavatelemnabízeného vozidla
nárazníky, vnější kliky dveří a kryty vnějších zpětných zrcátek lakované v barvě vozidla |  | ANO / NE
centrální zamykání včetně dálkového ovládání |  | ANO / NE
elektricky ovládaná,vyhřívaná a sklopná vnější zpětná zrcátka a aut. Stmíváním |  | ANO / NE
automatické zatmavení vnitřního zpětného zrcátka při oslnění zezadu |  | ANO / NE
elektrické ovlávání bočních oken vpředu |  | ANO / NE
elektrické vyhřívání zadního okna |  | ANO / NE
výškové a podélné nastavování sedadel vpředu vč. bederních opěrek |  | ANO / NE
elektrické vyhřívání sedadel min. vpředu |  | ANO / NE
sedadla čalouněná látkou |  | ANO / NE
multifunkční volant kůží potažený volant |  | ANO / NE
min. mechanicky nastavitelný volant ve dvou osách |  | ANO / NE
středová loketní opěrka mezi předními sedadly |  | ANO / NE
dešťový senzor, světelný senzor |  | ANO / NE
tempomat s omezovačem rychlosti |  | ANO / NE
12V zásuvka v každé řadě |  | ANO / NE
palubní počítač s ukazatelem min. venkovní teploty, dojezdem na zbývající PHM |  | ANO / NE
zadní dvoukřídlé dveře s otevíráním do 180° |  | ANO / NE
autorádio s přehrávačem (dodávané s vozidlem z výroby), DAB - digitální radiopříjem |  | ANO / NE
reproduktory vpředu a vzadu |  | ANO / NE
handsfree sada s technologií bluetooth (dodávané s vozidlem z výroby) |  | ANO / NE
gumové interiérové koberce z příslušenství výrobce vozidla |  | ANO / NE
tažné zařízení pevné |  | ANO / NE
ocelová kola s kryty a se zimními pneumatikami |  | ANO / NE
rezervní kolo včetně příslušenství (zvedák vozu, klíč na šrouby / matice kol) |  | ANO / NE
povinná výbava vozidla dle platné vyhlášky |  | ANO / NE
plná záruka na celé vozidlo min. 5 roky/1000 000 km |  | ANO / NE
Poznámky pro vyplnění tabulky účastníkem:
v kolonce "konkrétní údaj" účastník uvede danou hodnotu související s požadavkem zadavatele
v kolonce "ANO / NE" účastník uvede, zda jím nabízení vozidlo požadovaný údaj / prvek výbavy obsahuje, nebo ne
pokud nebude splněn jakýkoliv údaj, požadovaný zadavatelem, bude to považováno jako nesplnění požadavků zadavatele,
a takováto nabídka bude vyloučena z hodnocení
Spotřeba pro kombinovaný provoz musí plnit požadavky stanovené nařízením vlády č. 173 / 2016 Sb., o stanovení závazných
zadávacích podmínek pro veřejné zakázky na pořízení silničních vozidel včetně příslušných příloh.