## List1
Objem frézování:
Plocha rekonstrukce vozovky | 5544 | m2
Teoretická projektovaná tloušťka frézování | 0.06 | m
Kubatura vypočtená pomocí teoretické tloušťky frézování | 332.64 | m3
Kubatura vypočtená pomocí rozdílu modelu reality a modelu stavby | 242 | m3
Průměrná tloušťka frézování | 0.043651 | m
Rozdíl | -90.64 | m3
| -37.4545 | %
Objem pokládky asfaltových vrstev:
Kubatura pokládka vrstvy krytu ABS 50 mm | 277.2 | m3