## List1
Objem frézování:
Plocha rekonstrukce vozovky | 6966 | m2
Teoretická projektovaná tloušťka frézování | 0.06 | m
Kubatura vypočtená pomocí teoretické tloušťky frézování | 417.96 | m3
Kubatura vypočtená pomocí rozdílu modelu reality a modelu stavby | 308 | m3
Průměrná tloušťka frézování | 0.044215 | m
Rozdíl | -109.96 | m3
| -35.7013 | %
Objem pokládky asfaltových vrstev:
Kubatura pokládka vrstvy krytu ABS 50 mm | 348.3 | m3