## Struktura dat měření
Atribut | Jednotka | Délka řetězce | Formát | Příklad
silnice číslo | --- | 5 | text | 602
číslo úseku ULS | --- | 20 | text | 1541A079011542A03901
provozní staničení sekce začátek | m | 6(0) | číslo | 370374
provozní staničení sekce konec | m | 6(0) | číslo | 370394
úsekové staničení sekce začátek | m | 6(0) | číslo | 200
úsekové staničení sekce konec | m | 6(0) | číslo | 220
délka sekce | m | 6(0) | číslo | 20
datum | --- | 10 | DD.MM.RRRR | 2019-03-14
směr | --- | 1 | číslo; číselník | 1
jízdní pruh | --- | 2 | text; číselník | J1
IRI Levé -naměřená hodnota | m/km | 5(2) | číslo | 12,75
IRI Levé - klasifikační stupeň | --- | 1 | číslo | 5
IRI Pravé -naměřená hodnota | m/km | 5(2) | číslo | 11,90
IRI Pravé - klasifikační stupeň | --- | 1 | číslo | 5
Hloubka vyjeté koleje R - naměřená hodnota | mm | 2(0) | číslo | 15
Hloubka vyjeté koleje R - klasifikační stupeň | --- | 1 | číslo | 3
Teoretická hloubka vody W - naměřená hodnota | mm | 2(0) | číslo | 11
Teoretická hloubka vody W - klasifikační stupeň | --- | 1 | číslo | 5
MPD Levé - naměřená hodnota | --- | 4(2) | číslo | 0.75
MPD Levé - klasifikační stupeň | --- | 1 | číslo | 1
MPD Prostřední - naměřená hodnota | --- | 4(2) | číslo | 0.65
MPD Prostřední - klasifikační stupeň | --- | 1 | číslo | 2
MPD Pravé - naměřená hodnota | --- | 4(2) | číslo | 0.4
MPD Pravé - klasifikační stupeň | --- | 1 | číslo | 3
Příčný sklon | % | 5(2) | číslo | 2.72
Druh povrchu | --- | 1 | číslo; číselník | 1
Trhliny v závažnosti 1 (0 mm < š ≤ 3 mm); plocha trhlin, | m2 | 5(2) | číslo
Trhliny v závažnosti 2 (3 mm < š ≤ 6 mm); plocha trhlin, | m2 | 5(2) | číslo
Trhliny v závažnosti 3 (6 mm < š ≤ 20 mm); plocha trhlin, | m2 | 5(2) | číslo
Trhliny v závažnosti 4 (š > 20 mm); plocha trhlin, | m2 | 5(2) | číslo
Výtluky v závažnosti 1 (0 mm < h ≤ 20 mm); plocha výtluku, | m2 | 5(2) | číslo
Výtluky v závažnosti 2 (20 mm < h ≤ 40 mm); plocha výtluku, | m2 | 5(2) | číslo
Výtluky v závažnosti 3 (40 mm < h ≤ 60 mm); plocha výtluku, | m2 | 5(2) | číslo
Výtluky v závažnosti 4 (h > 60 mm); plocha výtluku, | m2 | 5(2) | číslo
Zalité trhliny a vysprávky (plocha zalitých trhlin a vysprávek), | m2 | 5(2) | číslo
Koroze povrchu (plocha vozovky zasažená korozí povrchu). | m2 | 5(2) | číslo
Celkové hodnocení stavu |  | 1 | číslo | 2

## Číselníky pro atributy
Číselníky
Směr | (směr měření)
Položka | Popis
1 | ve směru staničení ULS
2 | proti směru staničení ULS
Jízdní pruh
Označení jízdního pruhu je složeno z následujících 2 znaků:
1. znak | písmeno určující TYP PRUHU
2. znak | číslo určující POŘADÍ PRUHU NA KOMUNIKACI
TYP PRUHU
Položka | Popis
I | jízdní pruh jednosměrné komunikace
J | jízdní pruh obousměrné komunikace
Druh povrchu
Položka | Popis
1 | vozovka s asfaltovým krytem
2 | vozovka s cementobetonovým krytem
4 | vozovka dlážděná
7 | železniční přejezd (neměří se)
9 | neměřeno (z důvodu objížďky, stavby, nehody…)

## Struktura dat Akce
Přehled evidovaných položek v aplikaci Akce
Registr | Položka | Datový typ | Uživatelský číselník
Pevné registry
Základní data | Název projektu | text
| Investiční akce | vazba | seznam investičních akcí
| Oblast | vazba | cestmistrovství
| číslo silnice | text
| Poznámka | text
| Druh stavby | vazba | druh stavby
| Technický manažer | text
| Typ projektu | vazba | typ projektu
| Stav | vazba | stav projektu
| Popis | text
| Registrační číslo | text
| Kategorie | vazba | silniční třídy
| Evidenční číslo | text
| Stav URRNuts | vazba | stavy URR Nuts
Termíny | Skutečný rok realizace | číslo
| Plánovaný rok realizace | číslo
| Poslední kontrola dat | datum
| Datum kolaudace | datum
| Začátek projektu | datum
| Konec projektu | datum
Technická data | Typ konstrukce | vazba | typy konstrukcí
| Konstrukce povrchu | vazba | konstrukce povrchu
| Detail konstrukce | text
| Typ povrchu | vazba | typy povrchu
| Detail povrchu | text
| Délka | číslo
| Šířka | číslo
| Plocha | číslo
Stavební objekty | Název objektu | text
| Poznámka | text
| Identifikátor objektu | text
| Typ stavebního objektu | vazba | typy stavebních objektů
Dynamické registry - rozsah a význam položek lze měnit
vyjádření správních orgánů | Vyjádření odboru informatiky | text
| Vyjádření správce majetku | text
| Vyjádření majetkového odboru | text
| Vyjádření Rady kraje | text
| Vyjádření doparvní komise | text
| Vyjádření odboru dopravy | text
Financování EU fondy | Předpokládané nákladi včetně TDI s DPH | číslo
| Vysoutěžené náklady TDI s DPH | číslo
| Vysoutěžená cena stavby s DPH | číslo
| Skutečné náklady včetně TDI s DPH | číslo
| Rozdíl (Stutečné - Předpokládané) | číslo
Investiční záměry | Investor | vazba | Investor
| Cena investičního záměru | číslo
Projektová příprava | číslo zakázky | text
| Vítězný dodavatel | vazba | Organizace
| Technický dozor investora TDI | vazba | Organizace
| Kontrola bezpečnosti práce KOBR | vazba | Organizace
| číslo smlouvy | text
| datum uzavření smlouvy | datum
| Datum předání staveniště | datum
| Datum převzetí staveniště | datum
| Poznámka | text
| Objízdná trasa | text
Smlouvy o dílo, objednávky | Název smlouvy | text
| druh dokumentu | vazba | druh dokumentu
| Popis | text
| Zhotovitel | vazba | Organizace
| Cena díla s DPH | číslo
| Předmět plnění smlouvy | text
| datum podpisu smlouvy | datum
| datum nabytí právní moci | datum
| datum záruky | datum
| datum odevzdání | datum
| archivní číslo | text
| datum platnosti | datum