## II-118
ROZPOČET
Stavba: Oprava vozovky č. II/118 Příbram - Trhové Dušníky 28,979 - 30,620 km
Objekt: silnice č. II/118 Příbram - Trhové Dušníky
Objednatel: |  | KSÚS Stč kraje přísp. organizace
Zhotovitel: |  | BES s.r.o. Benešov |  | Zpracoval:
Místo: |  | č. II/118 Příbram - Trhové Dušníky |  | Datum:
Č. | Kód položky | Popis | MJ | Množství celkem | Cena jednotková | Cena celkem
| HSV | Práce a dodávky HSV
1. | 22615 | Frézování ploch do hloubky 6cm | m2 | 2380 |  | 0
2. | 22613 | Frézování ploch do hloubky 4cm | m2 | 2380 |  | 0
3. | 22811 | Řezání asf krytu vozovky hloubky do 5cm | bm | 14 |  | 0
4. | 22712 | Odstranění asf krytu tl.do 10cm | m2 | 20 |  | 0
5. | 22910 | Naložení na nákladní automob a odvoz | t | 2.5 |  | 0
6. | 97909-9145 | uložení vybouraných ker na skládku | t | 2.5 |  | 0
7. | 20111 | čištění vozovek metením samozběrem | m2 | 11527 |  | 0
8. | 20198 | Doprava a poplatek za skládkování | m3 | 20 |  | 0
9. | 21810 | Hutněná asf vrstva - vyrovnávka | t | 400 |  | 0
10. | 21820 | Hutněná asf vrstva tl.5cm | m2 | 11527 |  | 0
11. |  | DIO | komp | 1 |  | 0
12. | 22817 | Frézování spár a prasklin | bm | 290 |  | 0
13. | 22831 | Zalévání spár asf zálivkou | bm | 290 |  | 0
14. | 51720 | Zřízení krajnice | m2 | 490 |  | 0
15. | 51321 | Krajnice nezpevněná seřezávání s naložením | m2 | 490 |  | 0
16 | 38712 | VDZ - vodící proužek 12,5cm s bal. a předzn. | m | 3280 |  | 0
17. | 89923-1111 | výškové vyrovnání ULV | ks | 7 |  | 0
18 | 89923-1111 | výškové vyrovnání - kanalizační poklop | ks | 1 |  | 0
19. | 21844 | sanace konstrukčních vrstev - 25cm | m2 | 300 |  | 0
20. | 21820 | Hutněná asf vrstva tl.5cm - podklad | m2 | 300 |  | 0
21. | 36722 | VDZ - plošné z plastů | m2 | 16 |  | 0
22. | 51398 | Doprava a poplatek za skládkování | m3 | 40 |  | 0
|  | Celkem bez DPH |  |  |  | 0
|  | DPH 21% |  |  |  | 0
|  | Celkem včetně DPH |  |  |  | 0
Předpokládané množství :476t.
V rozpočtu není zahrnuto proříznutí a zalití středové spáry, plánuje se úplná uzavírka.