## Krycí list rozpočtu
Krycí list rozpočtu
Název stavby: |  | II/229 Hředle – Třeboc |  | Objednatel: | KSÚS Středočeského kraje příspěvková organizace |  | IČ/DIČ:
Druh stavby: |  | Opravy 2020 |  | Projektant: |  |  | IČ/DIČ:
Lokalita: |  | sil. II/229 v km 38,050 – 41,930 |  | Zhotovitel: |  |  | IČ/DIČ:
Začátek výstavby: |  |  |  | Konec výstavby: |  |  | Položek:
JKSO: |  |  |  | Zpracoval: |  |  | Datum:
Rozpočtové náklady v Kč
A | Základní rozpočtové náklady |  | B | Doplňkové náklady |  | C | Náklady na umístění stavby (NUS)
HSV | Dodávky | 0 | Práce přesčas |  | 0 | Zařízení staveniště |  | 0
| Montáž | 0 | Bez pevné podl. |  | 0 | Mimostav. doprava |  | 0
PSV | Dodávky | 0 | Kulturní památka |  | 0 | Územní vlivy |  | 0
| Montáž | 0 |  |  |  | Provozní vlivy |  | 0
"M" | Dodávky | 0 |  |  |  | Ostatní |  | 0
| Montáž | 0 |  |  |  | NUS z rozpočtu |  | 0
Ostatní materiál |  | 0
Přesun hmot a sutí |  | 0
ZRN celkem |  | 0 | DN celkem |  | 0 | NUS celkem |  | 0
Základ 0% |  | 0
Základ 15% |  | 0 | DPH 15% |  | 0 | Celkem bez DPH |  | 0
Základ 21% |  | 0 | DPH 21% |  | 0 | Celkem včetně DPH |  | 0
|  |  | Schválil |  |  | Zpracoval
|  |  | vedoucí PÚ: Bohumil Taraba |  |  | provozní cestmistr: Radek Vlasatý
|  |  | vedoucí TSÚ: Karel Motal |  |  | správní cestmistr: Josef Raboch
|  |  | Datum, razítko a podpis |  |  | Datum, razítko a podpis

## rozpočet
Stavba: II/229 Hředle – Třeboc
Objekt: sil. II/229 v km 38,050 – 41,930
Objednatel: Krajská správa a údržba silnic Středočeského kraje, příspěvková organizace
Zhotovitel:
Číslo položky | Popis položky | MJ | Výměra | Kč/MJ | Celkem Kč
agregovaná pol. | DIO - vypracování projektu, projednání, zajištění DIR, osazení DZ včetně sloupků a podstavců při kompletní uzávěře 25 týdnů, vyznačení uzavírky a objízdné trasy obousměrně | kpl | 1
02730 | zjištění a vytyčení inž. sítí, včetně jejich případné ochrany | kpl | 1
029111 | geodetické zaměření stavby | hm | 38.8
02946 | fotodokumentace stavby a pasportizace přilehlých nemovitostí, vč. stavu objízdných tras | kpl | 1
02943 | dokumentace RDS, DSPS | kpl | 1
02620 | zkoušky zatěžovací budou provedeny v místě sanací, počet zkoušek dle situace po odkrytí vozovkového krytu a zjištění skutečného rozsahu sanací | kus | 40
02710 | Náklady na opravu poškozených komunikací na objízdných trasách - PRELIMINÁŘ - PEVNÁ CENA 2.500.000,- Kč bez DPH. | kpl | 1
02960 | dozor geotechnika stavby, vyhodnocení konstrukcí a materiálů podloží pro stanovení rozsahu sanací | kpl | 1
02991 | informační tabule - 1x povinná publicita, označení staveniště + 2x SK, Omlouváme se za dočasné omezení | kus | 3
03100 | zařízení staveniště - zřízení, provoz, demontáž | kpl | 1
02920 | čištění komunikací a prostor dotčených výstavbou | kpl | 1
11372.R | frézování asfaltových ploch, tl. průměrně 80 mm, po vrstvách, (v celé šíři vozovky, v celé trase), primárně použití na stavbě; vč. odvozu a uložení na meziskládku dle dispozic zhotovitele, vzdálenost 5 km uvedena orientačně, POZN.: Část vyfrézovaného materiálu bude následně použita pro doplnění RS CA (200mm), pro provedení krajnic vč. dosypávky krajnic (R-mat) a dále pro konstrukce sjezdů. Z tohoto důvodu je požadováno provést frézu (min. danou část pro krajnice a sjezdy) ve frakci do vel. 32mm (0/32), včetně manipulace s materiálem; případný přebytek - odkup zhotovitelem, POZOR: kolem km 39,0 zastižen dehet již ve hloubce -40mm pod noveletou vozovky | m3 | 1984
11372 | dofrézování vozovky tl. průměrně 100mm, po vrstvách, uložení v místě stavby: R-mat pro stavbu, který může obsahovat dehet nutné použít na této stavbě na recyklaci za studena!!! vč. odvozu a uložení na meziskládku dle dispozic zhotovitele, vzdálenost 5 km uvedena orientačně POZN.: Vyfrézovaný materiál bude následně použit pro doplnění RS CA (200mm), pro provedení krajnic vč. dosypávky krajnic (R-mat) a dále pro konstrukce sjezdů. Z tohoto důvodu je požadováno provést frézu (min. danou část pro krajnice a sjezdy) ve frakci do vel. 32mm (0/32), včetně manipulace s materiálem - sanace okrajů vozovky | m3 | 679
113328 | odstran podkladních zpevněných ploch z kameniva nestmel, odvoz do 20km, vzdálenost uvedena orientačně, prováděno po odfrézování, tl. průměrně 300mm, š. 1,75m - sanace okrajů vozovky | m3 | 2851.8
123738 | odkop pro spodní stavbu silnic a železnic tř. I, odvoz do 20km, vzdálenost uvedena orientačně, vč. odvozu na skládku, odstranění stávající zeminy (případně konstrukce podkladních vrstev), tl. 500mm, š. 1,75m - úprava AZ | m3 | 4753
21152 | sanační žebra z kameniva drceného, ŠDB 0/63, výměna a náhrada vhodným materiálem, tl. 500mm - úprava AZ | m3 | 4753
17180 | uložení sypaniny do násypů z nakupovaných materiálů, ŠDA, doplnění konstrukce, tl. 200mm - sanace okrajů vozovky | m3 | 1901.2
18110 | úprava pláně se zhutněním | m2 | 28518
56364 | vozovkové vrstvy z recyklovaného materiálu tl do 200mm - R - mat, tl.200mm, výzisk ze stavby - nebezpečný materiál pouze s nutným posunem v rámci stavby, doplnění z meziskládky, příp. nakupovaný materiál, doplnění konstrukce pro recyklaci na místě - sanace okrajů vozovky | m2 | 9506
567544 | vrstva pro obnovu a opravu recyklace za studena cem a asf em tl do 200mm - RS 0/32 CA tl. 200mm, předpoklad asfaltová emulze 3% po vystěpení, cementové pojivo 5% | m2 | 26288
574E66.R | asfalt. beton pro podkladní vrstvy ACP 16+ 50/70 tl. 70mm - (vyztužena pomocí 3D výztuže z aramidových vláken) | m2 | 25420
572213 | spojovací postřik ze sil. emulze do 0,5kg/m2, PS-C 0,40 kg/m2 | m2 | 25172
572233 | inviltrační postřik ze sil. emulze do 1,0kg/m2, PI-C 0,60 kg/m2 | m2 | 25792
574A34 | asfalt. beton pro obrusné vrstvy ACO 11+ 50/70 tl. 40 mm | m2 | 24800
919111 | řezání asfaltového krytu vozovek do 50mm - prořezávky spar | bm | 50
113761 | frézování spár š. do 10mm , hl. do 20mm | m | 165
931312 | zalévání spár dilatační asf. zálivkou | m | 165
12931 | čištění příkopu od nánosů do 0,25m3/m s odvozem na skládku, pročištění příkopu příkopovým rypadlem | m | 2300
12922 | čištění krajnic od nánosu tl do 200 mm s odvozem na skládku | m2 | 3200
56962 | zpevnění a dosypávka krajnic z recyklátu do tl. 100mm | m2 | 7277
015130 | poplatky za likvidaci odpadu | t | 17122
agregovaná pol. | ohumusování tl. 100mm a osetí travním semenem, včetně nákupu zeminy, úpravy pláně bez zhutnění, vykopávky ze zemníku, naložení a dopravy | m2 | 8250
917224 | silniční betonový obrubník – orientačních rozměrů 250x150mm (přímý i obloukový), včetně dodání a pokládky betonových obrubníků, betonové lože i boční betonovou opěrku C 20/25 n XF3 | m | 1620
agregovaná pol. | žlaby a rigoly dlážděné z kostek drobných do betonu tl 100mm - drobná kamenná kostka 100x100x100 mm do betonového lože tl. min 100 mm C 20/25nXF3, podkladní vrstva SC 0/32 C 20/25, tl. 210 mm s vloženou kari sítí D 8 mm, oka 100x100 mm při obou površích, spodní podkladní vrstva ŠD 0/32 tl. min. 200 mm, položka zahrnuje: dodání a uložení předepsaného dlažebního materiálu v požadované kvalitě do předepsaného tvaru a v předepsané šířce, dodání a rozprostření lože i podkladních vrstev z předepsaného materiálu v předepsané tloušťce a šířce, úpravu napojení a ukončení, vnitrostaveništní i mimostaveništní dopravu | m2 | 810
agregovaná pol. | sanace betonových čel - 4ks (2x14,0m, 2x3,5m), zřízení nových železobetonových říms včetně osazení novým mostním zábradlím ukotveným na patní plechy, včetně odstranění stávající římsy a zábradlí, odvozu a uložení na recyklační středisko / skládku dle dispozic zhotovitele, vč. poplatku za skládku | m | 21
129958 | čištění potrubí DN do 600mm, vč. odvozu a uložení odpadu na recyklační středisko / skládku dle dispozic zhotovitele | m | 20
agregovaná pol. | propusty pod vozovkou z trub DN 1000mm kompletní - 1ks (1x30,0m), včetně dodání a položení potrubí korugovaná trubka, případné úpravy trub (zkrácení, šikmé seříznutí), nutné zemní práce pro lože a prahy, podkladní vrstvy a obetonování vč. betonových prahů, šikmá čela, odláždění vtoku a výtoku lomovým kamenem, zásypy z vhodného materiálu na úroveň pláně, doplnění konstrukce pod navrhovanou vozovkou a odstranění stávajícího propustku, vč. odvozu a uložení na recyklační středisko / skládku dle dispozic zhotovitele, vč. poplatku za skládku | m | 30
agregovaná pol. | propusty pod vozovkou z trub DN 400 (600) mm kompletní -2ks (2x14,0m), včetně dodání a položení potrubí korugovaná trubka, případné úpravy trub (zkrácení, šikmé seříznutí), nutné zemní práce pro lože a prahy, podkladní vrstvy a obetonování vč. betonových prahů, šikmá čela, odláždění vtoku a výtoku lomovým kamenem, zásypy z vhodného materiálu na úroveň pláně, doplnění konstrukce pod navrhovanou vozovkou a odstranění stávajícího propustku, vč. odvozu a uložení na recyklační středisko / skládku dle dispozic zhotovitele, vč. poplatku za skládku | m | 28
agregovaná pol. | propustky pod sjezdy z trub DN 400mm kompletní - 8ks (8x12,0m), včetně dodání a položení potrubí korugovaná trubka, případné úpravy trub (zkrácení, šikmé seříznutí), nutné zemní práce pro lože a prahy, podkladní vrstvy a obetonování vč. betonových prahů, šikmá čela, odláždění vtoku a výtoku lomovým kamenem, zásypy z vhodného materiálu na úroveň pláně a konstrukce sjezdu, včetně odstranění stávající konstrukce, odvozu a uložení na recyklační středisko / skládku dle dispozic zhotovitele, vč. poplatku za skládku | m | 96
agregovaná pol. | konstrukce sjezdu kompletní, včetně odstranění stávající konstrukce, úpravy napojení a provedení konstrukce dle stávající situace / návrhu (kryt - DL, ACO, ŠD, R-mat), vč. odvozu a uložení na recyklační středisko / skládku dle dispozic zhotovitele, vč. poplatku za skládku | m2 | 348
899121 | mříže ocelové samostatné, vč. příp. rektifikace, pročištění, případné opravy a likvidace odpadu, demontovaná mříž vč. likvidace dle dispozic zhotovitele | ks | 15
12980 | čištění uličních vpustí - vpusť v obrubníku, vč. odvozu a uložení odpadu na recyklační středisko / skládku dle dispozic zhotovitele | ks | 7
agregovaná pol. | monolitický betonový štěrbinový žlab, na zatížení D400, š. 150 mm - dodávka a montáž, včetně zemních prací, betonového lože tl. min 100 mm C 20/25nXF3, podkladní vrstvy směs stmelená cementem SC 0/32 C 20/25, tl. 210 mm s vloženou kari sítí D 8 mm, oka 100x100 mm při obou površích, spodní podkladní vrstvy ŠD 0/32 tl. min. 200 mm, ošetření spáry mezi asfaltem a žlabem a napojení | m | 6
915111 | VDZ - vodící proužky V2 - 12,5 cm, barvou, základní | m2 | 2460
93819 | čištění vozovek před druhou fází VDZ | m2 | 24800
915211 | VDZ - vodící proužky V2 - 12,5 cm, plast, retroreflexní | m2 | 2470
9113A1 | svodidlo ocel silnič jednostr, úroveň zadrž N1, N2 - dodávka a montáž - jednostranné ocelové svodidlo s úrovní zadržení N2, včetně náběhu na obou koncích, 3ks | m | 475
9113A3 | svodidlo ocel silnič jednostr, úroveň zadrž N1, N2 - demontáž s přesunem, 3ks | m | 475
91267 | odrazky na svodidla - dodávka a montáž | kus | 24
91228.a | směrové sloupky z plast hmot včetně odrazného pásku, bílé - dodávka a osazení | kus | 220
91228.b | směrové sloupky z plast hmot včetně odrazného pásku, červené - dodávka a osazení | kus | 4
914131 | dopravní značky základní velikosti ocelové fólie tř 2 - dodávka a montáž (DZ i na fluorescenčním žlutozeleném podkladě) | kus | 9
914913 | sloupky a stojky DZ z ocel trubek zabeton - demontáž | kus | 8
914921 | sloupky a stojky dopravních značek z ocel trubek do patky - dodávka a montáž | kus | 9
| Celkem bez DPH |  |  |  | 0
| DPH 21% |  |  |  | 0
| Celkem vč. DPH |  |  |  | 0