## Rekapitulace stavby
Export VZ |  | List obsahuje: |  |  |  |  | 1) Rekapitulace stavby |  |  | 2) Rekapitulace objektů stavby a soupisů prací | [16 empty] | 3.0 | [5 empty] | False | False | {c46d258a-ffda-4094-b6f7-090b39d479a6}
[18 empty] | >> skryté sloupce << | [13 empty] | 0,01 | 21
[32 empty] | 0,01 | 15
|  | REKAPITULACE STAVBY | [16 empty] | v --- níže se nacházejí doplnkové a pomocné údaje k sestavám --- v | [11 empty] | Návod na vyplnění | 0,001
|  | Kód: |  |  |  |  | 2015-124 | [23 empty] | Měnit lze pouze buňky se žlutým podbarvením! 1) v Rekapitulaci stavby vyplňte údaje o Uchazeči (přenesou se do ostatních sestav i v jiných listech) 2) na vybraných listech vyplňte v sestavě Soupis prací ceny u položek Podrobnosti k vyplnění naleznete na poslední záložce s Pokyny pro vyplnění | 0,01
|  | Stavba: |  |  |  |  | II/610 Chudoplesy, aktualizace PD, dopravně - bezpečnostní opatření | [24 empty] | 0,01
|  | KSO: | [11 empty] | CC-CZ: | [17 empty] | 0,01
|  | Místo: |  |  |  |  | Chudoplesy | [6 empty] | Datum: |  | 19.9.2016 | [15 empty] | 0,01
0,01
|  | Zadavatel: | [11 empty] | IČ: |  | 70891095 | [15 empty] | 0,01
|  |  | Středočeský kraj | [10 empty] | DIČ: | [17 empty] | 0,01
0,01
|  | Uchazeč: | [11 empty] | IČ: |  | Vyplň údaj | [15 empty] | 0,01
|  |  | Vyplň údaj | [10 empty] | DIČ: |  | Vyplň údaj | [15 empty] | 0,01
True
|  | Projektant: | [11 empty] | IČ: |  | 27086135 | [15 empty] | False
|  |  | CR Project s.r.o. | [10 empty] | DIČ: |  | CZ27086135 | [15 empty] | True
0,01
|  | Poznámka: | [29 empty] | 0,01
|  |  | Soupis prací je sestaven s využitím položek Cenové soustavy ÚRS. Cenové a technické podmínky položek Cenové soustavy ÚRS, které nejsou uvedeny v soupisu prací (informace z tzv. úvodních částí katalogů) jsou neomezeně dálkově k dispozici na www.cs-urs.cz. Položky soupisu prací, které nemají ve sloupci „Cenová soustava“ uveden žádný údaj, nepochází z Cenové soustavy ÚRS. .......................... Soupis výkonů je zpracován s výhradou, jako nezávazný, dle §2622 zák. č. 89/2012 Sb. NOZ. .......................... Rozpočet (soupis prací) je vypracován na základě projektové dokumentace - jedná se o odhad nákladů. Veškeré položky rozpočtu (soupisu prací) je bezpodmínečně nutné provádět (případně oceňovat) dle projektové dokumentace, která je jednoznačně nadřazená tomuto rozpočtu (soupisu prací). Tato nadřazená projektová dokumentace určuje, doplňuje, případně dopřesňuje obsah jednotlivých položek tohoto rozpočtu (výkazu výměr), případně může tento rozpočet (výkaz výměr) rozšířit o další položky. .......................... Pokud je v soupisu prací definován konkrétní výrobek, je tím definován minimální požadovaný standard, uchazeč může ve své nabídce tento výrobek nahradit výrobkem se srovnatelnými nebo lepšími parametry. Parametry pro srovnání se rozumí zejména parametry výkonnostní, funkční a parametry životnosti. .......................... Vzhledem k charakteru stavby a to liniová, byly všechny plošné výměry ve výkazu výměr odečteny ze situace ve formátu dwg. | [28 empty] | True
|  | Cena bez DPH | [11 empty] | 0
[8 empty] | Sazba daně |  | Základ daně |  |  |  | Výše daně
|  | DPH |  | základní |  |  |  | 21% |  | 0 |  |  |  | 0
|  |  |  | snížená |  |  |  | 15% |  | 0 |  |  |  | 0
|  |  |  | zákl. přenesená |  |  |  | 21% |  | 0 |  |  |  | 0
|  |  |  | sníž. přenesená |  |  |  | 15% |  | 0 |  |  |  | 0
|  |  |  | nulová |  |  |  | 0% |  | 0 |  |  |  | 0
|  | Cena s DPH | [6 empty] | v |  | CZK |  |  | 0
REKAPITULACE OBJEKTŮ STAVBY A SOUPISŮ PRACÍ
| Kód: | [6 empty] | 2015-124
| Stavba: | [6 empty] | II/610 Chudoplesy, aktualizace PD, dopravně - bezpečnostní opatření
| Místo: | [6 empty] | Chudoplesy |  |  |  |  | Datum: |  | 19.9.2016
| Zadavatel: | [6 empty] | Středočeský kraj |  |  |  |  | Projektant: |  | CR Project s.r.o. |  |  |  | Informatívní údaje z listů zakázek
Uchazeč:
| Kód |  |  |  | Objekt, Soupis prací | [6 empty] | Cena bez DPH [CZK] |  |  |  | Cena s DPH [CZK] | Typ |  | z toho Ostat. náklady [CZK] | DPH [CZK] | Normohodiny [h] | DPH základní [CZK] | DPH snížená [CZK] | DPH základní přenesená [CZK] | DPH snížená přenesená [CZK] | Základna DPH základní | Základna DPH snížená | Základna DPH zákl. přenesená | Základna DPH sníž. přenesená | Základna DPH nulová
| Náklady stavby celkem | [10 empty] | 0 |  |  |  | 0 |  |  | 0 | 0 | 0 | 0 | 0 | 0 | 0 | 0 | 0 | 0 | 0 | 0 |  | D | 0 | ###NOIMPORT### | IMPORT | {c46d258a-ffda-4094-b6f7-090b39d479a6} | {00000000-0000-0000-0000-000000000000}
|  | A |  |  |  | INVESTICE STŘEDOČESKÉHO KRAJE | [5 empty] | 0 |  |  |  | 0 | STA |  | 0 | 0 | 0 | 0 | 0 | 0 | 0 | 0 | 0 | 0 | 0 | 0 |  | D | 1 | ###NOIMPORT### | IMPORT | {35a21520-c24d-410a-a472-050def9778c2} | {c46d258a-ffda-4094-b6f7-090b39d479a6} | 2
/ |  |  | SO.110.A |  |  |  | SO.110 - Komunikace |  |  |  |  | 0 |  |  |  | 0 | Soupis |  | 0 | 0 | 0 | 0 | 0 | 0 | 0 | 0 | 0 | 0 | 0 | 0 |  |  | 2 |  | IMPORT | {0e6e9ea9-1697-4aa8-a16e-02e286ab854f} | {35a21520-c24d-410a-a472-050def9778c2}
/ |  |  | SO.410 |  |  |  | SO.410 - Veřejné osvětlení |  |  |  |  | 0 |  |  |  | 0 | Soupis |  | 0 | 0 | 0 | 0 | 0 | 0 | 0 | 0 | 0 | 0 | 0 | 0 |  |  | 2 |  | IMPORT | {139addfe-8760-4648-9d11-617c7ea04f0d} | {35a21520-c24d-410a-a472-050def9778c2}
/ |  |  | VoN.A |  |  |  | Vedlejší a ostatní náklady |  |  |  |  | 0 |  |  |  | 0 | Soupis |  | 0 | 0 | 0 | 0 | 0 | 0 | 0 | 0 | 0 | 0 | 0 | 0 |  |  | 2 |  | IMPORT | {5e5e3913-5f93-4c16-a308-ea8b7aee409c} | {35a21520-c24d-410a-a472-050def9778c2}
|  | B |  |  |  | INVESTICE OBCE | [5 empty] | 0 |  |  |  | 0 | STA |  | 0 | 0 | 0 | 0 | 0 | 0 | 0 | 0 | 0 | 0 | 0 | 0 |  | D | 1 | ###NOIMPORT### | IMPORT | {c705ca50-1c84-4100-8de2-bee7335c354a} | {c46d258a-ffda-4094-b6f7-090b39d479a6} | 2
/ |  |  | SO.110.B |  |  |  | SO.110 - Komunikace |  |  |  |  | 0 |  |  |  | 0 | Soupis |  | 0 | 0 | 0 | 0 | 0 | 0 | 0 | 0 | 0 | 0 | 0 | 0 |  |  | 2 |  | IMPORT | {bb10eb98-1f73-447c-869c-e9dcebccdf10} | {c705ca50-1c84-4100-8de2-bee7335c354a}
/ |  |  | VoN.B |  |  |  | Vedlejší a ostatní náklady |  |  |  |  | 0 |  |  |  | 0 | Soupis |  | 0 | 0 | 0 | 0 | 0 | 0 | 0 | 0 | 0 | 0 | 0 | 0 |  |  | 2 |  | IMPORT | {30e40028-d083-49ed-8b4b-d2bbc5bb02bd} | {c705ca50-1c84-4100-8de2-bee7335c354a}

## SO.110.A - SO.110 - Komun...
| List obsahuje: |  | 1) Krycí list soupisu | 2) Rekapitulace |  |  | 3) Soupis prací | Zpět na list: | Rekapitulace stavby
[9 empty] | >> skryté sloupce << | [9 empty] | {0e6e9ea9-1697-4aa8-a16e-02e286ab854f}
2
| KRYCÍ LIST SOUPISU | [8 empty] | v --- níže se nacházejí doplnkové a pomocné údaje k sestavám --- v | [8 empty] | False
Stavba:
II/610 Chudoplesy, aktualizace PD, dopravně - bezpečnostní opatření
Objekt:
A - INVESTICE STŘEDOČESKÉHO KRAJE
Soupis:
SO.110.A - SO.110 - Komunikace
| KSO: |  |  |  |  | CC-CZ:
| Místo: |  | Chudoplesy |  |  | Datum: | 19.9.2016
| Zadavatel: |  |  |  |  | IČ: | 70891095
|  | Středočeský kraj |  |  |  | DIČ:
| Uchazeč: |  |  |  |  | IČ:
DIČ:
| Projektant: |  |  |  |  | IČ: | 27086135
|  | CR Project s.r.o. |  |  |  | DIČ: | CZ27086135
Poznámka:
Soupis prací je sestaven s využitím položek Cenové soustavy ÚRS. Cenové a technické podmínky položek Cenové soustavy ÚRS, které nejsou uvedeny v soupisu prací (informace z tzv. úvodních částí katalogů) jsou neomezeně dálkově k dispozici na www.cs-urs.cz. Položky soupisu prací, které nemají ve sloupci „Cenová soustava“ uveden žádný údaj, nepochází z Cenové soustavy ÚRS. .......................... Soupis výkonů je zpracován s výhradou, jako nezávazný, dle §2622 zák. č. 89/2012 Sb. NOZ. .......................... Rozpočet (soupis prací) je vypracován na základě projektové dokumentace - jedná se o odhad nákladů. Veškeré položky rozpočtu (soupisu prací) je bezpodmínečně nutné provádět (případně oceňovat) dle projektové dokumentace, která je jednoznačně nadřazená tomuto rozpočtu (soupisu prací). Tato nadřazená projektová dokumentace určuje, doplňuje, případně dopřesňuje obsah jednotlivých položek tohoto rozpočtu (výkazu výměr), případně může tento rozpočet (výkaz výměr) rozšířit o další položky. .......................... Pokud je v soupisu prací definován konkrétní výrobek, je tím definován minimální požadovaný standard, uchazeč může ve své nabídce tento výrobek nahradit výrobkem se srovnatelnými nebo lepšími parametry. Parametry pro srovnání se rozumí zejména parametry výkonnostní, funkční a parametry životnosti. .......................... Vzhledem k charakteru stavby a to liniová, byly všechny plošné výměry ve výkazu výměr odečteny ze situace ve formátu dwg.
| Cena bez DPH | [5 empty] | 0
|  |  | Základ daně |  |  | Sazba daně | Výše daně
| DPH | základní | 0 |  |  | 21% | 0
|  | snížená | 0 |  |  | 15% | 0
|  | zákl. přenesená | 0 |  |  | 21% | 0
|  | sníž. přenesená | 0 |  |  | 15% | 0
|  | nulová | 0 |  |  | 0% | 0
| Cena s DPH |  |  | v | CZK |  | 0
REKAPITULACE ČLENĚNÍ SOUPISU PRACÍ
Stavba:
II/610 Chudoplesy, aktualizace PD, dopravně - bezpečnostní opatření
Objekt:
A - INVESTICE STŘEDOČESKÉHO KRAJE
Soupis:
SO.110.A - SO.110 - Komunikace
Místo: |  |  | Chudoplesy |  |  | Datum: | 19.9.2016
Zadavatel: |  |  | Středočeský kraj |  |  | Projektant: | CR Project s.r.o.
Uchazeč:
Kód dílu - Popis | [6 empty] | Cena celkem [CZK]
Náklady soupisu celkem | [6 empty] | 0 | [12 empty] | -1
| HSV - Práce a dodávky HSV | [5 empty] | 0
| 1 - Zemní práce | [5 empty] | 0
| R10 - Společné zemní práce | [5 empty] | 0
| R11 - Zemní práce pro komunikace | [5 empty] | 0
| R12 - Zemní práce pro odvodnění komunikací | [5 empty] | 0
| 3 - Svislé a kompletní konstrukce | [5 empty] | 0
| R32 - Sanace svahu geobuňkami | [5 empty] | 0
| 5 - Komunikace | [5 empty] | 0
| R50 - Podkladní vrstvy | [5 empty] | 0
| R51 - Komunikace pro automobilovou dopravu - asfalt | [5 empty] | 0
| R52 - Komunikace pro automobilovou dopravu - zámková dlažba | [5 empty] | 0
| R53 - Komunikace pro automobilovou dopravu - žulová dlažba | [5 empty] | 0
| 8 - Trubní vedení | [5 empty] | 0
| R80 - Společné práce pro trubní vedení | [5 empty] | 0
| R81 - Napojení odvodňovačů | [5 empty] | 0
| R82 - Uliční vpusti | [5 empty] | 0
| R83 - Horské vpusti | [5 empty] | 0
| R87 - Vsakovací a revizní šachty | [5 empty] | 0
| R88 - Potrubí z trub betonových | [5 empty] | 0
| 9 - Ostatní konstrukce a práce-bourání | [5 empty] | 0
| R90 - Společné práce pro bourání a konstrukce | [5 empty] | 0
| R91 - Povrchové odvodnění a obnova příkopů | [5 empty] | 0
| R95 - Osazení obrub a linek | [5 empty] | 0
| R96 - Bourání konstrukcí vozovek | [5 empty] | 0
| R97 - Ostatní bourací práce | [5 empty] | 0
| R98 - Vodorovné dopravní značení | [5 empty] | 0
| R99 - Svislé dopravní značení | [5 empty] | 0
| 99 - Přesun hmot | [5 empty] | 0
SOUPIS PRACÍ
Stavba:
II/610 Chudoplesy, aktualizace PD, dopravně - bezpečnostní opatření
Objekt:
A - INVESTICE STŘEDOČESKÉHO KRAJE
Soupis:
SO.110.A - SO.110 - Komunikace
Místo: |  |  | Chudoplesy |  |  | Datum: | 19.9.2016
Zadavatel: |  |  | Středočeský kraj |  |  | Projektant: | CR Project s.r.o.
Uchazeč:
PČ | Typ | Kód | Popis | MJ | Množství | J.cena [CZK] | Cena celkem [CZK] | Cenová soustava |  | Poznámka | DPH | J. Nh [h] | Nh celkem [h] | J. hmotnost [t] | Hmotnost celkem [t] | J. suť [t] | Suť Celkem [t]
Náklady soupisu celkem | [6 empty] | 0 | [5 empty] | 0 |  | 518.0541 |  | 838.159 |  | D | -1 | [10 empty] | 0
| D | HSV | Práce a dodávky HSV |  |  |  | 0 | [5 empty] | 0 |  | 518.0541 |  | 838.159 | 1 | D | 0 |  |  |  | ROZPOCET | [6 empty] | 0
| D | 1 | Zemní práce |  |  |  | 0 | [5 empty] | 0 |  | 0.38865 |  | 0 | 1 | D | 1 |  |  |  | ROZPOCET | [6 empty] | 0
| D | R10 | Společné zemní práce |  |  |  | 0 | [5 empty] | 0 |  | 0 |  | 0 | 1 | D | 2 |  |  |  | ROZPOCET | [6 empty] | 0
1 | K | 167101102 | Nakládání výkopku z hornin tř. 1 až 4 přes 100 m3 | m3 | 1294.252 |  | 0 | CS ÚRS 2016 01 |  |  | základní |  | 0 | 0 | 0 | 0 | 0 | 4 | K | 3 |  |  |  | ROZPOCET | 0 | 0 | 0 | 0 | 0 | 1 | 0 | 4 | 371976228
| VV |  | Nakládání na mezideponii pro odvoz na skládku | [15 empty] | VV | 3 | 1 | True | 0 | ROZPOCET
| VV |  | 263,687-55,000 "- z komunikací" |  | 208.687 | [13 empty] | VV | 3 | 2 | True | 0 | ROZPOCET
| VV |  | 753,300-83,700 "- z odkopávek" |  | 669.6 | [13 empty] | VV | 3 | 2 | True | 0 | ROZPOCET
| VV |  | 134,265-88,797 "- jámy pro UV, HV, šachty a propustky" |  | 45.468 | [13 empty] | VV | 3 | 2 | True | 0 | ROZPOCET
| VV |  | 143,000-132,650 "- Napojení UV, HV a šachet" |  | 10.35 | [13 empty] | VV | 3 | 2 | True | 0 | ROZPOCET
| VV |  | Celkem odvoz na skládku |  | 934.105 | [13 empty] | VV | 3 | 3 | True | 0 | ROZPOCET
| VV |  | Nakládání na mezideponii pro násypy, zásypy a zpětné použití ornice: | [15 empty] | VV | 3 | 1 | True | 0 | ROZPOCET
| VV |  | 55,000 "- pro komunikace" |  | 55 | [13 empty] | VV | 3 | 2 | True | 0 | ROZPOCET
| VV |  | 83,700 "- pro zpětné zásypy v místě zemního valu" |  | 83.7 | [13 empty] | VV | 3 | 2 | True | 0 | ROZPOCET
| VV |  | 88,797 "- pro zpětné zásypy objektů" |  | 88.797 | [13 empty] | VV | 3 | 2 | True | 0 | ROZPOCET
| VV |  | 132,650"- pro zpětné zásypy přípojek odvodnění" |  | 132.65 | [13 empty] | VV | 3 | 2 | True | 0 | ROZPOCET
| VV |  | Celkem pro další použití |  | 360.147 | [13 empty] | VV | 3 | 3 | True | 0 | ROZPOCET
| VV |  | Součet |  | 1294.252 | [13 empty] | VV | 3 | 4 | True | 1 | ROZPOCET
2 | K | 162301101 | Vodorovné přemístění do 500 m výkopku/sypaniny z horniny tř. 1 až 4 | m3 | 1654.399 |  | 0 | CS ÚRS 2016 01 |  |  | základní |  | 0 | 0 | 0 | 0 | 0 | 4 | K | 3 |  |  |  | ROZPOCET | 0 | 0 | 0 | 0 | 0 | 1 | 0 | 4 | 620346790
| VV |  | Dovoz materiálu na mezideponii pro další použití | [15 empty] | VV | 3 | 1 | True | 0 | ROZPOCET
| VV |  | 263,687"- z komunikací" |  | 263.687 | [13 empty] | VV | 3 | 2 | True | 0 | ROZPOCET
| VV |  | 753,300 "- z odkopávek" |  | 753.3 | [13 empty] | VV | 3 | 2 | True | 0 | ROZPOCET
| VV |  | 134,265 "- jámy pro UV, HV, šachty a propustky" |  | 134.265 | [13 empty] | VV | 3 | 2 | True | 0 | ROZPOCET
| VV |  | 143,000 "- Napojení UV, HV a šachet" |  | 143 | [13 empty] | VV | 3 | 2 | True | 0 | ROZPOCET
| VV |  | Mezisoučet |  | 1294.252 | [13 empty] | VV | 3 | 3 | True | 0 | ROZPOCET
| VV |  | Dovoz materiálu z mezideponie na místo použití | [15 empty] | VV | 3 | 1 | True | 0 | ROZPOCET
| VV |  | 55,000 "- pro komunikace" |  | 55 | [13 empty] | VV | 3 | 2 | True | 0 | ROZPOCET
| VV |  | 83,700 "- pro zpětné zásypy v místě zemního valu" |  | 83.7 | [13 empty] | VV | 3 | 2 | True | 0 | ROZPOCET
| VV |  | 88,797 "- pro zpětné zásypy objektů" |  | 88.797 | [13 empty] | VV | 3 | 2 | True | 0 | ROZPOCET
| VV |  | 132,650"- pro zpětné zásypy přípojek odvodnění" |  | 132.65 | [13 empty] | VV | 3 | 2 | True | 0 | ROZPOCET
| VV |  | Mezisoučet |  | 360.147 | [13 empty] | VV | 3 | 3 | True | 0 | ROZPOCET
| VV |  | Součet |  | 1654.399 | [13 empty] | VV | 3 | 4 | True | 1 | ROZPOCET
3 | K | 162701105 | Vodorovné přemístění do 10000 m výkopku/sypaniny z horniny tř. 1 až 4 | m3 | 934.105 |  | 0 | CS ÚRS 2016 01 |  |  | základní |  | 0 | 0 | 0 | 0 | 0 | 4 | K | 3 |  |  |  | ROZPOCET | 0 | 0 | 0 | 0 | 0 | 1 | 0 | 4 | -1740372733
| VV |  | Odvoz výkopku na skládku: | [15 empty] | VV | 3 | 1 | True | 0 | ROZPOCET
| VV |  | 263,687-55,000 "- z komunikací" |  | 208.687 | [13 empty] | VV | 3 | 2 | True | 0 | ROZPOCET
| VV |  | 753,300-83,700 "- z odkopávek" |  | 669.6 | [13 empty] | VV | 3 | 2 | True | 0 | ROZPOCET
| VV |  | 134,265-88,797 "- jámy pro UV, HV, šachty a propustky" |  | 45.468 | [13 empty] | VV | 3 | 2 | True | 0 | ROZPOCET
| VV |  | 143,000-132,650 "- Napojení UV, HV a šachet" |  | 10.35 | [13 empty] | VV | 3 | 2 | True | 0 | ROZPOCET
| VV |  | Součet |  | 934.105 | [13 empty] | VV | 3 | 4 | True | 1 | ROZPOCET
4 | K | 162701109 | Příplatek k vodorovnému přemístění výkopku/sypaniny z horniny tř. 1 až 4 ZKD 1000 m přes 10000 m | m3 | 9341.05 |  | 0 | CS ÚRS 2016 01 |  |  | základní |  | 0 | 0 | 0 | 0 | 0 | 4 | K | 3 |  |  |  | ROZPOCET | 0 | 0 | 0 | 0 | 0 | 1 | 0 | 4 | 676727821
| VV |  | Odvoz výkopku na skládku - dalších 10 km: | [15 empty] | VV | 3 | 1 | True | 0 | ROZPOCET
| VV |  | 10*(263,687-55,000) "- z komunikací" |  | 2086.87 | [13 empty] | VV | 3 | 2 | True | 0 | ROZPOCET
| VV |  | 10*(753,300-83,700) "- z odkopávek" |  | 6696 | [13 empty] | VV | 3 | 2 | True | 0 | ROZPOCET
| VV |  | 10*(134,265-88,797) "- jámy pro UV, HV, šachty a propustky" |  | 454.68 | [13 empty] | VV | 3 | 2 | True | 0 | ROZPOCET
| VV |  | 10*(143,000-132,650) "- Napojení UV, HV a šachet" |  | 103.5 | [13 empty] | VV | 3 | 2 | True | 0 | ROZPOCET
| VV |  | Součet |  | 9341.05 | [13 empty] | VV | 3 | 4 | True | 1 | ROZPOCET
5 | K | 171201201 | Uložení sypaniny na skládky | m3 | 934.105 |  | 0 | CS ÚRS 2016 01 |  |  | základní |  | 0 | 0 | 0 | 0 | 0 | 4 | K | 3 |  |  |  | ROZPOCET | 0 | 0 | 0 | 0 | 0 | 1 | 0 | 4 | -2140387853
| VV |  | 934,105 "- viz. položka č. 162301105 - Vodorovné přemístění na skládku" |  | 934.105 | [13 empty] | VV | 3 | 2 | True | 1 | ROZPOCET
6 | K | 171201211 | Poplatek za uložení odpadu ze sypaniny na skládce (skládkovné) | t | 1634.684 |  | 0 | CS ÚRS 2016 01 |  |  | základní |  | 0 | 0 | 0 | 0 | 0 | 4 | K | 3 |  |  |  | ROZPOCET | 0 | 0 | 0 | 0 | 0 | 1 | 0 | 4 | -717512063
| VV |  | 934,105*1,75 "- viz. položka č. 162301R02 - Vodorovné přemístění na skládku" |  | 1634.684 | [13 empty] | VV | 3 | 2 | True | 1 | ROZPOCET
7 | K | 181951102 | Úprava pláně v hornině tř. 1 až 4 se zhutněním | m2 | 646.51 |  | 0 | CS ÚRS 2016 01 |  |  | základní |  | 0 | 0 | 0 | 0 | 0 | 4 | K | 3 |  |  |  | ROZPOCET | 0 | 0 | 0 | 0 | 0 | 1 | 0 | 4 | -389839322
| VV |  | Pro komunikace a zpevněné plochy: | [15 empty] | VV | 3 | 1 | True | 0 | ROZPOCET
| VV |  | 494,50*1,18 "- plné KS - asfalt" |  | 583.51 | [13 empty] | VV | 3 | 2 | True | 0 | ROZPOCET
| VV |  | 60,0*1,05 "- zámková dlažba - ostrůvek" |  | 63 | [13 empty] | VV | 3 | 2 | True | 0 | ROZPOCET
| VV |  | Součet |  | 646.51 | [13 empty] | VV | 3 | 4 | True | 1 | ROZPOCET
| D | R11 | Zemní práce pro komunikace |  |  |  | 0 | [5 empty] | 0 |  | 0 |  | 0 | 1 | D | 2 |  |  |  | ROZPOCET | [6 empty] | 0
8 | K | 122202202 | Odkopávky a prokopávky nezapažené pro silnice objemu do 1000 m3 v hornině tř. 3 | m3 | 263.687 |  | 0 | CS ÚRS 2016 02 |  |  | základní |  | 0 | 0 | 0 | 0 | 0 | 4 | K | 3 |  |  |  | ROZPOCET | 0 | 0 | 0 | 0 | 0 | 1 | 0 | 4 | 1993777086
| VV |  | Odkop pro spodní stavbu komunikací: | [15 empty] | VV | 3 | 1 | True | 0 | ROZPOCET
| VV |  | Komunikace pro aut. dopravu: | [15 empty] | VV | 3 | 1 | True | 0 | ROZPOCET
| VV |  | 0,150*494,50*1,11 "- plné KS - asfalt" |  | 82.334 | [13 empty] | VV | 3 | 2 | True | 0 | ROZPOCET
| VV |  | 0,100*60,0*1,05 "- zámková dlažba - ostrůvek" |  | 6.3 | [13 empty] | VV | 3 | 2 | True | 0 | ROZPOCET
| VV |  | Mezisoučet |  | 88.634 | [13 empty] | VV | 3 | 3 | True | 0 | ROZPOCET
| VV |  | Pro výměnu podloží: | [15 empty] | VV | 3 | 1 | True | 0 | ROZPOCET
| VV |  | Komunikace pro aut. dopravu: | [15 empty] | VV | 3 | 1 | True | 0 | ROZPOCET
| VV |  | 0,300*494,50*1,18 "- plné KS - asfalt" |  | 175.053 | [13 empty] | VV | 3 | 2 | True | 0 | ROZPOCET
| VV |  | Mezisoučet |  | 175.053 | [13 empty] | VV | 3 | 3 | True | 0 | ROZPOCET
| VV |  | Součet |  | 263.687 | [13 empty] | VV | 3 | 4 | True | 1 | ROZPOCET
9 | K | 122202209 | Příplatek k odkopávkám a prokopávkám pro silnice v hornině tř. 3 za lepivost | m3 | 263.687 |  | 0 | CS ÚRS 2016 01 |  |  | základní |  | 0 | 0 | 0 | 0 | 0 | 4 | K | 3 |  |  |  | ROZPOCET | 0 | 0 | 0 | 0 | 0 | 1 | 0 | 4 | 1127687563
| VV |  | 263,687 "- viz. položka 122202202 - Odkopávky pro silnice" |  | 263.687 | [13 empty] | VV | 3 | 2 | True | 1 | ROZPOCET
10 | K | 120001101 | Příplatek za ztížení vykopávky v blízkosti podzemního vedení | m3 | 5.274 |  | 0 | CS ÚRS 2016 01 |  |  | základní |  | 0 | 0 | 0 | 0 | 0 | 4 | K | 3 |  |  |  | ROZPOCET | 0 | 0 | 0 | 0 | 0 | 1 | 0 | 4 | -1764172847
| VV |  | Uvažováno s 2,0% objemu: | [15 empty] | VV | 3 | 1 | True | 0 | ROZPOCET
| VV |  | 263,687*0,02 |  | 5.274 | [13 empty] | VV | 3 | 2 | True | 1 | ROZPOCET
11 | K | 122201102 | Odkopávky a prokopávky nezapažené v hornině tř. 3 objem do 1000 m3 | m3 | 753.3 |  | 0 | CS ÚRS 2016 02 |  |  | základní |  | 0 | 0 | 0 | 0 | 0 | 4 | K | 3 |  |  |  | ROZPOCET | 0 | 0 | 0 | 0 | 0 | 1 | 0 | 4 | -1480845605
| VV |  | 8,10*(53,0+12,0+28,0) "- odkop pro úpravu zemního valu" |  | 753.3 | [13 empty] | VV | 3 | 2 | True | 1 | ROZPOCET
12 | K | 171102111 | Uložení sypaniny z hornin nesoudržných a sypkých do násypů zhutněných v aktivní zóně | m3 | 55 |  | 0 | CS ÚRS 2016 01 |  |  | základní |  | 0 | 0 | 0 | 0 | 0 | 4 | K | 3 |  |  |  | ROZPOCET | 0 | 0 | 0 | 0 | 0 | 1 | 0 | 4 | -1585325855
| VV |  | 2,20*25,0 "- nadnásyp v místě propustku" |  | 55 | [13 empty] | VV | 3 | 2 | True | 1 | ROZPOCET
13 | K | 171101112 | Uložení sypaniny z hornin nesoudržných sypkých s vlhkostí l(d) pod 0,9 mimo aktivní zónu | m3 | 83.7 |  | 0 | CS ÚRS 2016 02 |  |  | základní |  | 0 | 0 | 0 | 0 | 0 | 4 | K | 3 |  |  |  | ROZPOCET | 0 | 0 | 0 | 0 | 0 | 1 | 0 | 4 | -607076755
| VV |  | (0,10+0,80)*(53,0+12,0+28,0) "- zpětný zásyp po úpravě zemního valu" |  | 83.7 | [13 empty] | VV | 3 | 2 | True | 1 | ROZPOCET
| D | R12 | Zemní práce pro odvodnění komunikací |  |  |  | 0 | [5 empty] | 0 |  | 0.38865 |  | 0 | 1 | D | 2 |  |  |  | ROZPOCET | [6 empty] | 0
14 | K | 131201102 | Hloubení jam nezapažených v hornině tř. 3 objemu do 1000 m3 | m3 | 134.265 |  | 0 | CS ÚRS 2016 02 |  |  | základní |  | 0 | 0 | 0 | 0 | 0 | 4 | K | 3 |  |  |  | ROZPOCET | 0 | 0 | 0 | 0 | 0 | 1 | 0 | 4 | 1026338871
| VV |  | 3*2,25*1,40 "- 3 ks UV" |  | 9.45 | [13 empty] | VV | 3 | 2 | True | 0 | ROZPOCET
| VV |  | 1*2,60*2,0*1,20 "- 1 ks HV" |  | 6.24 | [13 empty] | VV | 3 | 2 | True | 0 | ROZPOCET
| VV |  | 3*2,50*2,50*2,10 "- 3 ks šachty" |  | 39.375 | [13 empty] | VV | 3 | 2 | True | 0 | ROZPOCET
| VV |  | 2,20*0,90*(25,0+15,0) "- pro propustky" |  | 79.2 | [13 empty] | VV | 3 | 2 | True | 0 | ROZPOCET
| VV |  | Součet |  | 134.265 | [13 empty] | VV | 3 | 4 | True | 1 | ROZPOCET
15 | K | 131201109 | Příplatek za lepivost u hloubení jam nezapažených v hornině tř. 3 | m3 | 134.265 |  | 0 | CS ÚRS 2016 01 |  |  | základní |  | 0 | 0 | 0 | 0 | 0 | 4 | K | 3 |  |  |  | ROZPOCET | 0 | 0 | 0 | 0 | 0 | 1 | 0 | 4 | 704011837
| VV |  | 134,265 "- Viz. pol. č. 131201102 - Hloubení jam nezapažených ve tř. 3" |  | 134.265 | [13 empty] | VV | 3 | 2 | True | 1 | ROZPOCET
16 | K | 132201202 | Hloubení rýh š do 2000 mm v hornině tř. 3 objemu do 1000 m3 | m3 | 143 |  | 0 | CS ÚRS 2016 01 |  |  | základní |  | 0 | 0 | 0 | 0 | 0 | 4 | K | 3 |  |  |  | ROZPOCET | 0 | 0 | 0 | 0 | 0 | 1 | 0 | 4 | -1015574557
| VV |  | 1,0*1,20*9,50 "- napojení UV" |  | 11.4 | [13 empty] | VV | 3 | 2 | True | 0 | ROZPOCET
| VV |  | 1,0*1,40*94,0 "- napojení HV a šachet" |  | 131.6 | [13 empty] | VV | 3 | 2 | True | 0 | ROZPOCET
| VV |  | Součet |  | 143 | [13 empty] | VV | 3 | 4 | True | 1 | ROZPOCET
17 | K | 132201209 | Příplatek za lepivost k hloubení rýh š do 2000 mm v hornině tř. 3 | m3 | 143 |  | 0 | CS ÚRS 2016 01 |  |  | základní |  | 0 | 0 | 0 | 0 | 0 | 4 | K | 3 |  |  |  | ROZPOCET | 0 | 0 | 0 | 0 | 0 | 1 | 0 | 4 | -88603646
| VV |  | 143,000 "- Viz. pol. č. 132201202 - Hloubení rýh š. do 2000 mm " |  | 143 | [13 empty] | VV | 3 | 2 | True | 1 | ROZPOCET
18 | K | 151101102 | Zřízení příložného pažení a rozepření stěn rýh hl do 4 m | m2 | 457.24 |  | 0 | CS ÚRS 2016 01 |  |  | základní |  | 0 | 0.00085 | 0.38865 | 0 | 0 | 4 | K | 3 |  |  |  | ROZPOCET | 0 | 0 | 0 | 0 | 0 | 1 | 0 | 4 | 1171766871
| VV |  | 4*3*1,50*1,40 "- 3 ks UV" |  | 25.2 | [13 empty] | VV | 3 | 2 | True | 0 | ROZPOCET
| VV |  | 2*1*(2,60+2,0)*1,20 "- 1 ks HV" |  | 11.04 | [13 empty] | VV | 3 | 2 | True | 0 | ROZPOCET
| VV |  | 4*3*2,50*2,10 "- 3 ks šachty" |  | 63 | [13 empty] | VV | 3 | 2 | True | 0 | ROZPOCET
| VV |  | 2*0,90*(25,0+15,0) "- pro propustek" |  | 72 | [13 empty] | VV | 3 | 2 | True | 0 | ROZPOCET
| VV |  | 2*1,20*9,50 "- napojení UV" |  | 22.8 | [13 empty] | VV | 3 | 2 | True | 0 | ROZPOCET
| VV |  | 2*1,40*94,0 "- napojení HV a šachet" |  | 263.2 | [13 empty] | VV | 3 | 2 | True | 0 | ROZPOCET
| VV |  | Součet |  | 457.24 | [13 empty] | VV | 3 | 4 | True | 1 | ROZPOCET
19 | K | 151101112 | Odstranění příložného pažení a rozepření stěn rýh hl do 4 m | m2 | 457.24 |  | 0 | CS ÚRS 2016 01 |  |  | základní |  | 0 | 0 | 0 | 0 | 0 | 4 | K | 3 |  |  |  | ROZPOCET | 0 | 0 | 0 | 0 | 0 | 1 | 0 | 4 | -1183234873
| VV |  | 457,240 "- viz pol.č. 151101102 Zřízení příložného pažení" |  | 457.24 | [13 empty] | VV | 3 | 2 | True | 1 | ROZPOCET
20 | K | 161101101 | Svislé přemístění výkopku z horniny tř. 1 až 4 hl výkopu do 2,5 m | m3 | 277.265 |  | 0 | CS ÚRS 2016 01 |  |  | základní |  | 0 | 0 | 0 | 0 | 0 | 4 | K | 3 |  |  |  | ROZPOCET | 0 | 0 | 0 | 0 | 0 | 1 | 0 | 4 | -1219837746
| VV |  | 134,265 "- z hloubení jam" |  | 134.265 | [13 empty] | VV | 3 | 2 | True | 0 | ROZPOCET
| VV |  | 143,0 "- z hloubení rýh" |  | 143 | [13 empty] | VV | 3 | 2 | True | 0 | ROZPOCET
| VV |  | Součet |  | 277.265 | [13 empty] | VV | 3 | 4 | True | 1 | ROZPOCET
21 | K | 174101101 | Zásyp jam, šachet rýh nebo kolem objektů sypaninou se zhutněním | m3 | 221.447 |  | 0 | CS ÚRS 2016 01 |  |  | základní |  | 0 | 0 | 0 | 0 | 0 | 4 | K | 3 |  |  |  | ROZPOCET | 0 | 0 | 0 | 0 | 0 | 1 | 0 | 4 | 149925570
| VV |  | 3*1,75*0,90 "- 3 ks UV" |  | 4.725 | [13 empty] | VV | 3 | 2 | True | 0 | ROZPOCET
| VV |  | 1*(2,60*2,0-1,60*1,0)*1,20 "- 1 ks HV" |  | 4.32 | [13 empty] | VV | 3 | 2 | True | 0 | ROZPOCET
| VV |  | 3*(2,50*2,50-1,21)*2,10 "- 3 ks šachty" |  | 31.752 | [13 empty] | VV | 3 | 2 | True | 0 | ROZPOCET
| VV |  | 1,20*(25,0+15,0) "- obsyp v místě propustku" |  | 48 | [13 empty] | VV | 3 | 2 | True | 0 | ROZPOCET
| VV |  | Mezisoučet |  | 88.797 | [13 empty] | VV | 3 | 3 | True | 0 | ROZPOCET
| VV |  | 1,0*1,10*9,50 "- napojení UV" |  | 10.45 | [13 empty] | VV | 3 | 2 | True | 0 | ROZPOCET
| VV |  | 1,0*1,30*94,0 "- napojení HV a šachet" |  | 122.2 | [13 empty] | VV | 3 | 2 | True | 0 | ROZPOCET
| VV |  | Mezisoučet |  | 132.65 | [13 empty] | VV | 3 | 3 | True | 0 | ROZPOCET
| VV |  | Součet |  | 221.447 | [13 empty] | VV | 3 | 4 | True | 1 | ROZPOCET
| D | 3 | Svislé a kompletní konstrukce |  |  |  | 0 | [5 empty] | 0 |  | 224.1872 |  | 0 | 1 | D | 1 |  |  |  | ROZPOCET | [6 empty] | 0
| D | R32 | Sanace svahu geobuňkami |  |  |  | 0 | [5 empty] | 0 |  | 224.1872 |  | 0 | 1 | D | 2 |  |  |  | ROZPOCET | [6 empty] | 0
22 | K | 155132112 | Zřízení protierozního zpevnění svahů geobuňkami sklonu do 1:1 včetně kotvení | m2 | 553 |  | 0 | CS ÚRS 2016 02 |  |  | základní |  | 0 | 0.00076 | 0.42028 | 0 | 0 | 4 | K | 3 |  |  |  | ROZPOCET | 0 | 0 | 0 | 0 | 0 | 1 | 0 | 4 | 481997272
| VV |  | (115,0+280,0)*1,4 |  | 553 | [13 empty] | VV | 3 | 2 | True | 1 | ROZPOCET
23 | M | 693211830 | geobuňky protierozní a stabilizační Multicell MC 35/150 4,4 x 2,42 m | m2 | 608.3 |  | 0 | CS ÚRS 2016 02 |  |  | základní |  | 0 | 0.00195 | 1.1862 | 0 | 0 | 8 | M | 3 |  |  |  | ROZPOCET | 0 | 0 | 0 | 0 | 0 | 1 | 0 | 4 | 1410517041
| VV |  | (115,0+280,0)*1,4 |  | 553 | [13 empty] | VV | 3 | 2 | True | 0 | ROZPOCET
| VV |  | "Ztratné 10,0% -" 553,000*0,10 |  | 55.3 | [13 empty] | VV | 3 | 2 | True | 0 | ROZPOCET
| VV |  | Součet |  | 608.3 | [13 empty] | VV | 3 | 4 | True | 1 | ROZPOCET
24 | K | 155132712 | Provedení zásypu geobuněk tl přes 100 mm pro protierozní zpevnění svahů | m2 | 553 |  | 0 | CS ÚRS 2016 02 |  |  | základní |  | 0 | 0 | 0 | 0 | 0 | 4 | K | 3 |  |  |  | ROZPOCET | 0 | 0 | 0 | 0 | 0 | 1 | 0 | 4 | 50182558
| VV |  | (115,0+280,0)*1,4 |  | 553 | [13 empty] | VV | 3 | 2 | True | 1 | ROZPOCET
25 | M | 583336881 | kamenivo těžené hrubé frakce 32-63 | t | 222.306 |  | 0 |  |  |  | základní |  | 0 | 1 | 222.306 | 0 | 0 | 8 | M | 3 |  |  |  | ROZPOCET | 0 | 0 | 0 | 0 | 0 | 1 | 0 | 4 | 1258866914
| VV |  | 0,150*(115,0+280,0)*1,4*2,68 |  | 222.306 | [13 empty] | VV | 3 | 2 | True | 1 | ROZPOCET
26 | K | 213141131 | Zřízení vrstvy z geotextilie ve sklonu do 1:1 š do 3 m | m2 | 553 |  | 0 | CS ÚRS 2016 02 |  |  | základní |  | 0 | 0.0001 | 0.0553 | 0 | 0 | 4 | K | 3 |  |  |  | ROZPOCET | 0 | 0 | 0 | 0 | 0 | 1 | 0 | 4 | -313154846
| VV |  | (115,0+280,0)*1,4 |  | 553 | [13 empty] | VV | 3 | 2 | True | 1 | ROZPOCET
27 | M | 693110411 | geotextilie netkaná, 300 g/m2 | m2 | 731.343 |  | 0 |  |  |  | základní |  | 0 | 0.0003 | 0.2194 | 0 | 0 | 8 | M | 3 |  |  |  | ROZPOCET | 0 | 0 | 0 | 0 | 0 | 1 | 0 | 4 | -1950114077
| VV |  | (115,0+280,0)*1,4 |  | 553 | [13 empty] | VV | 3 | 2 | True | 0 | ROZPOCET
| VV |  | "Prořez 15,0% -" 553,000*0,15 |  | 82.95 | [13 empty] | VV | 3 | 2 | True | 0 | ROZPOCET
| VV |  | Součet |  | 635.95 | [13 empty] | VV | 3 | 4 | True | 1 | ROZPOCET
| VV |  | 635,95*1,15 'Přepočtené koeficientem množství |  | 731.343 | [13 empty] | VV | 3 | 2 | False | 1 | ROZPOCET
| D | 5 | Komunikace |  |  |  | 0 | [5 empty] | 0 |  | 24.495 |  | 0 | 1 | D | 1 |  |  |  | ROZPOCET | [6 empty] | 0
| D | R50 | Podkladní vrstvy |  |  |  | 0 | [5 empty] | 0 |  | 0 |  | 0 | 1 | D | 2 |  |  |  | ROZPOCET | [6 empty] | 0
28 | K | 564851111 | Podklad ze štěrkodrtě ŠD tl 150 mm | m2 | 548.895 |  | 0 | CS ÚRS 2016 01 |  |  | základní |  | 0 | 0 | 0 | 0 | 0 | 4 | K | 3 |  |  |  | ROZPOCET | 0 | 0 | 0 | 0 | 0 | 1 | 0 | 4 | 1138558752
| VV |  | Komunikace pro aut. dopravu: | [15 empty] | VV | 3 | 1 | True | 0 | ROZPOCET
| VV |  | 494,50*1,11 "- plné KS - asfalt" |  | 548.895 | [13 empty] | VV | 3 | 2 | True | 1 | ROZPOCET
29 | K | 564861111 | Podklad ze štěrkodrtě ŠD tl 200 mm | m2 | 519.225 |  | 0 | CS ÚRS 2016 01 |  |  | základní |  | 0 | 0 | 0 | 0 | 0 | 4 | K | 3 |  |  |  | ROZPOCET | 0 | 0 | 0 | 0 | 0 | 1 | 0 | 4 | -2085023370
| VV |  | Komunikace pro aut. dopravu: | [15 empty] | VV | 3 | 1 | True | 0 | ROZPOCET
| VV |  | 494,50*1,05 "- plné KS" |  | 519.225 | [13 empty] | VV | 3 | 2 | True | 1 | ROZPOCET
30 | K | 564871111 | Podklad ze štěrkodrtě ŠD tl 250 mm | m2 | 63 |  | 0 | CS ÚRS 2016 01 |  |  | základní |  | 0 | 0 | 0 | 0 | 0 | 4 | K | 3 |  |  |  | ROZPOCET | 0 | 0 | 0 | 0 | 0 | 1 | 0 | 4 | -901337705
| VV |  | 60,0*1,05 "- zámková dlažba - ostrůvek" |  | 63 | [13 empty] | VV | 3 | 2 | True | 1 | ROZPOCET
31 | K | 564871116 | Podklad ze štěrkodrtě ŠD tl. 300 mm | m2 | 583.51 |  | 0 | CS ÚRS 2016 01 |  |  | základní |  | 0 | 0 | 0 | 0 | 0 | 4 | K | 3 |  |  |  | ROZPOCET | 0 | 0 | 0 | 0 | 0 | 1 | 0 | 4 | -639483464
| VV |  | Výměna podloží v tl. 300 mm: | [15 empty] | VV | 3 | 1 | True | 0 | ROZPOCET
| VV |  | Komunikace pro aut. dopravu: | [15 empty] | VV | 3 | 1 | True | 0 | ROZPOCET
| VV |  | 494,50*1,18 "- plné KS - asfalt" |  | 583.51 | [13 empty] | VV | 3 | 2 | True | 1 | ROZPOCET
| D | R51 | Komunikace pro automobilovou dopravu - asfalt |  |  |  | 0 | [5 empty] | 0 |  | 4.7391 |  | 0 | 1 | D | 2 |  |  |  | ROZPOCET | [6 empty] | 0
32 | K | 577134121 | Asfaltový beton vrstva obrusná ACO 11 (ABS) tř. I tl 40 mm š přes 3 m z nemodifikovaného asfaltu | m2 | 1526 |  | 0 | CS ÚRS 2016 02 |  |  | základní |  | 0 | 0 | 0 | 0 | 0 | 4 | K | 3 |  |  |  | ROZPOCET | 0 | 0 | 0 | 0 | 0 | 1 | 0 | 4 | 1695446279
| VV |  | 78,50+416,0 "- plné KS" |  | 494.5 | [13 empty] | VV | 3 | 2 | True | 0 | ROZPOCET
| VV |  | 118,0+90,50+165,0+75,50+344,0+238,50 "- komunikace pro aut. dopravu - v místě frézování" |  | 1031.5 | [13 empty] | VV | 3 | 2 | True | 0 | ROZPOCET
| VV |  | Součet |  | 1526 | [13 empty] | VV | 3 | 4 | True | 1 | ROZPOCET
33 | K | 573231106 | Postřik živičný spojovací ze silniční emulze v množství 0,30 kg/m2 | m2 | 2020.5 |  | 0 | CS ÚRS 2016 02 |  |  | základní |  | 0 | 0 | 0 | 0 | 0 | 4 | K | 3 |  |  |  | ROZPOCET | 0 | 0 | 0 | 0 | 0 | 1 | 0 | 4 | -818209386
| VV |  | 2*(78,50+416,0) "- plné KS - 2 vrstvy" |  | 989 | [13 empty] | VV | 3 | 2 | True | 0 | ROZPOCET
| VV |  | 118,0+90,50+165,0+75,50+344,0+238,50 "- komunikace pro aut. dopravu - v místě frézování" |  | 1031.5 | [13 empty] | VV | 3 | 2 | True | 0 | ROZPOCET
| VV |  | Součet |  | 2020.5 | [13 empty] | VV | 3 | 4 | True | 1 | ROZPOCET
34 | K | 577155112 | Asfaltový beton vrstva ložní ACL 16 (ABH) tl 60 mm š do 3 m z nemodifikovaného asfaltu | m2 | 494.5 |  | 0 | CS ÚRS 2016 01 |  |  | základní |  | 0 | 0 | 0 | 0 | 0 | 4 | K | 3 |  |  |  | ROZPOCET | 0 | 0 | 0 | 0 | 0 | 1 | 0 | 4 | -2085656391
| VV |  | 78,50+416,0 "- plné KS" |  | 494.5 | [13 empty] | VV | 3 | 2 | True | 1 | ROZPOCET
35 | K | 565166122 | Asfaltový beton vrstva podkladní ACP 22 (obalované kamenivo OKH) tl 90 mm š přes 3 m | m2 | 494.5 |  | 0 | CS ÚRS 2016 01 |  |  | základní |  | 0 | 0 | 0 | 0 | 0 | 4 | K | 3 |  |  |  | ROZPOCET | 0 | 0 | 0 | 0 | 0 | 1 | 0 | 4 | -1132974666
| VV |  | 78,50+416,0 "- plné KS" |  | 494.5 | [13 empty] | VV | 3 | 2 | True | 1 | ROZPOCET
36 | K | 573111112 | Postřik živičný infiltrační s posypem z asfaltu množství 1 kg/m2 | m2 | 494.5 |  | 0 | CS ÚRS 2016 01 |  |  | základní |  | 0 | 0.00601 | 2.9719 | 0 | 0 | 4 | K | 3 |  |  |  | ROZPOCET | 0 | 0 | 0 | 0 | 0 | 1 | 0 | 4 | -1302974067
| VV |  | 78,50+416,0 "- plné KS" |  | 494.5 | [13 empty] | VV | 3 | 2 | True | 1 | ROZPOCET
37 | K | 919721291 | Geomříž pro vyztužení stávajícího asfaltového povrchu ze skelných vláken | m2 | 127.5 |  | 0 | CS ÚRS 2016 01 |  |  | základní |  | 0 | 0.01386 | 1.7671 | 0 | 0 | 4 | K | 3 |  |  |  | ROZPOCET | 0 | 0 | 0 | 0 | 0 | 1 | 0 | 4 | -334358883
| VV |  | 85,0*1,50 "- v místě rozšíření komunikace pro aut. dopravu" |  | 127.5 | [13 empty] | VV | 3 | 2 | True | 1 | ROZPOCET
| D | R52 | Komunikace pro automobilovou dopravu - zámková dlažba |  |  |  | 0 | [5 empty] | 0 |  | 16.9884 |  | 0 | 1 | D | 2 |  |  |  | ROZPOCET | [6 empty] | 0
38 | K | 596212211 | Kladení zámkové dlažby pozemních komunikací tl 80 mm skupiny A pl do 100 m2 | m2 | 60 |  | 0 | CS ÚRS 2016 01 |  |  | základní |  | 0 | 0.10362 | 6.2172 | 0 | 0 | 4 | K | 3 |  |  |  | ROZPOCET | 0 | 0 | 0 | 0 | 0 | 1 | 0 | 4 | 1296879123
| VV |  | 60,0 "- zámková dlažba - ostrůvek" |  | 60 | [13 empty] | VV | 3 | 2 | True | 1 | ROZPOCET
39 | M | 592452031 | dlažba zámková IČKO 20x16,5x8 cm, barva šedá povrch standard | m2 | 61.2 |  | 0 |  |  |  | základní |  | 0 | 0.176 | 10.7712 | 0 | 0 | 8 | M | 3 |  |  |  | ROZPOCET | 0 | 0 | 0 | 0 | 0 | 1 | 0 | 4 | -1493364262
| VV |  | 60,0 "- zámková dlažba - ostrůvek" |  | 60 | [13 empty] | VV | 3 | 2 | True | 0 | ROZPOCET
| VV |  | "Ztratné 2,0% -" 60,000*0,02 |  | 1.2 | [13 empty] | VV | 3 | 2 | True | 0 | ROZPOCET
| VV |  | Součet |  | 61.2 | [13 empty] | VV | 3 | 4 | True | 1 | ROZPOCET
| D | R53 | Komunikace pro automobilovou dopravu - žulová dlažba |  |  |  | 0 | [5 empty] | 0 |  | 2.7675 |  | 0 | 1 | D | 2 |  |  |  | ROZPOCET | [6 empty] | 0
40 | K | 591241111 | Kladení dlažby z kostek drobných z kamene na MC tl 50 mm | m2 | 7 |  | 0 | CS ÚRS 2016 01 |  |  | základní |  | 0 | 0.19536 | 1.3675 | 0 | 0 | 4 | K | 3 |  |  |  | ROZPOCET | 0 | 0 | 0 | 0 | 0 | 1 | 0 | 4 | -2097316096
| VV |  | 7,0 "- podél obrub" |  | 7 | [13 empty] | VV | 3 | 2 | True | 1 | ROZPOCET
41 | M | 583801200 | kostka dlažební drobná, žula velikost 8/10 cm | t | 1.4 |  | 0 | CS ÚRS 2016 01 |  |  | základní |  | 0 | 1 | 1.4 | 0 | 0 | 8 | M | 3 |  |  |  | ROZPOCET | 0 | 0 | 0 | 0 | 0 | 1 | 0 | 4 | 1554170520
| VV |  | 7,0/5 "- podél obrub" |  | 1.4 | [13 empty] | VV | 3 | 2 | True | 1 | ROZPOCET
| D | 8 | Trubní vedení |  |  |  | 0 | [5 empty] | 0 |  | 139.5704 |  | 0 | 1 | D | 1 |  |  |  | ROZPOCET | [6 empty] | 0
| D | R80 | Společné práce pro trubní vedení |  |  |  | 0 | [5 empty] | 0 |  | 21.9628 |  | 0 | 1 | D | 2 |  |  |  | ROZPOCET | [6 empty] | 0
42 | K | 899331111 | Výšková úprava uličního vstupu nebo vpusti do 200 mm zvýšením poklopu | kus | 1 |  | 0 | CS ÚRS 2016 01 |  |  | základní |  | 0 | 0.4208 | 0.4208 | 0 | 0 | 4 | K | 3 |  |  |  | ROZPOCET | 0 | 0 | 0 | 0 | 0 | 1 | 0 | 4 | 2032485734
43 | K | 899431111 | Výšková úprava uličního vstupu nebo vpusti do 200 mm zvýšením krycího hrnce, šoupěte nebo hydrantu | kus | 5 |  | 0 | CS ÚRS 2016 01 |  |  | základní |  | 0 | 0.31108 | 1.5554 | 0 | 0 | 4 | K | 3 |  |  |  | ROZPOCET | 0 | 0 | 0 | 0 | 0 | 1 | 0 | 4 | 1987060130
44 | K | 594511111 | Dlažba z lomového kamene s provedením lože z betonu | m2 | 4 |  | 0 | CS ÚRS 2016 01 |  |  | základní |  | 0 | 0.61404 | 2.4562 | 0 | 0 | 4 | K | 3 |  |  |  | ROZPOCET | 0 | 0 | 0 | 0 | 0 | 1 | 0 | 4 | 2051667956
| VV |  | 4,0 "- kolem horské vpusti" |  | 4 | [13 empty] | VV | 3 | 2 | True | 1 | ROZPOCET
45 | K | 465513156 | Dlažba svahu u opěr z upraveného lomového žulového kamene LK 20 do lože C 25/30 plochy do 10 m2 | m2 | 17 |  | 0 | CS ÚRS 2016 01 |  |  | základní |  | 0 | 1.0312 | 17.5304 | 0 | 0 | 4 | K | 3 |  |  |  | ROZPOCET | 0 | 0 | 0 | 0 | 0 | 1 | 0 | 4 | -82102786
| VV |  | 9,0+8,0 "- odláždění u propustků" |  | 17 | [13 empty] | VV | 3 | 2 | True | 1 | ROZPOCET
| D | R81 | Napojení odvodňovačů |  |  |  | 0 | [5 empty] | 0 |  | 66.1182 |  | 0 | 1 | D | 2 |  |  |  | ROZPOCET | [6 empty] | 0
46 | K | 451572111 | Lože pod potrubí otevřený výkop z kameniva drobného těženého | m3 | 31.05 |  | 0 | CS ÚRS 2016 01 |  |  | základní |  | 0 | 1.8908 | 58.7084 | 0 | 0 | 4 | K | 3 |  |  |  | ROZPOCET | 0 | 0 | 0 | 0 | 0 | 1 | 0 | 4 | -1598552636
| VV |  | 1,0*0,30*(9,50) "- napojení UV" |  | 2.85 | [13 empty] | VV | 3 | 2 | True | 0 | ROZPOCET
| VV |  | 1,0*0,30*(94,0) "- napojení horských vpustí a šachet" |  | 28.2 | [13 empty] | VV | 3 | 2 | True | 0 | ROZPOCET
| VV |  | Součet |  | 31.05 | [13 empty] | VV | 3 | 4 | True | 1 | ROZPOCET
47 | K | 871310310 | Montáž kanalizačního potrubí hladkého plnostěnného SN 10 z polypropylenu DN 150 | m | 9.5 |  | 0 | CS ÚRS 2016 01 |  |  | základní |  | 0 | 0 | 0 | 0 | 0 | 4 | K | 3 |  |  |  | ROZPOCET | 0 | 0 | 0 | 0 | 0 | 1 | 0 | 4 | -2120360502
| VV |  | Napojení uličních vpustí: | [15 empty] | VV | 3 | 1 | True | 0 | ROZPOCET
| VV |  | 1,50+1,50+6,50 |  | 9.5 | [13 empty] | VV | 3 | 2 | True | 1 | ROZPOCET
48 | M | 286171341 | trubka kanalizační plastová PPKGEM-SN10 DN 160 mm | m | 9.975 |  | 0 |  |  |  | základní |  | 0 | 0.0036 | 0.03591 | 0 | 0 | 8 | M | 3 |  |  |  | ROZPOCET | 0 | 0 | 0 | 0 | 0 | 1 | 0 | 4 | -1015255968
| VV |  | Napojení uličních vpustí: | [15 empty] | VV | 3 | 1 | True | 0 | ROZPOCET
| VV |  | 1,50+1,50+6,50 |  | 9.5 | [13 empty] | VV | 3 | 2 | True | 0 | ROZPOCET
| VV |  | "Prořez 5,0% -" 9,500*0,05 |  | 0.475 | [13 empty] | VV | 3 | 2 | True | 0 | ROZPOCET
| VV |  | Součet |  | 9.975 | [13 empty] | VV | 3 | 4 | True | 1 | ROZPOCET
49 | K | 871350310 | Montáž kanalizačního potrubí hladkého plnostěnného SN 10 z polypropylenu DN 200 | m | 94 |  | 0 | CS ÚRS 2016 01 |  |  | základní |  | 0 | 0 | 0 | 0 | 0 | 4 | K | 3 |  |  |  | ROZPOCET | 0 | 0 | 0 | 0 | 0 | 1 | 0 | 4 | -2098516941
| VV |  | Napojení horských vpustí a šachet: | [15 empty] | VV | 3 | 1 | True | 0 | ROZPOCET
| VV |  | 92,0+2,0 |  | 94 | [13 empty] | VV | 3 | 2 | True | 1 | ROZPOCET
50 | M | 286118601 | trubka kanalizační plastová PPKGEM-SN10 DN 200 mm | m | 98.7 |  | 0 |  |  |  | základní |  | 0 | 0.0057 | 0.56259 | 0 | 0 | 8 | M | 3 |  |  |  | ROZPOCET | 0 | 0 | 0 | 0 | 0 | 1 | 0 | 4 | -676981492
| VV |  | Napojení horských vpustí a šachet: | [15 empty] | VV | 3 | 1 | True | 0 | ROZPOCET
| VV |  | 92,0+2,0 |  | 94 | [13 empty] | VV | 3 | 2 | True | 0 | ROZPOCET
| VV |  | "Prořez 5,0% -" 94,000*0,05 |  | 4.7 | [13 empty] | VV | 3 | 2 | True | 0 | ROZPOCET
| VV |  | Součet |  | 98.7 | [13 empty] | VV | 3 | 4 | True | 1 | ROZPOCET
51 | K | 877315211 | Montáž tvarovek z tvrdého PVC-systém KG nebo z polypropylenu-systém KG 2000 jednoosé DN 150 | kus | 7 |  | 0 | CS ÚRS 2016 01 |  |  | základní |  | 0 | 0 | 0 | 0 | 0 | 4 | K | 3 |  |  |  | ROZPOCET | 0 | 0 | 0 | 0 | 0 | 1 | 0 | 4 | -1857637870
| VV |  | Napojení odvodnění: | [15 empty] | VV | 3 | 1 | True | 0 | ROZPOCET
| VV |  | 7 |  | 7 | [13 empty] | VV | 3 | 2 | True | 1 | ROZPOCET
52 | M | 286118940 | koleno kanalizační plastové s hrdlem PPKGB 160x45° | kus | 7 |  | 0 | CS ÚRS 2016 01 |  |  | základní |  | 0 | 0.00081 | 0.00567 | 0 | 0 | 8 | M | 3 |  |  |  | ROZPOCET | 0 | 0 | 0 | 0 | 0 | 1 | 0 | 4 | -197008068
53 | K | 877355211 | Montáž tvarovek z tvrdého PVC-systém KG nebo z polypropylenu-systém KG 2000 jednoosé DN 200 | kus | 6 |  | 0 | CS ÚRS 2016 01 |  |  | základní |  | 0 | 1e-05 | 6e-05 | 0 | 0 | 4 | K | 3 |  |  |  | ROZPOCET | 0 | 0 | 0 | 0 | 0 | 1 | 0 | 4 | 1102206395
| VV |  | Napojení odvodnění: | [15 empty] | VV | 3 | 1 | True | 0 | ROZPOCET
| VV |  | 6 |  | 6 | [13 empty] | VV | 3 | 2 | True | 1 | ROZPOCET
54 | M | 286119000 | koleno kanalizační plastové s hrdlem PPKGB 200x15° | kus | 1 |  | 0 | CS ÚRS 2016 01 |  |  | základní |  | 0 | 0.00192 | 0.00192 | 0 | 0 | 8 | M | 3 |  |  |  | ROZPOCET | 0 | 0 | 0 | 0 | 0 | 1 | 0 | 4 | 362895711
55 | M | 286119020 | koleno kanalizační plastové s hrdlem PPKGB 200x45° | kus | 5 |  | 0 | CS ÚRS 2016 01 |  |  | základní |  | 0 | 0.00223 | 0.01115 | 0 | 0 | 8 | M | 3 |  |  |  | ROZPOCET | 0 | 0 | 0 | 0 | 0 | 1 | 0 | 4 | -732711234
56 | K | 877355221 | Montáž tvarovek z tvrdého PVC-systém KG nebo z polypropylenu-systém KG 2000 dvouosé DN 200 | kus | 1 |  | 0 | CS ÚRS 2016 01 |  |  | základní |  | 0 | 1e-05 | 1e-05 | 0 | 0 | 4 | K | 3 |  |  |  | ROZPOCET | 0 | 0 | 0 | 0 | 0 | 1 | 0 | 4 | 1789192542
57 | M | 286119210 | odbočka kanalizační plastová s hrdlem PPKGEA-200/200/45° | kus | 1 |  | 0 | CS ÚRS 2016 01 |  |  | základní |  | 0 | 0.00425 | 0.00425 | 0 | 0 | 8 | M | 3 |  |  |  | ROZPOCET | 0 | 0 | 0 | 0 | 0 | 1 | 0 | 4 | -1842288175
58 | K | 894812612 | Vyříznutí a utěsnění otvoru ve stěně šachty DN 160 | kus | 3 |  | 0 | CS ÚRS 2016 01 |  |  | základní |  | 0 | 0.00207 | 0.00621 | 0 | 0 | 4 | K | 3 |  |  |  | ROZPOCET | 0 | 0 | 0 | 0 | 0 | 1 | 0 | 4 | 246781649
| VV |  | 3 "- Napojení uličních vpustí do šachet" |  | 3 | [13 empty] | VV | 3 | 2 | True | 1 | ROZPOCET
59 | K | 894812613 | Vyříznutí a utěsnění otvoru ve stěně šachty DN 200 | kus | 4 |  | 0 | CS ÚRS 2016 01 |  |  | základní |  | 0 | 0.00325 | 0.013 | 0 | 0 | 4 | K | 3 |  |  |  | ROZPOCET | 0 | 0 | 0 | 0 | 0 | 1 | 0 | 4 | -1119185377
| VV |  | 4 "- Zaústění potrubí do šachet" |  | 4 | [13 empty] | VV | 3 | 2 | True | 1 | ROZPOCET
60 | K | 899623141 | Obetonování potrubí nebo zdiva stok betonem prostým tř. C 12/15 otevřený výkop | m3 | 3 |  | 0 | CS ÚRS 2016 01 |  |  | základní |  | 0 | 2.2563 | 6.769 | 0 | 0 | 4 | K | 3 |  |  |  | ROZPOCET | 0 | 0 | 0 | 0 | 0 | 1 | 0 | 4 | 801459168
| VV |  | Obetonování uličních vpustí | [15 empty] | VV | 3 | 1 | True | 0 | ROZPOCET
| VV |  | 6*0,50 |  | 3 | [13 empty] | VV | 3 | 2 | True | 1 | ROZPOCET
| D | R82 | Uliční vpusti |  |  |  | 0 | [5 empty] | 0 |  | 2.2928 |  | 0 | 1 | D | 2 |  |  |  | ROZPOCET | [6 empty] | 0
61 | K | 895941111 | Zřízení vpusti kanalizační uliční z betonových dílců typ UV-50 normální | kus | 3 |  | 0 | CS ÚRS 2016 01 |  |  | základní |  | 0 | 0.3409 | 1.0227 | 0 | 0 | 4 | K | 3 |  |  |  | ROZPOCET | 0 | 0 | 0 | 0 | 0 | 1 | 0 | 4 | -2044304993
62 | M | 592238640 | prstenec betonový pro uliční vpusť vyrovnávací TBV-Q 390/60/10a, 39x6x5 cm | kus | 3 |  | 0 | CS ÚRS 2016 01 |  |  | základní |  | 0 | 0.027 | 0.081 | 0 | 0 | 8 | M | 3 |  |  |  | ROZPOCET | 0 | 0 | 0 | 0 | 0 | 1 | 0 | 4 | 2048598900
63 | M | 592238740 | koš pozink. C3 DIN 4052, vysoký, pro rám 500/300 | kus | 3 |  | 0 | CS ÚRS 2016 01 |  |  | základní |  | 0 | 0.006 | 0.018 | 0 | 0 | 8 | M | 3 |  |  |  | ROZPOCET | 0 | 0 | 0 | 0 | 0 | 1 | 0 | 4 | -737279220
64 | M | 592238580 | skruž betonová pro uliční vpusť horní TBV-Q 450/555/5d, 45x55x5 cm | kus | 3 |  | 0 | CS ÚRS 2016 01 |  |  | základní |  | 0 | 0.111 | 0.333 | 0 | 0 | 8 | M | 3 |  |  |  | ROZPOCET | 0 | 0 | 0 | 0 | 0 | 1 | 0 | 4 | 2066857946
65 | M | 592238540 | skruž betonová pro uliční vpusťs výtokovým otvorem PVC TBV-Q 450/350/3a, 45x35x5 cm | kus | 3 |  | 0 | CS ÚRS 2016 01 |  |  | základní |  | 0 | 0.08 | 0.24 | 0 | 0 | 8 | M | 3 |  |  |  | ROZPOCET | 0 | 0 | 0 | 0 | 0 | 1 | 0 | 4 | 52423726
66 | M | 592238520 | dno betonové pro uliční vpusť s kalovou prohlubní TBV-Q 2a 45x30x5 cm | kus | 3 |  | 0 | CS ÚRS 2016 01 |  |  | základní |  | 0 | 0.072 | 0.216 | 0 | 0 | 8 | M | 3 |  |  |  | ROZPOCET | 0 | 0 | 0 | 0 | 0 | 1 | 0 | 4 | 1683978679
67 | K | 899203111 | Osazení mříží litinových včetně rámů a košů na bahno hmotnosti nad 100 do 150 kg | kus | 3 |  | 0 | CS ÚRS 2016 01 |  |  | základní |  | 0 | 0.00936 | 0.02808 | 0 | 0 | 4 | K | 3 |  |  |  | ROZPOCET | 0 | 0 | 0 | 0 | 0 | 1 | 0 | 4 | 1496146720
68 | M | 592238760 | rám zabetonovaný DIN 19583-9 500/500 mm | kus | 3 |  | 0 | CS ÚRS 2016 01 |  |  | základní |  | 0 | 0.06 | 0.18 | 0 | 0 | 8 | M | 3 |  |  |  | ROZPOCET | 0 | 0 | 0 | 0 | 0 | 1 | 0 | 4 | 1196884649
69 | M | 592238780 | mříž M1 D400 DIN 19583-13, 500/500 mm | kus | 3 |  | 0 | CS ÚRS 2016 01 |  |  | základní |  | 0 | 0.058 | 0.174 | 0 | 0 | 8 | M | 3 |  |  |  | ROZPOCET | 0 | 0 | 0 | 0 | 0 | 1 | 0 | 4 | 990225565
| D | R83 | Horské vpusti |  |  |  | 0 | [5 empty] | 0 |  | 2.7892 |  | 0 | 1 | D | 2 |  |  |  | ROZPOCET | [6 empty] | 0
70 | K | 895931111 | Vpusti kanalizačních horské z betonu prostého C12/15 velikosti 1200/600 mm | kus | 1 |  | 0 | CS ÚRS 2016 01 |  |  | základní |  | 0 | 2.6149 | 2.6149 | 0 | 0 | 4 | K | 3 |  |  |  | ROZPOCET | 0 | 0 | 0 | 0 | 0 | 1 | 0 | 4 | -243638729
71 | M | 592238R01 | prstenec betonový pro horskou vpusť vyrovnávací HBV 65/127/20, 88x150x20 cm | kus | 1 |  | 0 |  |  |  | základní |  | 0 | 0.027 | 0.027 | 0 | 0 | 8 | M | 3 |  |  |  | ROZPOCET | 0 | 0 | 0 | 0 | 0 | 1 | 0 | 4 | -1216726127
72 | M | 592238R02 | horská vpusť betonová výtokovým otvorem HBV 65/127/150, 88x150x153 cm | kus | 1 |  | 0 |  |  |  | základní |  | 0 | 0.08 | 0.08 | 0 | 0 | 8 | M | 3 |  |  |  | ROZPOCET | 0 | 0 | 0 | 0 | 0 | 1 | 0 | 4 | -1503226511
73 | K | 899203111 | Osazení mříží litinových včetně rámů a košů na bahno hmotnosti nad 100 do 150 kg | kus | 1 |  | 0 | CS ÚRS 2016 01 |  |  | základní |  | 0 | 0.00936 | 0.00936 | 0 | 0 | 4 | K | 3 |  |  |  | ROZPOCET | 0 | 0 | 0 | 0 | 0 | 1 | 0 | 4 | 944471606
74 | M | 592238R03 | mříž obdélníková dvojitá OZ, 600/1200 mm | kus | 1 |  | 0 |  |  |  | základní |  | 0 | 0.058 | 0.058 | 0 | 0 | 8 | M | 3 |  |  |  | ROZPOCET | 0 | 0 | 0 | 0 | 0 | 1 | 0 | 4 | -109543059
| D | R87 | Vsakovací a revizní šachty |  |  |  | 0 | [5 empty] | 0 |  | 18.3028 |  | 0 | 1 | D | 2 |  |  |  | ROZPOCET | [6 empty] | 0
75 | K | 894411121 | Zřízení šachet kanalizačních z betonových dílců na potrubí DN nad 200 do 300 dno beton tř. C 25/30 | kus | 3 |  | 0 | CS ÚRS 2016 01 |  |  | základní |  | 0 | 2.1168 | 6.3503 | 0 | 0 | 4 | K | 3 |  |  |  | ROZPOCET | 0 | 0 | 0 | 0 | 0 | 1 | 0 | 4 | -394180936
76 | M | 592241770 | prstenec betonový vyrovnávací TBW-Q 625/100/120 62,5x10x12 cm | kus | 3 |  | 0 | CS ÚRS 2016 01 |  |  | základní |  | 0 | 0.064 | 0.192 | 0 | 0 | 8 | M | 3 |  |  |  | ROZPOCET | 0 | 0 | 0 | 0 | 0 | 1 | 0 | 4 | 1256737122
77 | M | 592241680 | skruž betonová přechodová TBR-Q 625/600/120 SPK 62,5/100x60x12 cm | kus | 3 |  | 0 | CS ÚRS 2016 01 |  |  | základní |  | 0 | 0.548 | 1.644 | 0 | 0 | 8 | M | 3 |  |  |  | ROZPOCET | 0 | 0 | 0 | 0 | 0 | 1 | 0 | 4 | 280077981
78 | M | 592241610 | skruž betonová s ocelová se stupadly +PE povlakem TBH TBS-Q 1000/500/120 SP 100x50x12 cm | kus | 3 |  | 0 | CS ÚRS 2016 01 |  |  | základní |  | 0 | 0.506 | 1.518 | 0 | 0 | 8 | M | 3 |  |  |  | ROZPOCET | 0 | 0 | 0 | 0 | 0 | 1 | 0 | 4 | -1682348072
79 | M | 592241620 | skruž betonová s ocelová se stupadly +PE povlakem TBH-Q 1000/1000/120 SP 100x100x12 cm | kus | 3 |  | 0 | CS ÚRS 2016 01 |  |  | základní |  | 0 | 1.013 | 3.039 | 0 | 0 | 8 | M | 3 |  |  |  | ROZPOCET | 0 | 0 | 0 | 0 | 0 | 1 | 0 | 4 | 1170998443
80 | K | 899103111 | Osazení poklopů litinových nebo ocelových včetně rámů hmotnosti nad 100 do 150 kg | kus | 3 |  | 0 | CS ÚRS 2016 01 |  |  | základní |  | 0 | 0.00702 | 0.02106 | 0 | 0 | 4 | K | 3 |  |  |  | ROZPOCET | 0 | 0 | 0 | 0 | 0 | 1 | 0 | 4 | 1118260499
81 | M | 286619331 | poklop litinový třída B 125, kruhový rám, vstup 600 mm bez odvětrání | kus | 3 |  | 0 |  |  |  | základní |  | 0 | 0.102 | 0.306 | 0 | 0 | 8 | M | 3 |  |  |  | ROZPOCET | 0 | 0 | 0 | 0 | 0 | 1 | 0 | 4 | 79374547
82 | K | 211571111 | Výplň odvodňovacích žeber nebo trativodů štěrkopískem tříděným | m3 | 2.724 |  | 0 | CS ÚRS 2013 02 |  |  | základní |  | 0 | 1.9205 | 5.2314 | 0 | 0 | 4 | K | 3 |  |  |  | ROZPOCET | 0 | 0 | 0 | 0 | 0 | 1 | 0 | 4 | -1669406561
| VV |  | 3*(PI*0,85*0,85*0,40) |  | 2.724 | [13 empty] | VV | 3 | 2 | True | 1 | ROZPOCET
83 | K | 919726202 | Geotextilie pro vyztužení, separaci a filtraci tkaná z PP podélná pevnost v tahu do 50 kN/m | m2 | 2.724 |  | 0 | CS ÚRS 2013 02 |  |  | základní |  | 0 | 0.00036 | 0.00098064 | 0 | 0 | 4 | K | 3 |  |  |  | ROZPOCET | 0 | 0 | 0 | 0 | 0 | 1 | 0 | 4 | -973389847
| VV |  | 3*(PI*0,85*0,85*0,40) |  | 2.724 | [13 empty] | VV | 3 | 2 | True | 1 | ROZPOCET
| D | R88 | Potrubí z trub betonových |  |  |  | 0 | [5 empty] | 0 |  | 28.1047 |  | 0 | 1 | D | 2 |  |  |  | ROZPOCET | [6 empty] | 0
84 | K | 451315114 | Podkladní nebo výplňová vrstva z betonu C 12/15 tl do 100 mm | m2 | 47.25 |  | 0 | CS ÚRS 2016 01 |  |  | základní |  | 0 | 0 | 0 | 0 | 0 | 4 | K | 3 |  |  |  | ROZPOCET | 0 | 0 | 0 | 0 | 0 | 1 | 0 | 4 | 1185659053
| VV |  | 1,350*35,0 "- podkladní beton zatrubnění" |  | 47.25 | [13 empty] | VV | 3 | 2 | True | 1 | ROZPOCET
85 | K | 452311171 | Podkladní desky z betonu prostého tř. C 30/37 otevřený výkop | m3 | 6.038 |  | 0 | CS ÚRS 2016 01 |  |  | základní |  | 0 | 0 | 0 | 0 | 0 | 4 | K | 3 |  |  |  | ROZPOCET | 0 | 0 | 0 | 0 | 0 | 1 | 0 | 4 | -331091779
| VV |  | 1,150*35,0*0,150 "- podkladní betonová deska zatrubnění" |  | 6.038 | [13 empty] | VV | 3 | 2 | True | 1 | ROZPOCET
86 | K | 919411111 | Čelo propustku z betonu prostého pro propustek z trub DN 300 až 500 | kus | 2 |  | 0 | CS ÚRS 2015 02 |  |  | základní |  | 0 | 5.8004 | 11.6008 | 0 | 0 | 4 | K | 3 |  |  |  | ROZPOCET | 0 | 0 | 0 | 0 | 0 | 1 | 0 | 4 | 577495832
87 | K | 812392121 | Montáž potrubí z trub TBP těsněných pryžovými kroužky otevřený výkop sklon do 20 % DN 400 | m | 35 |  | 0 | CS ÚRS 2016 01 |  |  | základní |  | 0 | 1e-05 | 0.00035 | 0 | 0 | 4 | K | 3 |  |  |  | ROZPOCET | 0 | 0 | 0 | 0 | 0 | 1 | 0 | 4 | -1740726351
| VV |  | 12,50+22,50 |  | 35 | [13 empty] | VV | 3 | 2 | True | 1 | ROZPOCET
88 | M | 592225480 | trouba hrdlová přímá železobet. s integrovaným těsněním TZH-Q 500/2500 integro 50 x 250 x 8,5 cm | kus | 14 |  | 0 | CS ÚRS 2015 02 |  |  | základní |  | 0 | 1.04 | 14.56 | 0 | 0 | 8 | M | 3 |  |  |  | ROZPOCET | 0 | 0 | 0 | 0 | 0 | 1 | 0 | 4 | -363648291
| VV |  | (12,50+22,50)/2,50 |  | 14 | [13 empty] | VV | 3 | 2 | True | 1 | ROZPOCET
89 | K | 452313R01 | Montáž prefabrikovaných podkladních bloků z betonu otevřený výkop | m3 | 42 |  | 0 |  |  |  | základní |  | 0 | 0 | 0 | 0 | 0 | 4 | K | 3 |  |  |  | ROZPOCET | 0 | 0 | 0 | 0 | 0 | 1 | 0 | 4 | 1003643815
| VV |  | 14*3 |  | 42 | [13 empty] | VV | 3 | 2 | True | 1 | ROZPOCET
90 | M | 592237290 | podkladek betonový pod hrdlové trouby TBX-Q 60-80/15/17 80 x 17 x 15 cm | kus | 42 |  | 0 | CS ÚRS 2015 02 |  |  | základní |  | 0 | 0.045 | 1.89 | 0 | 0 | 8 | M | 3 |  |  |  | ROZPOCET | 0 | 0 | 0 | 0 | 0 | 1 | 0 | 4 | 1761686074
| VV |  | 14*3 |  | 42 | [13 empty] | VV | 3 | 2 | True | 1 | ROZPOCET
91 | K | 711112001 | Provedení izolace proti zemní vlhkosti svislé za studena nátěrem penetračním | m2 | 178.5 |  | 0 | CS ÚRS 2016 01 |  |  | základní |  | 0 | 0 | 0 | 0 | 0 | 4 | K | 3 |  |  |  | ROZPOCET | 0 | 0 | 0 | 0 | 0 | 1 | 0 | 4 | -1975023219
| VV |  | 3*1,75*34,0 "- nátěr trub - 3 vrstvy" |  | 178.5 | [13 empty] | VV | 3 | 2 | True | 1 | ROZPOCET
92 | M | 111631510 | lak asfaltový ALP/9 (kg) bal 9 kg | kg | 53.55 |  | 0 | CS ÚRS 2016 01 |  |  | základní |  | 0 | 0.001 | 0.05355 | 0 | 0 | 8 | M | 3 |  |  |  | ROZPOCET | 0 | 0 | 0 | 0 | 0 | 1 | 0 | 4 | -202724077
| VV |  | Odhadovaná spotřeba - 0,3kg/m2 | [15 empty] | VV | 3 | 1 | True | 0 | ROZPOCET
| VV |  | 0,3*178,50 |  | 53.55 | [13 empty] | VV | 3 | 2 | True | 1 | ROZPOCET
| D | 9 | Ostatní konstrukce a práce-bourání |  |  |  | 0 | [5 empty] | 0 |  | 129.4128 |  | 838.159 | 1 | D | 1 |  |  |  | ROZPOCET | [6 empty] | 0
| D | R90 | Společné práce pro bourání a konstrukce |  |  |  | 0 | [5 empty] | 0 |  | 0.07746 |  | 0 | 1 | D | 2 |  |  |  | ROZPOCET | [6 empty] | 0
93 | K | 919735111 | Řezání stávajícího živičného krytu hl do 50 mm | m | 52 |  | 0 | CS ÚRS 2016 01 |  |  | základní |  | 0 | 0 | 0 | 0 | 0 | 4 | K | 3 |  |  |  | ROZPOCET | 0 | 0 | 0 | 0 | 0 | 1 | 0 | 4 | 516248839
| VV |  | Napojení na stávající povrchy komunikací: | [15 empty] | VV | 3 | 1 | True | 0 | ROZPOCET
| VV |  | 8,0+9,0+11,0+7,0+9,0+8,0 "- komunikace pro aut. dopravu - zápichy" |  | 52 | [13 empty] | VV | 3 | 2 | True | 1 | ROZPOCET
94 | K | 919735114 | Řezání stávajícího živičného krytu hl do 200 mm | m | 678.5 |  | 0 | CS ÚRS 2016 01 |  |  | základní |  | 0 | 0 | 0 | 0 | 0 | 4 | K | 3 |  |  |  | ROZPOCET | 0 | 0 | 0 | 0 | 0 | 1 | 0 | 4 | 75529560
| VV |  | Napojení na stávající povrchy komunikací: | [15 empty] | VV | 3 | 1 | True | 0 | ROZPOCET
| VV |  | 31,0+53,50+59,0+30,50+294,50+21,0+11,0+178,0 "- komunikace pro aut. dopravu" |  | 678.5 | [13 empty] | VV | 3 | 2 | True | 1 | ROZPOCET
95 | K | 919112212 | Řezání spár pro vytvoření komůrky š 10 mm hl 20 mm pro těsnící zálivku v živičném krytu | m | 261.5 |  | 0 | CS ÚRS 2016 01 |  |  | základní |  | 0 | 0 | 0 | 0 | 0 | 4 | K | 3 |  |  |  | ROZPOCET | 0 | 0 | 0 | 0 | 0 | 1 | 0 | 4 | 791560770
| VV |  | 8,0+9,0+11,0+30,50+7,0+144,0+9,0+21,0+3,0+11,0+8,0 "- napojení na stavající povrchy - komunikace pro aut. dopravu" |  | 261.5 | [13 empty] | VV | 3 | 2 | True | 1 | ROZPOCET
96 | K | 919121212 | Těsnění spár zálivkou za studena pro komůrky š 10 mm hl 20 mm bez těsnicího profilu | m | 261.5 |  | 0 | CS ÚRS 2016 01 |  |  | základní |  | 0 | 0.00022 | 0.05753 | 0 | 0 | 4 | K | 3 |  |  |  | ROZPOCET | 0 | 0 | 0 | 0 | 0 | 1 | 0 | 4 | 254232018
| VV |  | 261,500 "- Viz. pol. č. 919112212 - Řezání spar pro vytvoření komůrky 10x20 mm" |  | 261.5 | [13 empty] | VV | 3 | 2 | True | 1 | ROZPOCET
97 | K | 938908R11 | Úklid stavby po výstavbě strojem se samosběrem a ručním zametením | m2 | 1993 |  | 0 |  |  |  | základní |  | 0 | 1e-05 | 0.01993 | 0 | 0 | 4 | K | 3 |  |  |  | ROZPOCET | 0 | 0 | 0 | 0 | 0 | 1 | 0 | 4 | -1657104244
| VV |  | po výstavbě | [15 empty] | VV | 3 | 1 | True | 0 | ROZPOCET
| VV |  | 1526,000 "- Komunikace pro aut. dopravu - asfalt" |  | 1526 | [13 empty] | VV | 3 | 2 | True | 0 | ROZPOCET
| VV |  | 60,000 "- Pojížděná komunikace - zámk. dlažba" |  | 60 | [13 empty] | VV | 3 | 2 | True | 0 | ROZPOCET
| VV |  | 7,000 "- Pojížděná komunikace - žul. dlažba" |  | 7 | [13 empty] | VV | 3 | 2 | True | 0 | ROZPOCET
| VV |  | 2*200,0 "- Ostatní okolní plochy" |  | 400 | [13 empty] | VV | 3 | 2 | True | 0 | ROZPOCET
| VV |  | Součet |  | 1993 | [13 empty] | VV | 3 | 4 | True | 1 | ROZPOCET
| D | R91 | Povrchové odvodnění a obnova příkopů |  |  |  | 0 | [5 empty] | 0 |  | 0.44656 |  | 16.848 | 1 | D | 2 |  |  |  | ROZPOCET | [6 empty] | 0
98 | K | 935112211 | Osazení příkopového žlabu do betonu tl 100 mm z betonových tvárnic š 800 mm | m | 1.5 |  | 0 | CS ÚRS 2016 01 |  |  | základní |  | 0 | 0.16371 | 0.24556 | 0 | 0 | 4 | K | 3 |  |  |  | ROZPOCET | 0 | 0 | 0 | 0 | 0 | 1 | 0 | 4 | -622512739
| VV |  | 1,50 "- žlabovky pro odvodnění komunikace" |  | 1.5 | [13 empty] | VV | 3 | 2 | True | 1 | ROZPOCET
99 | M | 592277280 | žlab betonový odvodňovací TBZ 50/65/16 51 x 65 x 15,7 cm | kus | 3 |  | 0 | CS ÚRS 2016 01 |  |  | základní |  | 0 | 0.067 | 0.201 | 0 | 0 | 8 | M | 3 |  |  |  | ROZPOCET | 0 | 0 | 0 | 0 | 0 | 1 | 0 | 4 | -1043344675
| VV |  | 1,50/0,50 "- žlabovky pro odvodnění komunikace" |  | 3 | [13 empty] | VV | 3 | 2 | True | 1 | ROZPOCET
100 | K | 938902113 | Čištění příkopů komunikací příkopovým rypadlem objem nánosu do 0,5 m3/m | m | 52 |  | 0 | CS ÚRS 2016 01 |  |  | základní |  | 0 | 0 | 0 | 0.324 | 16.848 | 4 | K | 3 |  |  |  | ROZPOCET | 0 | 0 | 0 | 0 | 0 | 1 | 0 | 4 | -2023260921
| VV |  | 7,0+45,0 "- pročištění a reprofilace příkopu podél komunikace" |  | 52 | [13 empty] | VV | 3 | 2 | True | 1 | ROZPOCET
| D | R95 | Osazení obrub a linek |  |  |  | 0 | [5 empty] | 0 |  | 126.338 |  | 0 | 1 | D | 2 |  |  |  | ROZPOCET | [6 empty] | 0
101 | K | 916131213 | Osazení silničního obrubníku betonového stojatého s boční opěrou do lože z betonu prostého | m | 357 |  | 0 | CS ÚRS 2016 01 |  |  | základní |  | 0 | 0.1554 | 55.4778 | 0 | 0 | 4 | K | 3 |  |  |  | ROZPOCET | 0 | 0 | 0 | 0 | 0 | 1 | 0 | 4 | 936424624
| VV |  | 3,50+6,0+4,0*2+34,0+20,0+231,0+4,0*2+4,0+16,50+26,0 |  | 357 | [13 empty] | VV | 3 | 2 | True | 1 | ROZPOCET
102 | M | 592174R00 | obrubník betonový chodníkový 100x15x25 cm, povrch standard barva šedá | kus | 273.809 |  | 0 |  |  |  | základní |  | 0 | 0.097 | 26.5595 | 0 | 0 | 8 | M | 3 |  |  |  | ROZPOCET | 0 | 0 | 0 | 0 | 0 | 1 | 0 | 4 | -169729156
| VV |  | 3,50+6,0+4,0*2+34,0+20,0+231,0+4,0*2+4,0+16,50+26,0 |  | 357 | [13 empty] | VV | 3 | 2 | True | 0 | ROZPOCET
| VV |  | -25,0 "- přechodové obruby" |  | -25 | [13 empty] | VV | 3 | 2 | True | 0 | ROZPOCET
| VV |  | -62,0 "- nájezdové obruby" |  | -62 | [13 empty] | VV | 3 | 2 | True | 0 | ROZPOCET
| VV |  | -2*0,780 "- odpočet obloukových obrub" |  | -1.56 | [13 empty] | VV | 3 | 2 | True | 0 | ROZPOCET
| VV |  | Mezisoučet |  | 268.44 | [13 empty] | VV | 3 | 3 | True | 0 | ROZPOCET
| VV |  | "Ztratné 2,0% -" 268,440*0,02 |  | 5.369 | [13 empty] | VV | 3 | 2 | True | 0 | ROZPOCET
| VV |  | Součet |  | 273.809 | [13 empty] | VV | 3 | 4 | True | 1 | ROZPOCET
103 | M | 592174502 | obrubník betonový chodníkový přechodový 100x15x15-25 cm, povrch standard barva přírodní | kus | 25.5 |  | 0 |  |  |  | základní |  | 0 | 0.108 | 2.754 | 0 | 0 | 8 | M | 3 |  |  |  | ROZPOCET | 0 | 0 | 0 | 0 | 0 | 1 | 0 | 4 | 1218957726
| VV |  | 2*12+1 "- přechodové obruby" |  | 25 | [13 empty] | VV | 3 | 2 | True | 0 | ROZPOCET
| VV |  | "Ztratné 2,0% -" 25,000*0,02 |  | 0.5 | [13 empty] | VV | 3 | 2 | True | 0 | ROZPOCET
| VV |  | Součet |  | 25.5 | [13 empty] | VV | 3 | 4 | True | 1 | ROZPOCET
104 | M | 592174503 | obrubník betonový nájezdový 100x15x15 cm, povrch standard barva přírodní | kus | 63.24 |  | 0 |  |  |  | základní |  | 0 | 0.108 | 6.8299 | 0 | 0 | 8 | M | 3 |  |  |  | ROZPOCET | 0 | 0 | 0 | 0 | 0 | 1 | 0 | 4 | -1301461075
| VV |  | 1,50+4,0+4,0*2+1,0+3,50+5,50+3,50+3,50+4,0+4,0*2+4,0+7,0+5,50+2,0+1,0 "- nájezdové obruby" |  | 62 | [13 empty] | VV | 3 | 2 | True | 0 | ROZPOCET
| VV |  | "Ztratné 2,0% -" 62,000*0,02 |  | 1.24 | [13 empty] | VV | 3 | 2 | True | 0 | ROZPOCET
| VV |  | Součet |  | 63.24 | [13 empty] | VV | 3 | 4 | True | 1 | ROZPOCET
105 | M | 592175061 | obrubník obloukový R0,5 vnější r=50 cm, délka vnějšího oblouku 78 cm 78x15/12x25 cm, barva šedá | kus | 1 |  | 0 |  |  |  | základní |  | 0 | 0.055 | 0.055 | 0 | 0 | 8 | M | 3 |  |  |  | ROZPOCET | 0 | 0 | 0 | 0 | 0 | 1 | 0 | 4 | 1294213706
| VV |  | 1 |  | 1 | [13 empty] | VV | 3 | 2 | True | 1 | ROZPOCET
106 | M | 592175062 | obrubník obloukový R1,0 vnější r=100 cm, délka vnějšího oblouku 78 cm 78x15/12x25 cm, barva šedá | kus | 1 |  | 0 |  |  |  | základní |  | 0 | 0.055 | 0.055 | 0 | 0 | 8 | M | 3 |  |  |  | ROZPOCET | 0 | 0 | 0 | 0 | 0 | 1 | 0 | 4 | -2048151893
| VV |  | 1 |  | 1 | [13 empty] | VV | 3 | 2 | True | 1 | ROZPOCET
107 | K | 916231113 | Osazení chodníkového obrubníku betonového ležatého s boční opěrou do lože z betonu prostého | m | 122 |  | 0 | CS ÚRS 2016 01 |  |  | základní |  | 0 | 0.16849 | 20.5558 | 0 | 0 | 4 | K | 3 |  |  |  | ROZPOCET | 0 | 0 | 0 | 0 | 0 | 1 | 0 | 4 | 1294970210
| VV |  | 13,0+10,0+4,0+8,0+14,50+72,50 "- ostrůvkové obruby" |  | 122 | [13 empty] | VV | 3 | 2 | True | 1 | ROZPOCET
108 | M | 592174681 | obrubník betonový silniční nájezdový k ostrůvkům 30x19,5x60 cm | kus | 174.855 |  | 0 |  |  |  | základní |  | 0 | 0.0483 | 8.4455 | 0 | 0 | 8 | M | 3 |  |  |  | ROZPOCET | 0 | 0 | 0 | 0 | 0 | 1 | 0 | 4 | -1995835269
| VV |  | (13,0+10,0+4,0+8,0+14,50+72,50)/0,60 "- ostrůvkové obruby" |  | 203.333 | [13 empty] | VV | 3 | 2 | True | 0 | ROZPOCET
| VV |  | -(3,0+2,70+2,30+3,0+2,80+2,60)/0,514 "- odpočet obloukových obrub" |  | -31.907 | [13 empty] | VV | 3 | 2 | True | 0 | ROZPOCET
| VV |  | Mezisoučet |  | 171.426 | [13 empty] | VV | 3 | 3 | True | 0 | ROZPOCET
| VV |  | "Ztratné 2,0% -" 171,426*0,02 |  | 3.429 | [13 empty] | VV | 3 | 2 | True | 0 | ROZPOCET
| VV |  | Součet |  | 174.855 | [13 empty] | VV | 3 | 4 | True | 1 | ROZPOCET
109 | M | 592174684 | obrubník betonový silniční nájezdový k ostrůvkům obloukový R1,0 Standard 30x19,5x51,4 cm | kus | 32.545 |  | 0 |  |  |  | základní |  | 0 | 0.0483 | 1.5719 | 0 | 0 | 8 | M | 3 |  |  |  | ROZPOCET | 0 | 0 | 0 | 0 | 0 | 1 | 0 | 4 | -1275048568
| VV |  | (3,0+2,70+2,30+3,0+2,80+2,60)/0,514 |  | 31.907 | [13 empty] | VV | 3 | 2 | True | 0 | ROZPOCET
| VV |  | "Ztratné 2,0% -" 31,907*0,02 |  | 0.638 | [13 empty] | VV | 3 | 2 | True | 0 | ROZPOCET
| VV |  | Součet |  | 32.545 | [13 empty] | VV | 3 | 4 | True | 1 | ROZPOCET
110 | K | 916111122 | Osazení obruby z drobných kostek bez boční opěry do lože z betonu prostého | m | 20 |  | 0 | CS ÚRS 2016 01 |  |  | základní |  | 0 | 0.0719 | 1.438 | 0 | 0 | 4 | K | 3 |  |  |  | ROZPOCET | 0 | 0 | 0 | 0 | 0 | 1 | 0 | 4 | 1398336243
| VV |  | 8,0+7,0+5,0 "- dvojlinka" |  | 20 | [13 empty] | VV | 3 | 2 | True | 1 | ROZPOCET
111 | K | 916111123 | Osazení obruby z drobných kostek s boční opěrou do lože z betonu prostého | m | 20 |  | 0 | CS ÚRS 2016 01 |  |  | základní |  | 0 | 0.08978 | 1.7956 | 0 | 0 | 4 | K | 3 |  |  |  | ROZPOCET | 0 | 0 | 0 | 0 | 0 | 1 | 0 | 4 | -427199844
| VV |  | 8,0+7,0+5,0 "- dvojlinka" |  | 20 | [13 empty] | VV | 3 | 2 | True | 1 | ROZPOCET
112 | M | 583801200 | kostka dlažební drobná, žula velikost 8/10 cm | t | 0.8 |  | 0 | CS ÚRS 2016 01 |  |  | základní |  | 0 | 1 | 0.8 | 0 | 0 | 8 | M | 3 |  |  |  | ROZPOCET | 0 | 0 | 0 | 0 | 0 | 1 | 0 | 4 | 1469699577
| VV |  | 0,100*2*(8,0+7,0+5,0)/5 "- dvojlinka" |  | 0.8 | [13 empty] | VV | 3 | 2 | True | 1 | ROZPOCET
| D | R96 | Bourání konstrukcí vozovek |  |  |  | 0 | [5 empty] | 0 |  | 0.06764 |  | 799.765 | 1 | D | 2 |  |  |  | ROZPOCET | [6 empty] | 0
113 | K | 113154322 | Frézování živičného krytu tl 40 mm pruh š 1 m pl do 10000 m2 bez překážek v trase | m2 | 1691 |  | 0 | CS ÚRS 2016 01 |  |  | základní |  | 0 | 4e-05 | 0.06764 | 0.103 | 174.173 | 4 | K | 3 |  |  |  | ROZPOCET | 0 | 0 | 0 | 0 | 0 | 1 | 0 | 4 | 1689697605
| VV |  | 118,0+90,50+165,0+75,50+344,0+238,50 "- v místě frézování" |  | 1031.5 | [13 empty] | VV | 3 | 2 | True | 0 | ROZPOCET
| VV |  | 13,50+40,50+35,0+364,0+40,0+18,50+5,0+118,0+25,0 "- v místě plného KS" |  | 659.5 | [13 empty] | VV | 3 | 2 | True | 0 | ROZPOCET
| VV |  | Součet |  | 1691 | [13 empty] | VV | 3 | 4 | True | 1 | ROZPOCET
114 | K | 113107183 | Odstranění podkladu pl přes 50 do 200 m2 živičných tl 150 mm | m2 | 659.5 |  | 0 | CS ÚRS 2016 01 |  |  | základní |  | 0 | 0 | 0 | 0.316 | 208.402 | 4 | K | 3 |  |  |  | ROZPOCET | 0 | 0 | 0 | 0 | 0 | 1 | 0 | 4 | 1236941848
| VV |  | 13,50+40,50+35,0+364,0+40,0+18,50+5,0+118,0+25,0 "- v místě plného KS" |  | 659.5 | [13 empty] | VV | 3 | 2 | True | 1 | ROZPOCET
115 | K | 113107224 | Odstranění podkladu pl přes 200 m2 z kameniva drceného tl 400 mm | m2 | 659.5 |  | 0 | CS ÚRS 2016 01 |  |  | základní |  | 0 | 0 | 0 | 0.56 | 369.32 | 4 | K | 3 |  |  |  | ROZPOCET | 0 | 0 | 0 | 0 | 0 | 1 | 0 | 4 | -1032168966
| VV |  | Podkladní vrstva komunikace pro aut. dopravu: | [15 empty] | VV | 3 | 1 | True | 0 | ROZPOCET
| VV |  | 13,50+40,50+35,0+364,0+40,0+18,50+5,0+118,0+25,0 "- v místě plného KS" |  | 659.5 | [13 empty] | VV | 3 | 2 | True | 1 | ROZPOCET
116 | K | 113106161 | Rozebrání dlažeb vozovek pl do 50 m2 z drobných kostek do lože z kameniva | m2 | 29 |  | 0 | CS ÚRS 2016 01 |  |  | základní |  | 0 | 0 | 0 | 0.32 | 9.28 | 4 | K | 3 |  |  |  | ROZPOCET | 0 | 0 | 0 | 0 | 0 | 1 | 0 | 4 | -1521837070
| VV |  | 29,0 "- podél komunikace pro aut. dopravu" |  | 29 | [13 empty] | VV | 3 | 2 | True | 1 | ROZPOCET
117 | K | 113107122 | Odstranění podkladu pl do 50 m2 z kameniva drceného tl 200 mm | m2 | 29 |  | 0 | CS ÚRS 2016 01 |  |  | základní |  | 0 | 0 | 0 | 0.235 | 6.815 | 4 | K | 3 |  |  |  | ROZPOCET | 0 | 0 | 0 | 0 | 0 | 1 | 0 | 4 | -84032514
| VV |  | Podkladní vrstva: | [15 empty] | VV | 3 | 1 | True | 0 | ROZPOCET
| VV |  | 29,0 "- komunikace pro aut. dopravu - žul. kostky" |  | 29 | [13 empty] | VV | 3 | 2 | True | 1 | ROZPOCET
118 | K | 113202111 | Vytrhání obrub krajníků obrubníků stojatých | m | 155 |  | 0 | CS ÚRS 2016 01 |  |  | základní |  | 0 | 0 | 0 | 0.205 | 31.775 | 4 | K | 3 |  |  |  | ROZPOCET | 0 | 0 | 0 | 0 | 0 | 1 | 0 | 4 | 763690245
| VV |  | 3,50+12,50+8,0+6,0+18,50+43,0+9,50+19,0+17,50+17,50 "- podél komunikací" |  | 155 | [13 empty] | VV | 3 | 2 | True | 1 | ROZPOCET
| D | R97 | Ostatní bourací práce |  |  |  | 0 | [5 empty] | 0 |  | 0 |  | 21.546 | 1 | D | 2 |  |  |  | ROZPOCET | [6 empty] | 0
119 | K | 966006132 | Odstranění značek dopravních nebo orientačních se sloupky s betonovými patkami | kus | 3 |  | 0 | CS ÚRS 2016 01 |  |  | základní |  | 0 | 0 | 0 | 0.082 | 0.246 | 4 | K | 3 |  |  |  | ROZPOCET | 0 | 0 | 0 | 0 | 0 | 1 | 0 | 4 | 527330298
| VV |  | 3 "- pro znovuosazení" |  | 3 | [13 empty] | VV | 3 | 2 | True | 1 | ROZPOCET
120 | K | 962042321 | Bourání zdiva nadzákladového z betonu prostého přes 1 m3 | m3 | 3 |  | 0 | CS ÚRS 2016 01 |  |  | základní |  | 0 | 0 | 0 | 2.2 | 6.6 | 4 | K | 3 |  |  |  | ROZPOCET | 0 | 0 | 0 | 0 | 0 | 1 | 0 | 4 | -1425529030
| VV |  | 2*0,250*3,0*2,0 "- čela propustku" |  | 3 | [13 empty] | VV | 3 | 2 | True | 1 | ROZPOCET
121 | K | 966008112 | Bourání trubního propustku do DN 500 | m | 15 |  | 0 | CS ÚRS 2016 01 |  |  | základní |  | 0 | 0 | 0 | 0.98 | 14.7 | 4 | K | 3 |  |  |  | ROZPOCET | 0 | 0 | 0 | 0 | 0 | 1 | 0 | 4 | -562449264
| VV |  | 15,0 "- trubní propustek pod komunikací" |  | 15 | [13 empty] | VV | 3 | 2 | True | 1 | ROZPOCET
122 | K | 966007123 | Odstranění vodorovného značení frézováním plastu z plochy | m2 | 18 |  | 0 | CS ÚRS 2016 01 |  |  | základní |  | 0 | 0 | 0 | 0 | 0 | 4 | K | 3 |  |  |  | ROZPOCET | 0 | 0 | 0 | 0 | 0 | 1 | 0 | 4 | -200498175
| VV |  | 4,0*0,50*9 "- přechod pro chodce" |  | 18 | [13 empty] | VV | 3 | 2 | True | 1 | ROZPOCET
| D | R98 | Vodorovné dopravní značení |  |  |  | 0 | [5 empty] | 0 |  | 0.99809 |  | 0 | 1 | D | 2 |  |  |  | ROZPOCET | [6 empty] | 0
123 | K | 915611111 | Předznačení vodorovného liniového značení | m | 1306.5 |  | 0 | CS ÚRS 2016 01 |  |  | základní |  | 0 | 0 | 0 | 0 | 0 | 4 | K | 3 |  |  |  | ROZPOCET | 0 | 0 | 0 | 0 | 0 | 1 | 0 | 4 | -1171022184
| VV |  | 1197,0+109,50 "- pro čáry š. 0,125 mm" |  | 1306.5 | [13 empty] | VV | 3 | 2 | True | 1 | ROZPOCET
124 | K | 915111112 | Vodorovné dopravní značení šířky 125 mm retroreflexní bílou barvou dělící čáry souvislé | m | 1197 |  | 0 | CS ÚRS 2016 01 |  |  | základní |  | 0 | 0.00011 | 0.13167 | 0 | 0 | 4 | K | 3 |  |  |  | ROZPOCET | 0 | 0 | 0 | 0 | 0 | 1 | 0 | 4 | 2055536329
| VV |  | Po pokládce asfaltu: | [15 empty] | VV | 3 | 1 | True | 0 | ROZPOCET
| VV |  | 36,0+25,50+38,50+39,50+37,0+18,50+11,50+12,50+24,50+21,50+207,0+43,0+260,50+156,0+37,50+10,0+95,50+116,50+3,50+2,50 "- plné čáry" |  | 1197 | [13 empty] | VV | 3 | 2 | True | 1 | ROZPOCET
125 | K | 915211112 | Vodorovné dopravní značení retroreflexním bílým plastem dělící čáry souvislé šířky 125 mm | m | 1197 |  | 0 | CS ÚRS 2016 01 |  |  | základní |  | 0 | 0.00033 | 0.39501 | 0 | 0 | 4 | K | 3 |  |  |  | ROZPOCET | 0 | 0 | 0 | 0 | 0 | 1 | 0 | 4 | -42024269
| VV |  | Po vyštěpení asfaltu - obnova značení z barvy: | [15 empty] | VV | 3 | 1 | True | 0 | ROZPOCET
| VV |  | 36,0+25,50+38,50+39,50+37,0+18,50+11,50+12,50+24,50+21,50+207,0+43,0+260,50+156,0+37,50+10,0+95,50+116,50+3,50+2,50 "- plné čáry" |  | 1197 | [13 empty] | VV | 3 | 2 | True | 1 | ROZPOCET
126 | K | 915111122 | Vodorovné dopravní značení šířky 125 mm retroreflexní bílou barvou dělící čáry přerušované | m | 109.5 |  | 0 | CS ÚRS 2016 01 |  |  | základní |  | 0 | 4e-05 | 0.00438 | 0 | 0 | 4 | K | 3 |  |  |  | ROZPOCET | 0 | 0 | 0 | 0 | 0 | 1 | 0 | 4 | 2061919469
| VV |  | Po pokládce asfaltu: | [15 empty] | VV | 3 | 1 | True | 0 | ROZPOCET
| VV |  | 14,50+16,0+16,0+12,50+22,0+13,50+15,0 "- přerušované čáry" |  | 109.5 | [13 empty] | VV | 3 | 2 | True | 1 | ROZPOCET
127 | K | 915211122 | Vodorovné dopravní značení retroreflexním bílým plastem dělící čáry přerušované šířky 125 mm | m | 109.5 |  | 0 | CS ÚRS 2016 01 |  |  | základní |  | 0 | 0.00011 | 0.012045 | 0 | 0 | 4 | K | 3 |  |  |  | ROZPOCET | 0 | 0 | 0 | 0 | 0 | 1 | 0 | 4 | -558936741
| VV |  | Po vyštěpení asfaltu - obnova značení z barvy: | [15 empty] | VV | 3 | 1 | True | 0 | ROZPOCET
| VV |  | 14,50+16,0+16,0+12,50+22,0+13,50+15,0 "- přerušované čáry" |  | 109.5 | [13 empty] | VV | 3 | 2 | True | 1 | ROZPOCET
128 | K | 915621111 | Předznačení vodorovného plošného značení | m2 | 131.5 |  | 0 | CS ÚRS 2016 01 |  |  | základní |  | 0 | 1e-05 | 0.001315 | 0 | 0 | 4 | K | 3 |  |  |  | ROZPOCET | 0 | 0 | 0 | 0 | 0 | 1 | 0 | 4 | -146321885
| VV |  | 4,0*0,50*(3+3) "- přechody" |  | 12 | [13 empty] | VV | 3 | 2 | True | 0 | ROZPOCET
| VV |  | 15,0+24,0+2,0+22,0+19,0+23,50 "- šrafy na komunikaci" |  | 105.5 | [13 empty] | VV | 3 | 2 | True | 0 | ROZPOCET
| VV |  | 3,0*0,50 "- STOP čára" |  | 1.5 | [13 empty] | VV | 3 | 2 | True | 0 | ROZPOCET
| VV |  | 1,25*10 "- šipky" |  | 12.5 | [13 empty] | VV | 3 | 2 | True | 0 | ROZPOCET
| VV |  | Součet |  | 131.5 | [13 empty] | VV | 3 | 4 | True | 1 | ROZPOCET
129 | K | 915131112 | Vodorovné dopravní značení retroreflexní bílou barvou přechody pro chodce, šipky nebo symboly | m2 | 131.5 |  | 0 | CS ÚRS 2016 01 |  |  | základní |  | 0 | 0.00085 | 0.11177 | 0 | 0 | 4 | K | 3 |  |  |  | ROZPOCET | 0 | 0 | 0 | 0 | 0 | 1 | 0 | 4 | 1248249429
| VV |  | Po pokládce asfaltu: | [15 empty] | VV | 3 | 1 | True | 0 | ROZPOCET
| VV |  | 4,0*0,50*(3+3) "- přechody" |  | 12 | [13 empty] | VV | 3 | 2 | True | 0 | ROZPOCET
| VV |  | 15,0+24,0+2,0+22,0+19,0+23,50 "- šrafy na komunikaci" |  | 105.5 | [13 empty] | VV | 3 | 2 | True | 0 | ROZPOCET
| VV |  | 3,0*0,50 "- STOP čára" |  | 1.5 | [13 empty] | VV | 3 | 2 | True | 0 | ROZPOCET
| VV |  | 1,25*10 "- šipky" |  | 12.5 | [13 empty] | VV | 3 | 2 | True | 0 | ROZPOCET
| VV |  | Součet |  | 131.5 | [13 empty] | VV | 3 | 4 | True | 1 | ROZPOCET
130 | K | 915231112 | Vodorovné dopravní značení retroreflexním bílým plastem přechody pro chodce, šipky nebo symboly | m2 | 131.5 |  | 0 | CS ÚRS 2016 01 |  |  | základní |  | 0 | 0.0026 | 0.3419 | 0 | 0 | 4 | K | 3 |  |  |  | ROZPOCET | 0 | 0 | 0 | 0 | 0 | 1 | 0 | 4 | -1209360364
| VV |  | Po vyštěpení asfaltu - obnova značení z barvy: | [15 empty] | VV | 3 | 1 | True | 0 | ROZPOCET
| VV |  | 4,0*0,50*(3+3) "- přechody" |  | 12 | [13 empty] | VV | 3 | 2 | True | 0 | ROZPOCET
| VV |  | 15,0+24,0+2,0+22,0+19,0+23,50 "- šrafy na komunikaci" |  | 105.5 | [13 empty] | VV | 3 | 2 | True | 0 | ROZPOCET
| VV |  | 3,0*0,50 "- STOP čára" |  | 1.5 | [13 empty] | VV | 3 | 2 | True | 0 | ROZPOCET
| VV |  | 1,25*10 "- šipky" |  | 12.5 | [13 empty] | VV | 3 | 2 | True | 0 | ROZPOCET
| VV |  | Součet |  | 131.5 | [13 empty] | VV | 3 | 4 | True | 1 | ROZPOCET
| D | R99 | Svislé dopravní značení |  |  |  | 0 | [5 empty] | 0 |  | 1.4851 |  | 0 | 1 | D | 2 |  |  |  | ROZPOCET | [6 empty] | 0
131 | K | 914511112 | Montáž sloupku dopravních značek délky do 3,5 m s betonovým základem a patkou | kus | 9 |  | 0 | CS ÚRS 2016 01 |  |  | základní |  | 0 | 0.11241 | 1.0117 | 0 | 0 | 4 | K | 3 |  |  |  | ROZPOCET | 0 | 0 | 0 | 0 | 0 | 1 | 0 | 4 | 32351097
| VV |  | 6 "- nové sloupky pro nové značky" |  | 6 | [13 empty] | VV | 3 | 2 | True | 0 | ROZPOCET
| VV |  | 3 "- nové sloupky pro původní značky" |  | 3 | [13 empty] | VV | 3 | 2 | True | 0 | ROZPOCET
| VV |  | Součet |  | 9 | [13 empty] | VV | 3 | 4 | True | 1 | ROZPOCET
132 | M | 404459R00 | sloupek k silničním dopravním značkám pozinkovaný D 70 mm | m | 22.5 |  | 0 |  |  |  | základní |  | 0 | 0.018 | 0.405 | 0 | 0 | 8 | M | 3 |  |  |  | ROZPOCET | 0 | 0 | 0 | 0 | 0 | 1 | 0 | 4 | -1245836559
| VV |  | Uvažovaná podchodná výška - 2,5 m | [15 empty] | VV | 3 | 1 | True | 0 | ROZPOCET
| VV |  | (1,50+0,5)*6 "- nové sloupky - pro 2 značky na 1 sloupek - snížené sloupky" |  | 12 | [13 empty] | VV | 3 | 2 | True | 0 | ROZPOCET
| VV |  | (2,5+0,5+0,5)*3 "- nové sloupky pro původní značky - pro 1 značku na 1 sloupek" |  | 10.5 | [13 empty] | VV | 3 | 2 | True | 0 | ROZPOCET
| VV |  | Součet |  | 22.5 | [13 empty] | VV | 3 | 4 | True | 1 | ROZPOCET
133 | K | 914111111 | Montáž svislé dopravní značky do velikosti 1 m2 objímkami na sloupek nebo konzolu | kus | 12 |  | 0 | CS ÚRS 2016 01 |  |  | základní |  | 0 | 0.0007 | 0.0084 | 0 | 0 | 4 | K | 3 |  |  |  | ROZPOCET | 0 | 0 | 0 | 0 | 0 | 1 | 0 | 4 | -1260929811
| VV |  | 12 "- nové značky" |  | 12 | [13 empty] | VV | 3 | 2 | True | 1 | ROZPOCET
134 | M | 404441113 | značka dopravní svislá C4a FeZn NK 700 mm - reflexní tř. 2 | kus | 6 |  | 0 |  |  |  | základní |  | 0 | 0.004 | 0.024 | 0 | 0 | 8 | M | 3 |  |  |  | ROZPOCET | 0 | 0 | 0 | 0 | 0 | 1 | 0 | 4 | 502504185
135 | M | 404442801 | značka dopravní svislá Z5a FeZn NK 155 x 730 mm - reflexní tř. 2 | kus | 6 |  | 0 |  |  |  | základní |  | 0 | 0.006 | 0.036 | 0 | 0 | 8 | M | 3 |  |  |  | ROZPOCET | 0 | 0 | 0 | 0 | 0 | 1 | 0 | 4 | -792781372
| D | 99 | Přesun hmot |  |  |  | 0 | [5 empty] | 0 |  | 0 |  | 0 | 1 | D | 2 |  |  |  | ROZPOCET | [6 empty] | 0
136 | K | 979082R13 | Poplatek za skládkovné suti a vybouraných hmot | t | 838.159 |  | 0 |  |  |  | základní |  | 0 | 0 | 0 | 0 | 0 | 4 | K | 3 |  |  |  | ROZPOCET | 0 | 0 | 0 | 0 | 0 | 1 | 0 | 4 | 898713301
137 | K | 979082R14 | Vodorovná doprava suti na skládku | t | 838.159 |  | 0 |  |  |  | základní |  | 0 | 0 | 0 | 0 | 0 | 4 | K | 3 |  |  |  | ROZPOCET | 0 | 0 | 0 | 0 | 0 | 1 | 0 | 4 | -1088642741
138 | K | 998225111 | Přesun hmot pro pozemní komunikace s krytem z kamene, monolitickým betonovým nebo živičným | t | 518.054 |  | 0 | CS ÚRS 2016 01 |  |  | základní |  | 0 | 0 | 0 | 0 | 0 | 4 | K | 3 |  |  |  | ROZPOCET | 0 | 0 | 0 | 0 | 0 | 1 | 0 | 4 | 1661562332

## SO.410 - SO.410 - Veřejné...
| List obsahuje: |  | 1) Krycí list soupisu | 2) Rekapitulace |  |  | 3) Soupis prací | Zpět na list: | Rekapitulace stavby
[9 empty] | >> skryté sloupce << | [9 empty] | {139addfe-8760-4648-9d11-617c7ea04f0d}
2
| KRYCÍ LIST SOUPISU | [8 empty] | v --- níže se nacházejí doplnkové a pomocné údaje k sestavám --- v | [8 empty] | False
Stavba:
II/610 Chudoplesy, aktualizace PD, dopravně - bezpečnostní opatření
Objekt:
A - INVESTICE STŘEDOČESKÉHO KRAJE
Soupis:
SO.410 - SO.410 - Veřejné osvětlení
| KSO: |  |  |  |  | CC-CZ:
| Místo: |  | Chudoplesy |  |  | Datum: | 19.9.2016
| Zadavatel: |  |  |  |  | IČ: | 70891095
|  | Středočeský kraj |  |  |  | DIČ:
| Uchazeč: |  |  |  |  | IČ:
DIČ:
| Projektant: |  |  |  |  | IČ: | 27086135
|  | CR Project s.r.o. |  |  |  | DIČ: | CZ27086135
Poznámka:
Soupis prací je sestaven s využitím položek Cenové soustavy ÚRS. Cenové a technické podmínky položek Cenové soustavy ÚRS, které nejsou uvedeny v soupisu prací (informace z tzv. úvodních částí katalogů) jsou neomezeně dálkově k dispozici na www.cs-urs.cz. Položky soupisu prací, které nemají ve sloupci „Cenová soustava“ uveden žádný údaj, nepochází z Cenové soustavy ÚRS. .......................... Soupis výkonů je zpracován s výhradou, jako nezávazný, dle §2622 zák. č. 89/2012 Sb. NOZ. .......................... Rozpočet (soupis prací) je vypracován na základě projektové dokumentace - jedná se o odhad nákladů. Veškeré položky rozpočtu (soupisu prací) je bezpodmínečně nutné provádět (případně oceňovat) dle projektové dokumentace, která je jednoznačně nadřazená tomuto rozpočtu (soupisu prací). Tato nadřazená projektová dokumentace určuje, doplňuje, případně dopřesňuje obsah jednotlivých položek tohoto rozpočtu (výkazu výměr), případně může tento rozpočet (výkaz výměr) rozšířit o další položky. .......................... Pokud je v soupisu prací definován konkrétní výrobek, je tím definován minimální požadovaný standard, uchazeč může ve své nabídce tento výrobek nahradit výrobkem se srovnatelnými nebo lepšími parametry. Parametry pro srovnání se rozumí zejména parametry výkonnostní, funkční a parametry životnosti. .......................... Vzhledem k charakteru stavby a to liniová, byly všechny plošné výměry ve výkazu výměr odečteny ze situace ve formátu dwg.
| Cena bez DPH | [5 empty] | 0
|  |  | Základ daně |  |  | Sazba daně | Výše daně
| DPH | základní | 0 |  |  | 21% | 0
|  | snížená | 0 |  |  | 15% | 0
|  | zákl. přenesená | 0 |  |  | 21% | 0
|  | sníž. přenesená | 0 |  |  | 15% | 0
|  | nulová | 0 |  |  | 0% | 0
| Cena s DPH |  |  | v | CZK |  | 0
REKAPITULACE ČLENĚNÍ SOUPISU PRACÍ
Stavba:
II/610 Chudoplesy, aktualizace PD, dopravně - bezpečnostní opatření
Objekt:
A - INVESTICE STŘEDOČESKÉHO KRAJE
Soupis:
SO.410 - SO.410 - Veřejné osvětlení
Místo: |  |  | Chudoplesy |  |  | Datum: | 19.9.2016
Zadavatel: |  |  | Středočeský kraj |  |  | Projektant: | CR Project s.r.o.
Uchazeč:
Kód dílu - Popis | [6 empty] | Cena celkem [CZK]
Náklady soupisu celkem | [6 empty] | 0 | [12 empty] | -1
| 21-M - Elektromontáže silnoproud | [5 empty] | 0
| 46-M - Zemní práce při extr.mont.pracích | [5 empty] | 0
SOUPIS PRACÍ
Stavba:
II/610 Chudoplesy, aktualizace PD, dopravně - bezpečnostní opatření
Objekt:
A - INVESTICE STŘEDOČESKÉHO KRAJE
Soupis:
SO.410 - SO.410 - Veřejné osvětlení
Místo: |  |  | Chudoplesy |  |  | Datum: | 19.9.2016
Zadavatel: |  |  | Středočeský kraj |  |  | Projektant: | CR Project s.r.o.
Uchazeč:
PČ | Typ | Kód | Popis | MJ | Množství | J.cena [CZK] | Cena celkem [CZK] | Cenová soustava |  | Poznámka | DPH | J. Nh [h] | Nh celkem [h] | J. hmotnost [t] | Hmotnost celkem [t] | J. suť [t] | Suť Celkem [t]
Náklady soupisu celkem | [6 empty] | 0 | [5 empty] | 0 |  | 149.1061 |  | 0 |  | D | -1 | [7 empty] | 0
| D | 21-M | Elektromontáže silnoproud |  |  |  | 0 | [5 empty] | 0 |  | 0 |  | 0 | 1 | D | 0 | ROZPOCET | [6 empty] | 0
1 | K | 210100001 | Ukončení vodičů v rozváděči nebo na přístroji včetně zapojení průřezu žíly do 2,5 mm2 | kus | 66 |  | 0 | CS ÚRS 2016 02 |  |  | základní |  | 0 | 0 | 0 | 0 | 0 | 4 | K | 1 | ROZPOCET | 0 | 0 | 0 | 0 | 0 | 1 | 0 | 4 | 2
2 | K | 210100099 | Ukončení vodičů na svorkovnici s otevřením a uzavřením krytu včetně zapojení průřezu žíly do 10 mm2 | kus | 80 |  | 0 | CS ÚRS 2016 02 |  |  | základní |  | 0 | 0 | 0 | 0 | 0 | 4 | K | 1 | ROZPOCET | 0 | 0 | 0 | 0 | 0 | 1 | 0 | 4 | 4
3 | K | 210101234 | Propojení kabelů celoplastových spojkou do 1 kV venkovní smršťovací SVCZ 1až5 žíly do 4x25až35 mm2 | kus | 3 |  | 0 | CS ÚRS 2016 02 |  |  | základní |  | 0 | 0 | 0 | 0 | 0 | 4 | K | 1 | ROZPOCET | 0 | 0 | 0 | 0 | 0 | 1 | 0 | 4 | 6
4 | M | Pol1 | Kabelová spojka do 4X25mm2 - typ SVCZ | kus | 3 |  | 0 |  |  |  | základní |  | 0 | 0 | 0 | 0 | 0 | 8 | M | 1 | ROZPOCET | 0 | 0 | 0 | 0 | 0 | 1 | 0 | 4 | 8
5 | K | 210100151 | Ukončení kabelů smršťovací záklopkou nebo páskou se zapojením bez letování žíly do 4x16 mm2 | kus | 20 |  | 0 | CS ÚRS 2016 02 |  |  | základní |  | 0 | 0 | 0 | 0 | 0 | 4 | K | 1 | ROZPOCET | 0 | 0 | 0 | 0 | 0 | 1 | 0 | 4 | 10
6 | M | Pol2 | Kabelová koncovka do 4X25mm2 | kus | 20 |  | 0 |  |  |  | základní |  | 0 | 0 | 0 | 0 | 0 | 8 | M | 1 | ROZPOCET | 0 | 0 | 0 | 0 | 0 | 1 | 0 | 4 | 12
7 | K | 210202013 | Montáž svítidel výbojkových průmyslových stropních závěsných na výložník | kus | 11 |  | 0 |  |  |  | základní |  | 0 | 0 | 0 | 0 | 0 | 4 | K | 1 | ROZPOCET | 0 | 0 | 0 | 0 | 0 | 1 | 0 | 4 | 14
8 | M | Pol3 | Svítidlo pro osvětlení komunikací se zdrojem 150W NaSox - osazení na výložník - směrové svítidlo s regulací výkonu | kus | 5 |  | 0 |  |  |  | základní |  | 0 | 0 | 0 | 0 | 0 | 8 | M | 1 | ROZPOCET | 0 | 0 | 0 | 0 | 0 | 1 | 0 | 4 | 16
9 | M | Pol4 | Speciální svítidlo pro osvětlení přechodů pro chodce - zdroj HQI nebo LED | kus | 6 |  | 0 |  |  |  | základní |  | 0 | 0 | 0 | 0 | 0 | 8 | M | 1 | ROZPOCET | 0 | 0 | 0 | 0 | 0 | 1 | 0 | 4 | 18
10 | K | 210204011 | Montáž stožárů osvětlení ocelových samostatně stojících délky do 12 m | kus | 10 |  | 0 | CS ÚRS 2016 02 |  |  | základní |  | 0 | 0 | 0 | 0 | 0 | 4 | K | 1 | ROZPOCET | 0 | 0 | 0 | 0 | 0 | 1 | 0 | 4 | 20
11 | M | Pol5 | Stožár silniční 7,2 m (+výložník) svítidlo 10m nad zemí FeZn | kus | 5 |  | 0 |  |  |  | základní |  | 0 | 0 | 0 | 0 | 0 | 8 | M | 1 | ROZPOCET | 0 | 0 | 0 | 0 | 0 | 1 | 0 | 4 | 22
12 | M | Pol6 | Stožár speciální přechodový - P6 - osvětlení přechodů pro chodce - průměr spodního dílu min. 156 mm | kus | 5 |  | 0 |  |  |  | základní |  | 0 | 0 | 0 | 0 | 0 | 8 | M | 1 | ROZPOCET | 0 | 0 | 0 | 0 | 0 | 1 | 0 | 4 | 24
13 | K | 210204104 | Montáž výložníků osvětlení jednoramenných sloupových hmotnosti přes 35 kg | kus | 10 |  | 0 | CS ÚRS 2016 02 |  |  | základní |  | 0 | 0 | 0 | 0 | 0 | 4 | K | 1 | ROZPOCET | 0 | 0 | 0 | 0 | 0 | 1 | 0 | 4 | 26
14 | M | Pol7 | Výložník jednoramenný do 1,8/1,5-2m | kus | 5 |  | 0 |  |  |  | základní |  | 0 | 0 | 0 | 0 | 0 | 8 | M | 1 | ROZPOCET | 0 | 0 | 0 | 0 | 0 | 1 | 0 | 4 | 28
15 | M | Pol8 | výložník jednoramenný pro svítidlo přechodové ke stožáru P6 | kus | 4 |  | 0 |  |  |  | základní |  | 0 | 0 | 0 | 0 | 0 | 8 | M | 1 | ROZPOCET | 0 | 0 | 0 | 0 | 0 | 1 | 0 | 4 | 30
16 | M | Pol9 | pomocný výložník pro osazení svítidla osvětlení přechodu pro chodce | kus | 1 |  | 0 |  |  |  | základní |  | 0 | 0 | 0 | 0 | 0 | 8 | M | 1 | ROZPOCET | 0 | 0 | 0 | 0 | 0 | 1 | 0 | 4 | 32
17 | K | 210204201 | Montáž elektrovýzbroje stožárů osvětlení 1 okruh | kus | 9 |  | 0 | CS ÚRS 2016 02 |  |  | základní |  | 0 | 0 | 0 | 0 | 0 | 4 | K | 1 | ROZPOCET | 0 | 0 | 0 | 0 | 0 | 1 | 0 | 4 | 34
18 | M | Pol10 | Stožárová svorkovnice 25mm2 - s pojistkou | kus | 9 |  | 0 |  |  |  | základní |  | 0 | 0 | 0 | 0 | 0 | 8 | M | 1 | ROZPOCET | 0 | 0 | 0 | 0 | 0 | 1 | 0 | 4 | 36
19 | K | 210204202 | Montáž elektrovýzbroje stožárů osvětlení 2 okruhy | kus | 1 |  | 0 | CS ÚRS 2016 02 |  |  | základní |  | 0 | 0 | 0 | 0 | 0 | 4 | K | 1 | ROZPOCET | 0 | 0 | 0 | 0 | 0 | 1 | 0 | 4 | 38
20 | M | Pol11 | Stožárová svorkovnice 25mm2 - s 2 pojistkami | kus | 1 |  | 0 |  |  |  | základní |  | 0 | 0 | 0 | 0 | 0 | 8 | M | 1 | ROZPOCET | 0 | 0 | 0 | 0 | 0 | 1 | 0 | 4 | 40
19 | K | 210220020 | Montáž uzemňovacího vedení vodičů FeZn pomocí svorek v zemi páskou do 120 mm2 ve městské zástavbě | m | 350 |  | 0 | CS ÚRS 2016 02 |  |  | základní |  | 0 | 0 | 0 | 0 | 0 | 4 | K | 1 | ROZPOCET | 0 | 0 | 0 | 0 | 0 | 1 | 0 | 4 | 42
20 | M | Pol12 | Páska uzemňovací FeZn 30/4 - | m | 380 |  | 0 |  |  |  | základní |  | 0 | 0 | 0 | 0 | 0 | 8 | M | 1 | ROZPOCET | 0 | 0 | 0 | 0 | 0 | 1 | 0 | 4 | 44
21 | K | 210220302 | Montáž svorek hromosvodných typu ST, SJ, SK, SZ, SR 01, 02 se 3 a více šrouby | kus | 24 |  | 0 | CS ÚRS 2016 02 |  |  | základní |  | 0 | 0 | 0 | 0 | 0 | 4 | K | 1 | ROZPOCET | 0 | 0 | 0 | 0 | 0 | 1 | 0 | 4 | 46
22 | M | Pol13 | Svorka pro spojení pásku a vodiče, připojovací svorka atd… | kus | 24 |  | 0 |  |  |  | základní |  | 0 | 0 | 0 | 0 | 0 | 8 | M | 1 | ROZPOCET | 0 | 0 | 0 | 0 | 0 | 1 | 0 | 4 | 48
23 | K | 210810005 | Montáž měděných kabelů CYKY, CYKYD, CYKYDY, NYM, NYY, YSLY 750 V 3x1,5 mm2 uložených volně | m | 130 |  | 0 | CS ÚRS 2016 02 |  |  | základní |  | 0 | 0 | 0 | 0 | 0 | 4 | K | 1 | ROZPOCET | 0 | 0 | 0 | 0 | 0 | 1 | 0 | 4 | 50
24 | M | Pol14 | Kabel CYKY 3x1,5 - J | m | 140 |  | 0 |  |  |  | základní |  | 0 | 0 | 0 | 0 | 0 | 8 | M | 1 | ROZPOCET | 0 | 0 | 0 | 0 | 0 | 1 | 0 | 4 | 52
25 | K | 210810013 | Montáž měděných kabelů CYKY, CYKYD, CYKYDY, NYM, NYY, YSLY 750 V 4x10mm2 uložených volně | m | 420 |  | 0 | CS ÚRS 2016 02 |  |  | základní |  | 0 | 0 | 0 | 0 | 0 | 4 | K | 1 | ROZPOCET | 0 | 0 | 0 | 0 | 0 | 1 | 0 | 4 | 54
26 | M | Pol15 | Kabel CYKY 4x16 - J | m | 435 |  | 0 |  |  |  | základní |  | 0 | 0 | 0 | 0 | 0 | 8 | M | 1 | ROZPOCET | 0 | 0 | 0 | 0 | 0 | 1 | 0 | 4 | 56
27 | K | 210280003 | Zkoušky a prohlídky el rozvodů a zařízení celková prohlídka pro objem mtž prací do 1 000 000 Kč | kus | 1 |  | 0 | CS ÚRS 2016 02 |  |  | základní |  | 0 | 0 | 0 | 0 | 0 | 4 | K | 1 | ROZPOCET | 0 | 0 | 0 | 0 | 0 | 1 | 0 | 4 | 58
28 | K | PC | Práce montážní plošiny | hod | 24 |  | 0 |  |  |  | základní |  | 0 | 0 | 0 | 0 | 0 | 4 | K | 1 | ROZPOCET | 0 | 0 | 0 | 0 | 0 | 1 | 0 | 4 | 60
29 | K | PC.1 | Geodetické zaměření kabelu | m | 350 |  | 0 |  |  |  | základní |  | 0 | 0 | 0 | 0 | 0 | 4 | K | 1 | ROZPOCET | 0 | 0 | 0 | 0 | 0 | 1 | 0 | 4 | 62
30 | K | PC.2 | Demontáže stávajícího zařízení + NESPECIFIKOVANÁ ČINNOST MONT. DĚLNÍKA | hod | 34 |  | 0 |  |  |  | základní |  | 0 | 0 | 0 | 0 | 0 | 4 | K | 1 | ROZPOCET | 0 | 0 | 0 | 0 | 0 | 1 | 0 | 4 | 64
31 | M | Pol16 | Přidružený a pomocný materiál | kpl | 1 |  | 0 |  |  |  | základní |  | 0 | 0 | 0 | 0 | 0 | 8 | M | 1 | ROZPOCET | 0 | 0 | 0 | 0 | 0 | 1 | 0 | 4 | 66
| D | 46-M | Zemní práce při extr.mont.pracích |  |  |  | 0 | [5 empty] | 0 |  | 149.1061 |  | 0 | 1 | D | 0 | ROZPOCET | [6 empty] | 0
1 | K | 460010024 | Vytyčení trasy vedení kabelového podzemního v zastavěném prostoru | km | 0.35 |  | 0 | CS ÚRS 2016 02 |  |  | základní |  | 0 | 0.0088 | 0.00308 | 0 | 0 | 4 | K | 1 | ROZPOCET | 0 | 0 | 0 | 0 | 0 | 1 | 0 | 4 | 68
2 | K | 460050003 | Hloubení nezapažených jam pro stožáry jednoduché délky do 8 m na rovině ručně v hornině tř 3 | kus | 10 |  | 0 | CS ÚRS 2016 02 |  |  | základní |  | 0 | 0 | 0 | 0 | 0 | 4 | K | 1 | ROZPOCET | 0 | 0 | 0 | 0 | 0 | 1 | 0 | 4 | 70
3 | K | 460080013 | Základové konstrukce z monolitického betonu C 12/15 bez bednění | m3 | 12 |  | 0 | CS ÚRS 2016 02 |  |  | základní |  | 0 | 2.2563 | 27.0761 | 0 | 0 | 4 | K | 1 | ROZPOCET | 0 | 0 | 0 | 0 | 0 | 1 | 0 | 4 | 72
4 | M | Pol17 | Betonová směs C12/15 včetně dopravy | m3 | 12 |  | 0 |  |  |  | základní |  | 0 | 0 | 0 | 0 | 0 | 8 | M | 1 | ROZPOCET | 0 | 0 | 0 | 0 | 0 | 1 | 0 | 4 | 74
5 | K | 460120013 | Zásyp jam ručně v hornině třídy 3 | m3 | 3 |  | 0 | CS ÚRS 2016 02 |  |  | základní |  | 0 | 0 | 0 | 0 | 0 | 4 | K | 1 | ROZPOCET | 0 | 0 | 0 | 0 | 0 | 1 | 0 | 4 | 76
6 | K | 460200163 | Protlačování trubek pod komunikací DN100 včetně startovací a cílové jámy | m | 48 |  | 0 |  |  |  | základní |  | 0 | 0 | 0 | 0 | 0 | 4 | K | 1 | ROZPOCET | 0 | 0 | 0 | 0 | 0 | 1 | 0 | 4 | 78
7 | K | 460120113 | Bourání základu včetně záhozu jámy sypaninou, zhutnění, urovnání | m3 | 3 |  | 0 |  |  |  | základní |  | 0 | 0 | 0 | 0 | 0 | 4 | K | 1 | ROZPOCET | 0 | 0 | 0 | 0 | 0 | 1 | 0 | 4 | 80
8 | K | 460200163.1 | Hloubení kabelových nezapažených rýh ručně š 35 cm, hl 80 cm, v hornině tř 3 | m | 340 |  | 0 |  |  |  | základní |  | 0 | 0 | 0 | 0 | 0 | 4 | K | 1 | ROZPOCET | 0 | 0 | 0 | 0 | 0 | 1 | 0 | 4 | 82
9 | K | 460200293 | Hloubení kabelových nezapažených rýh ručně š 50 cm, hl 110 cm, v hornině tř 3 | m | 20 |  | 0 |  |  |  | základní |  | 0 | 0 | 0 | 0 | 0 | 4 | K | 1 | ROZPOCET | 0 | 0 | 0 | 0 | 0 | 1 | 0 | 4 | 84
10 | K | 460260001 | Zatažení lana do kanálu nebo tvárnicové trasy | m | 380 |  | 0 | CS ÚRS 2016 02 |  |  | základní |  | 0 | 0 | 0 | 0 | 0 | 4 | K | 1 | ROZPOCET | 0 | 0 | 0 | 0 | 0 | 1 | 0 | 4 | 86
11 | K | 460030172 | Odstranění podkladu nebo krytu komunikace ze živice tloušťky do 10 cm | m2 | 4 |  | 0 | CS ÚRS 2016 02 |  |  | základní |  | 0 | 0 | 0 | 0 | 0 | 4 | K | 1 | ROZPOCET | 0 | 0 | 0 | 0 | 0 | 1 | 0 | 4 | 88
12 | K | 460030192 | Řezání podkladu nebo krytu živičného tloušťky do 10 cm | m | 10 |  | 0 | CS ÚRS 2016 02 |  |  | základní |  | 0 | 0 | 0 | 0 | 0 | 4 | K | 1 | ROZPOCET | 0 | 0 | 0 | 0 | 0 | 1 | 0 | 4 | 90
13 | K | 460421172 | Lože kabelů z písku nebo štěrkopísku tl 10 cm nad kabel, kryté plastovou deskou, š lože do 50 cm | m | 340 |  | 0 | CS ÚRS 2016 02 |  |  | základní |  | 0 | 0.156 | 53.04 | 0 | 0 | 4 | K | 1 | ROZPOCET | 0 | 0 | 0 | 0 | 0 | 1 | 0 | 4 | 92
14 | M | Pol18 | Písek pro kabelové lože | m3 | 25 |  | 0 |  |  |  | základní |  | 0 | 0 | 0 | 0 | 0 | 8 | M | 1 | ROZPOCET | 0 | 0 | 0 | 0 | 0 | 1 | 0 | 4 | 94
15 | K | 460470001 | Provizorní zajištění potrubí ve výkopech při křížení s kabelem | kus | 12 |  | 0 | CS ÚRS 2016 02 |  |  | základní |  | 0 | 0.0038 | 0.0456 | 0 | 0 | 4 | K | 1 | ROZPOCET | 0 | 0 | 0 | 0 | 0 | 1 | 0 | 4 | 96
16 | K | 460470011 | Provizorní zajištění kabelů ve výkopech při jejich křížení | kus | 38 |  | 0 | CS ÚRS 2016 02 |  |  | základní |  | 0 | 0.0076 | 0.2888 | 0 | 0 | 4 | K | 1 | ROZPOCET | 0 | 0 | 0 | 0 | 0 | 1 | 0 | 4 | 98
17 | K | 460470012 | Provizorní zajištění kabelů ve výkopech při jejich souběhu | m | 120 |  | 0 | CS ÚRS 2016 02 |  |  | základní |  | 0 | 0.0019 | 0.228 | 0 | 0 | 4 | K | 1 | ROZPOCET | 0 | 0 | 0 | 0 | 0 | 1 | 0 | 4 | 100
18 | K | 460490012 | Krytí kabelů výstražnou fólií šířky 25 cm | m | 350 |  | 0 | CS ÚRS 2016 02 |  |  | základní |  | 0 | 7e-05 | 0.0245 | 0 | 0 | 4 | K | 1 | ROZPOCET | 0 | 0 | 0 | 0 | 0 | 1 | 0 | 4 | 102
19 | M | Pol19 | Kabelová výstražná folie š 25 cm | m | 360 |  | 0 |  |  |  | základní |  | 0 | 0 | 0 | 0 | 0 | 8 | M | 1 | ROZPOCET | 0 | 0 | 0 | 0 | 0 | 1 | 0 | 4 | 104
20 | K | 460510065 | Kabelové prostupy z trub plastových do rýhy s obsypem, průměru do 15 cm | m | 380 |  | 0 | CS ÚRS 2016 02 |  |  | základní |  | 0 | 0.18 | 68.4 | 0 | 0 | 4 | K | 1 | ROZPOCET | 0 | 0 | 0 | 0 | 0 | 1 | 0 | 4 | 106
21 | M | Pol20 | Plastová trubka korugovaná červená/černá 63 mm | m | 330 |  | 0 |  |  |  | základní |  | 0 | 0 | 0 | 0 | 0 | 8 | M | 1 | ROZPOCET | 0 | 0 | 0 | 0 | 0 | 1 | 0 | 4 | 108
22 | M | Pol21 | Plastová trubka korugovaná červená/černá 110 mm | m | 50 |  | 0 |  |  |  | základní |  | 0 | 0 | 0 | 0 | 0 | 8 | M | 1 | ROZPOCET | 0 | 0 | 0 | 0 | 0 | 1 | 0 | 4 | 110
23 | K | 460560143 | Zásyp rýh ručně šířky 35 cm, hloubky 60 cm, z horniny třídy 3 | m | 340 |  | 0 | CS ÚRS 2016 02 |  |  | základní |  | 0 | 0 | 0 | 0 | 0 | 4 | K | 1 | ROZPOCET | 0 | 0 | 0 | 0 | 0 | 1 | 0 | 4 | 112
24 | K | 460560273 | Zásyp rýh ručně šířky 50 cm, hloubky 90 cm, z horniny třídy 3 | m | 20 |  | 0 | CS ÚRS 2016 02 |  |  | základní |  | 0 | 0 | 0 | 0 | 0 | 4 | K | 1 | ROZPOCET | 0 | 0 | 0 | 0 | 0 | 1 | 0 | 4 | 114
25 | K | 572931111 | VYSPRAVENÍ ŽIVIČNOU SMĚSÍ OBALOVANOU DO TL. 10 CM | M2 | 4.5 |  | 0 |  |  |  | základní |  | 0 | 0 | 0 | 0 | 0 | 4 | K | 1 | ROZPOCET | 0 | 0 | 0 | 0 | 0 | 1 | 0 | 4 | 116
26 | M | Pol22 | Živičná směs obalovaná | m3 | 4.5 |  | 0 |  |  |  | základní |  | 0 | 0 | 0 | 0 | 0 | 8 | M | 1 | ROZPOCET | 0 | 0 | 0 | 0 | 0 | 1 | 0 | 4 | 118
27 | K | 572931256 | Rozebrání a znovu položení zámkové dlažby | M2 | 10 |  | 0 |  |  |  | základní |  | 0 | 0 | 0 | 0 | 0 | 4 | K | 1 | ROZPOCET | 0 | 0 | 0 | 0 | 0 | 1 | 0 | 4 | 120

## VoN.A - Vedlejší a ostatn...
| List obsahuje: |  | 1) Krycí list soupisu | 2) Rekapitulace |  |  | 3) Soupis prací | Zpět na list: | Rekapitulace stavby
[9 empty] | >> skryté sloupce << | [9 empty] | {5e5e3913-5f93-4c16-a308-ea8b7aee409c}
2
| KRYCÍ LIST SOUPISU | [8 empty] | v --- níže se nacházejí doplnkové a pomocné údaje k sestavám --- v | [8 empty] | False
Stavba:
II/610 Chudoplesy, aktualizace PD, dopravně - bezpečnostní opatření
Objekt:
A - INVESTICE STŘEDOČESKÉHO KRAJE
Soupis:
VoN.A - Vedlejší a ostatní náklady
| KSO: |  |  |  |  | CC-CZ:
| Místo: |  | Chudoplesy |  |  | Datum: | 19.9.2016
| Zadavatel: |  |  |  |  | IČ: | 70891095
|  | Středočeský kraj |  |  |  | DIČ:
| Uchazeč: |  |  |  |  | IČ:
DIČ:
| Projektant: |  |  |  |  | IČ: | 27086135
|  | CR Project s.r.o. |  |  |  | DIČ: | CZ27086135
Poznámka:
Soupis prací je sestaven s využitím položek Cenové soustavy ÚRS. Cenové a technické podmínky položek Cenové soustavy ÚRS, které nejsou uvedeny v soupisu prací (informace z tzv. úvodních částí katalogů) jsou neomezeně dálkově k dispozici na www.cs-urs.cz. Položky soupisu prací, které nemají ve sloupci „Cenová soustava“ uveden žádný údaj, nepochází z Cenové soustavy ÚRS. .......................... Soupis výkonů je zpracován s výhradou, jako nezávazný, dle §2622 zák. č. 89/2012 Sb. NOZ. .......................... Rozpočet (soupis prací) je vypracován na základě projektové dokumentace - jedná se o odhad nákladů. Veškeré položky rozpočtu (soupisu prací) je bezpodmínečně nutné provádět (případně oceňovat) dle projektové dokumentace, která je jednoznačně nadřazená tomuto rozpočtu (soupisu prací). Tato nadřazená projektová dokumentace určuje, doplňuje, případně dopřesňuje obsah jednotlivých položek tohoto rozpočtu (výkazu výměr), případně může tento rozpočet (výkaz výměr) rozšířit o další položky. .......................... Pokud je v soupisu prací definován konkrétní výrobek, je tím definován minimální požadovaný standard, uchazeč může ve své nabídce tento výrobek nahradit výrobkem se srovnatelnými nebo lepšími parametry. Parametry pro srovnání se rozumí zejména parametry výkonnostní, funkční a parametry životnosti. .......................... Vzhledem k charakteru stavby a to liniová, byly všechny plošné výměry ve výkazu výměr odečteny ze situace ve formátu dwg.
| Cena bez DPH | [5 empty] | 0
|  |  | Základ daně |  |  | Sazba daně | Výše daně
| DPH | základní | 0 |  |  | 21% | 0
|  | snížená | 0 |  |  | 15% | 0
|  | zákl. přenesená | 0 |  |  | 21% | 0
|  | sníž. přenesená | 0 |  |  | 15% | 0
|  | nulová | 0 |  |  | 0% | 0
| Cena s DPH |  |  | v | CZK |  | 0
REKAPITULACE ČLENĚNÍ SOUPISU PRACÍ
Stavba:
II/610 Chudoplesy, aktualizace PD, dopravně - bezpečnostní opatření
Objekt:
A - INVESTICE STŘEDOČESKÉHO KRAJE
Soupis:
VoN.A - Vedlejší a ostatní náklady
Místo: |  |  | Chudoplesy |  |  | Datum: | 19.9.2016
Zadavatel: |  |  | Středočeský kraj |  |  | Projektant: | CR Project s.r.o.
Uchazeč:
Kód dílu - Popis | [6 empty] | Cena celkem [CZK]
Náklady soupisu celkem | [6 empty] | 0 | [12 empty] | -1
| VRN - Vedlejší rozpočtové náklady | [5 empty] | 0
| 0 - Vedlejší rozpočtové náklady | [5 empty] | 0
SOUPIS PRACÍ
Stavba:
II/610 Chudoplesy, aktualizace PD, dopravně - bezpečnostní opatření
Objekt:
A - INVESTICE STŘEDOČESKÉHO KRAJE
Soupis:
VoN.A - Vedlejší a ostatní náklady
Místo: |  |  | Chudoplesy |  |  | Datum: | 19.9.2016
Zadavatel: |  |  | Středočeský kraj |  |  | Projektant: | CR Project s.r.o.
Uchazeč:
PČ | Typ | Kód | Popis | MJ | Množství | J.cena [CZK] | Cena celkem [CZK] | Cenová soustava |  | Poznámka | DPH | J. Nh [h] | Nh celkem [h] | J. hmotnost [t] | Hmotnost celkem [t] | J. suť [t] | Suť Celkem [t]
Náklady soupisu celkem | [6 empty] | 0 | [5 empty] | 0 |  | 0 |  | 0 |  | D | -1 | [7 empty] | 0
| D | VRN | Vedlejší rozpočtové náklady |  |  |  | 0 | [5 empty] | 0 |  | 0 |  | 0 | 5 | D | 0 | ROZPOCET | [6 empty] | 0
| D | 0 | Vedlejší rozpočtové náklady |  |  |  | 0 | [5 empty] | 0 |  | 0 |  | 0 | 5 | D | 1 | ROZPOCET | [6 empty] | 0
1 | K | 012203000 | Geodetické práce při provádění stavby | Kč | 1 |  | 0 | CS ÚRS 2015 01 |  |  | základní |  | 0 | 0 | 0 | 0 | 0 | 1024 | K | 2 | ROZPOCET | 0 | 0 | 0 | 0 | 0 | 1 | 0 | 1024 | 1673439072
2 | K | 012303000 | Geodetické práce po výstavbě | Kč | 1 |  | 0 | CS ÚRS 2015 01 |  |  | základní |  | 0 | 0 | 0 | 0 | 0 | 1024 | K | 2 | ROZPOCET | 0 | 0 | 0 | 0 | 0 | 1 | 0 | 1024 | -489830512
3 | K | 013244001 | Realizační dokumentace stavby (RDS) | Kč | 1 |  | 0 |  |  |  | základní |  | 0 | 0 | 0 | 0 | 0 | 1024 | K | 2 | ROZPOCET | 0 | 0 | 0 | 0 | 0 | 1 | 0 | 1024 | 212370939
4 | K | 013254000 | Dokumentace skutečného provedení stavby (DSPS) | Kč | 1 |  | 0 | CS ÚRS 2015 01 |  |  | základní |  | 0 | 0 | 0 | 0 | 0 | 1024 | K | 2 | ROZPOCET | 0 | 0 | 0 | 0 | 0 | 1 | 0 | 1024 | -474810483
5 | K | 032103000 | Náklady na stavební buňky | Kč | 1 |  | 0 | CS ÚRS 2015 01 |  |  | základní |  | 0 | 0 | 0 | 0 | 0 | 1024 | K | 2 | ROZPOCET | 0 | 0 | 0 | 0 | 0 | 1 | 0 | 1024 | -1676597343
6 | K | 032503000 | Skládky na staveništi | Kč | 1 |  | 0 | CS ÚRS 2015 01 |  |  | základní |  | 0 | 0 | 0 | 0 | 0 | 1024 | K | 2 | ROZPOCET | 0 | 0 | 0 | 0 | 0 | 1 | 0 | 1024 | -84361243
7 | K | 032903000 | Náklady na provoz a údržbu vybavení staveniště | Kč | 1 |  | 0 | CS ÚRS 2015 01 |  |  | základní |  | 0 | 0 | 0 | 0 | 0 | 1024 | K | 2 | ROZPOCET | 0 | 0 | 0 | 0 | 0 | 1 | 0 | 1024 | -1580800199
8 | K | 034203000 | Oplocení staveniště | Kč | 1 |  | 0 | CS ÚRS 2015 01 |  |  | základní |  | 0 | 0 | 0 | 0 | 0 | 1024 | K | 2 | ROZPOCET | 0 | 0 | 0 | 0 | 0 | 1 | 0 | 1024 | 192111939
9 | K | 034403000 | Dopravní značení na staveništi | Kč | 1 |  | 0 | CS ÚRS 2015 01 |  |  | základní |  | 0 | 0 | 0 | 0 | 0 | 1024 | K | 2 | ROZPOCET | 0 | 0 | 0 | 0 | 0 | 1 | 0 | 1024 | -37538537
10 | K | 039103000 | Rozebrání, bourání a odvoz zařízení staveniště | Kč | 1 |  | 0 | CS ÚRS 2015 01 |  |  | základní |  | 0 | 0 | 0 | 0 | 0 | 1024 | K | 2 | ROZPOCET | 0 | 0 | 0 | 0 | 0 | 1 | 0 | 1024 | 450517577
11 | K | 039203000 | Úprava terénu po zrušení zařízení staveniště | Kč | 1 |  | 0 | CS ÚRS 2015 01 |  |  | základní |  | 0 | 0 | 0 | 0 | 0 | 1024 | K | 2 | ROZPOCET | 0 | 0 | 0 | 0 | 0 | 1 | 0 | 1024 | 319397397
12 | K | 043194001 | Příprava a provedení předepsaných zkoušek - zkoušky pro určení zhutnění pláně | kus | 8 |  | 0 |  |  |  | základní |  | 0 | 0 | 0 | 0 | 0 | 1024 | K | 2 | ROZPOCET | 0 | 0 | 0 | 0 | 0 | 1 | 0 | 1024 | 1174613830
13 | K | 045002000 | Kompletační a koordinační činnost zhotovitele | Kč | 1 |  | 0 | CS ÚRS 2015 01 |  |  | základní |  | 0 | 0 | 0 | 0 | 0 | 1024 | K | 2 | ROZPOCET | 0 | 0 | 0 | 0 | 0 | 1 | 0 | 1024 | -1663112271
14 | K | VON990080 | Dopracování a projednání návrhu dočasných dopravních opatření | Kč | 1 |  | 0 |  |  |  | základní |  | 0 | 0 | 0 | 0 | 0 | 1024 | K | 2 | ROZPOCET | 0 | 0 | 0 | 0 | 0 | 1 | 0 | 1024 | 946961747
15 | K | VON990081 | Dopravně - inženýrské opatření - zřízení | Kč | 1 |  | 0 |  |  |  | základní |  | 0 | 0 | 0 | 0 | 0 | 1024 | K | 2 | ROZPOCET | 0 | 0 | 0 | 0 | 0 | 1 | 0 | 1024 | -805256114
16 | K | VON990082 | Dopravně - inženýrské opatření - údržba (pronájem) | Kč | 1 |  | 0 |  |  |  | základní |  | 0 | 0 | 0 | 0 | 0 | 1024 | K | 2 | ROZPOCET | 0 | 0 | 0 | 0 | 0 | 1 | 0 | 1024 | -142219965
17 | K | VON990083 | Dopravně - inženýrské opatření - odstranění | Kč | 1 |  | 0 |  |  |  | základní |  | 0 | 0 | 0 | 0 | 0 | 1024 | K | 2 | ROZPOCET | 0 | 0 | 0 | 0 | 0 | 1 | 0 | 1024 | -528623497

## SO.110.B - SO.110 - Komun...
| List obsahuje: |  | 1) Krycí list soupisu | 2) Rekapitulace |  |  | 3) Soupis prací | Zpět na list: | Rekapitulace stavby
[9 empty] | >> skryté sloupce << | [9 empty] | {bb10eb98-1f73-447c-869c-e9dcebccdf10}
2
| KRYCÍ LIST SOUPISU | [8 empty] | v --- níže se nacházejí doplnkové a pomocné údaje k sestavám --- v | [8 empty] | False
Stavba:
II/610 Chudoplesy, aktualizace PD, dopravně - bezpečnostní opatření
Objekt:
B - INVESTICE OBCE
Soupis:
SO.110.B - SO.110 - Komunikace
| KSO: |  |  |  |  | CC-CZ:
| Místo: |  | Chudoplesy |  |  | Datum: | 19.9.2016
| Zadavatel: |  |  |  |  | IČ: | 70891095
|  | Středočeský kraj |  |  |  | DIČ:
| Uchazeč: |  |  |  |  | IČ:
DIČ:
| Projektant: |  |  |  |  | IČ: | 27086135
|  | CR Project s.r.o. |  |  |  | DIČ: | CZ27086135
Poznámka:
Soupis prací je sestaven s využitím položek Cenové soustavy ÚRS. Cenové a technické podmínky položek Cenové soustavy ÚRS, které nejsou uvedeny v soupisu prací (informace z tzv. úvodních částí katalogů) jsou neomezeně dálkově k dispozici na www.cs-urs.cz. Položky soupisu prací, které nemají ve sloupci „Cenová soustava“ uveden žádný údaj, nepochází z Cenové soustavy ÚRS. .......................... Soupis výkonů je zpracován s výhradou, jako nezávazný, dle §2622 zák. č. 89/2012 Sb. NOZ. .......................... Rozpočet (soupis prací) je vypracován na základě projektové dokumentace - jedná se o odhad nákladů. Veškeré položky rozpočtu (soupisu prací) je bezpodmínečně nutné provádět (případně oceňovat) dle projektové dokumentace, která je jednoznačně nadřazená tomuto rozpočtu (soupisu prací). Tato nadřazená projektová dokumentace určuje, doplňuje, případně dopřesňuje obsah jednotlivých položek tohoto rozpočtu (výkazu výměr), případně může tento rozpočet (výkaz výměr) rozšířit o další položky. .......................... Pokud je v soupisu prací definován konkrétní výrobek, je tím definován minimální požadovaný standard, uchazeč může ve své nabídce tento výrobek nahradit výrobkem se srovnatelnými nebo lepšími parametry. Parametry pro srovnání se rozumí zejména parametry výkonnostní, funkční a parametry životnosti. .......................... Vzhledem k charakteru stavby a to liniová, byly všechny plošné výměry ve výkazu výměr odečteny ze situace ve formátu dwg.
| Cena bez DPH | [5 empty] | 0
|  |  | Základ daně |  |  | Sazba daně | Výše daně
| DPH | základní | 0 |  |  | 21% | 0
|  | snížená | 0 |  |  | 15% | 0
|  | zákl. přenesená | 0 |  |  | 21% | 0
|  | sníž. přenesená | 0 |  |  | 15% | 0
|  | nulová | 0 |  |  | 0% | 0
| Cena s DPH |  |  | v | CZK |  | 0
REKAPITULACE ČLENĚNÍ SOUPISU PRACÍ
Stavba:
II/610 Chudoplesy, aktualizace PD, dopravně - bezpečnostní opatření
Objekt:
B - INVESTICE OBCE
Soupis:
SO.110.B - SO.110 - Komunikace
Místo: |  |  | Chudoplesy |  |  | Datum: | 19.9.2016
Zadavatel: |  |  | Středočeský kraj |  |  | Projektant: | CR Project s.r.o.
Uchazeč:
Kód dílu - Popis | [6 empty] | Cena celkem [CZK]
Náklady soupisu celkem | [6 empty] | 0 | [12 empty] | -1
| HSV - Práce a dodávky HSV | [5 empty] | 0
| 1 - Zemní práce | [5 empty] | 0
| R10 - Společné zemní práce | [5 empty] | 0
| R11 - Zemní práce pro komunikace | [5 empty] | 0
| R12 - Zemní práce pro odvodnění komunikací a oplocení | [5 empty] | 0
| R13 - Odstranění zeleně | [5 empty] | 0
| R14 - Založení zeleně | [5 empty] | 0
| 2 - Zakládání | [5 empty] | 0
| R21 - Ochrany sítí | [5 empty] | 0
| 3 - Svislé a kompletní konstrukce | [5 empty] | 0
| R34 - Oplocení | [5 empty] | 0
| R33 - Gabionové zdi | [5 empty] | 0
| 5 - Komunikace | [5 empty] | 0
| R50 - Podkladní vrstvy | [5 empty] | 0
| R52 - Komunikace pro automobilovou dopravu - zámková dlažba | [5 empty] | 0
| R56 - Komunikace pro pěší ze zámkové dlažby | [5 empty] | 0
| 8 - Trubní vedení | [5 empty] | 0
| R85 - Drenážní potrubí | [5 empty] | 0
| 9 - Ostatní konstrukce a práce-bourání | [5 empty] | 0
| R90 - Společné práce pro bourání a konstrukce | [5 empty] | 0
| R95 - Osazení obrub a linek | [5 empty] | 0
| R96 - Bourání konstrukcí vozovek | [5 empty] | 0
| R97 - Ostatní bourací práce | [5 empty] | 0
| 99 - Přesun hmot | [5 empty] | 0
SOUPIS PRACÍ
Stavba:
II/610 Chudoplesy, aktualizace PD, dopravně - bezpečnostní opatření
Objekt:
B - INVESTICE OBCE
Soupis:
SO.110.B - SO.110 - Komunikace
Místo: |  |  | Chudoplesy |  |  | Datum: | 19.9.2016
Zadavatel: |  |  | Středočeský kraj |  |  | Projektant: | CR Project s.r.o.
Uchazeč:
PČ | Typ | Kód | Popis | MJ | Množství | J.cena [CZK] | Cena celkem [CZK] | Cenová soustava |  | Poznámka | DPH | J. Nh [h] | Nh celkem [h] | J. hmotnost [t] | Hmotnost celkem [t] | J. suť [t] | Suť Celkem [t]
Náklady soupisu celkem | [6 empty] | 0 | [5 empty] | 0 |  | 397.1058 |  | 95.9867 |  | D | -1 | [10 empty] | 0
| D | HSV | Práce a dodávky HSV |  |  |  | 0 | [5 empty] | 0 |  | 397.1058 |  | 95.9867 | 1 | D | 0 |  |  |  | ROZPOCET | [6 empty] | 0
| D | 1 | Zemní práce |  |  |  | 0 | [5 empty] | 0 |  | 0.03455 |  | 0 | 1 | D | 1 |  |  |  | ROZPOCET | [6 empty] | 0
| D | R10 | Společné zemní práce |  |  |  | 0 | [5 empty] | 0 |  | 0 |  | 0 | 1 | D | 2 |  |  |  | ROZPOCET | [6 empty] | 0
1 | K | 167101R11 | Nákup zeminy schopné zúrodnění včetně naložení a dovozu na místo použití | m3 | 69.95 |  | 0 |  |  |  | základní |  | 0 | 0 | 0 | 0 | 0 | 4 | K | 3 |  |  |  | ROZPOCET | 0 | 0 | 0 | 0 | 0 | 1 | 0 | 4 | 1059230058
| VV |  | 691,0*0,25-102,800 |  | 69.95 | [13 empty] | VV | 3 | 2 | True | 1 | ROZPOCET
2 | K | 167101102 | Nakládání výkopku z hornin tř. 1 až 4 přes 100 m3 | m3 | 522.223 |  | 0 | CS ÚRS 2016 01 |  |  | základní |  | 0 | 0 | 0 | 0 | 0 | 4 | K | 3 |  |  |  | ROZPOCET | 0 | 0 | 0 | 0 | 0 | 1 | 0 | 4 | 371976228
| VV |  | Nakládání na mezideponii pro odvoz na skládku | [15 empty] | VV | 3 | 1 | True | 0 | ROZPOCET
| VV |  | 62,223 "- z komunikací" |  | 62.223 | [13 empty] | VV | 3 | 2 | True | 0 | ROZPOCET
| VV |  | 305,200-196,700 "- z odkopávek" |  | 108.5 | [13 empty] | VV | 3 | 2 | True | 0 | ROZPOCET
| VV |  | 52,000 "- z hloubení rýh š. do 600 mm" |  | 52 | [13 empty] | VV | 3 | 2 | True | 0 | ROZPOCET
| VV |  | Celkem odvoz na skládku |  | 222.723 | [13 empty] | VV | 3 | 3 | True | 0 | ROZPOCET
| VV |  | Nakládání na mezideponii pro násypy, zásypy a zpětné použití ornice: | [15 empty] | VV | 3 | 1 | True | 0 | ROZPOCET
| VV |  | 102,800 "- ornice" |  | 102.8 | [13 empty] | VV | 3 | 2 | True | 0 | ROZPOCET
| VV |  | 196,700 "- pro zpětné zásypy" |  | 196.7 | [13 empty] | VV | 3 | 2 | True | 0 | ROZPOCET
| VV |  | Celkem pro další použití |  | 299.5 | [13 empty] | VV | 3 | 3 | True | 0 | ROZPOCET
| VV |  | Součet |  | 522.223 | [13 empty] | VV | 3 | 4 | True | 1 | ROZPOCET
3 | K | 162301101 | Vodorovné přemístění do 500 m výkopku/sypaniny z horniny tř. 1 až 4 | m3 | 718.923 |  | 0 | CS ÚRS 2016 01 |  |  | základní |  | 0 | 0 | 0 | 0 | 0 | 4 | K | 3 |  |  |  | ROZPOCET | 0 | 0 | 0 | 0 | 0 | 1 | 0 | 4 | 620346790
| VV |  | Dovoz materiálu na mezideponii pro další použití | [15 empty] | VV | 3 | 1 | True | 0 | ROZPOCET
| VV |  | 62,223 "- z komunikací" |  | 62.223 | [13 empty] | VV | 3 | 2 | True | 0 | ROZPOCET
| VV |  | 305,200 "- z odkopávek" |  | 305.2 | [13 empty] | VV | 3 | 2 | True | 0 | ROZPOCET
| VV |  | 52,000 "- z hloubení rýh š. do 600 mm" |  | 52 | [13 empty] | VV | 3 | 2 | True | 0 | ROZPOCET
| VV |  | Mezisoučet |  | 419.423 | [13 empty] | VV | 3 | 3 | True | 0 | ROZPOCET
| VV |  | Dovoz materiálu z mezideponie na místo použití | [15 empty] | VV | 3 | 1 | True | 0 | ROZPOCET
| VV |  | 102,800 "- ornice" |  | 102.8 | [13 empty] | VV | 3 | 2 | True | 0 | ROZPOCET
| VV |  | 196,700 "- pro zpětné zásypy" |  | 196.7 | [13 empty] | VV | 3 | 2 | True | 0 | ROZPOCET
| VV |  | Mezisoučet |  | 299.5 | [13 empty] | VV | 3 | 3 | True | 0 | ROZPOCET
| VV |  | Součet |  | 718.923 | [13 empty] | VV | 3 | 4 | True | 1 | ROZPOCET
4 | K | 162701105 | Vodorovné přemístění do 10000 m výkopku/sypaniny z horniny tř. 1 až 4 | m3 | 222.723 |  | 0 | CS ÚRS 2016 01 |  |  | základní |  | 0 | 0 | 0 | 0 | 0 | 4 | K | 3 |  |  |  | ROZPOCET | 0 | 0 | 0 | 0 | 0 | 1 | 0 | 4 | -1740372733
| VV |  | Odvoz výkopku na skládku: | [15 empty] | VV | 3 | 1 | True | 0 | ROZPOCET
| VV |  | 62,223 "- z komunikací" |  | 62.223 | [13 empty] | VV | 3 | 2 | True | 0 | ROZPOCET
| VV |  | 305,200-196,700 "- z odkopávek" |  | 108.5 | [13 empty] | VV | 3 | 2 | True | 0 | ROZPOCET
| VV |  | 52,000 "- z hloubení rýh š. do 600 mm" |  | 52 | [13 empty] | VV | 3 | 2 | True | 0 | ROZPOCET
| VV |  | Součet |  | 222.723 | [13 empty] | VV | 3 | 4 | True | 1 | ROZPOCET
5 | K | 162701109 | Příplatek k vodorovnému přemístění výkopku/sypaniny z horniny tř. 1 až 4 ZKD 1000 m přes 10000 m | m3 | 2227.23 |  | 0 | CS ÚRS 2016 01 |  |  | základní |  | 0 | 0 | 0 | 0 | 0 | 4 | K | 3 |  |  |  | ROZPOCET | 0 | 0 | 0 | 0 | 0 | 1 | 0 | 4 | -1035634056
| VV |  | Odvoz výkopku na skládku - dalších 10 km: | [15 empty] | VV | 3 | 1 | True | 0 | ROZPOCET
| VV |  | 10*62,223 "- z komunikací" |  | 622.23 | [13 empty] | VV | 3 | 2 | True | 0 | ROZPOCET
| VV |  | 10*(305,200-196,700) "- z odkopávek" |  | 1085 | [13 empty] | VV | 3 | 2 | True | 0 | ROZPOCET
| VV |  | 10*52,000 "- z hloubení rýh š. do 600 mm" |  | 520 | [13 empty] | VV | 3 | 2 | True | 0 | ROZPOCET
| VV |  | Součet |  | 2227.23 | [13 empty] | VV | 3 | 4 | True | 1 | ROZPOCET
6 | K | 171201201 | Uložení sypaniny na skládky | m3 | 222.723 |  | 0 | CS ÚRS 2016 01 |  |  | základní |  | 0 | 0 | 0 | 0 | 0 | 4 | K | 3 |  |  |  | ROZPOCET | 0 | 0 | 0 | 0 | 0 | 1 | 0 | 4 | -2140387853
| VV |  | 222,723 "- viz. položka č. 162301105 - Vodorovné přemístění na skládku" |  | 222.723 | [13 empty] | VV | 3 | 2 | True | 1 | ROZPOCET
7 | K | 171201211 | Poplatek za uložení odpadu ze sypaniny na skládce (skládkovné) | t | 389.765 |  | 0 | CS ÚRS 2016 01 |  |  | základní |  | 0 | 0 | 0 | 0 | 0 | 4 | K | 3 |  |  |  | ROZPOCET | 0 | 0 | 0 | 0 | 0 | 1 | 0 | 4 | -717512063
| VV |  | 222,723*1,75 "- viz. položka č. 162301R02 - Vodorovné přemístění na skládku" |  | 389.765 | [13 empty] | VV | 3 | 2 | True | 1 | ROZPOCET
8 | K | 181951102 | Úprava pláně v hornině tř. 1 až 4 se zhutněním | m2 | 622.23 |  | 0 | CS ÚRS 2016 01 |  |  | základní |  | 0 | 0 | 0 | 0 | 0 | 4 | K | 3 |  |  |  | ROZPOCET | 0 | 0 | 0 | 0 | 0 | 1 | 0 | 4 | -389839322
| VV |  | Pro komunikace a zpevněné plochy: | [15 empty] | VV | 3 | 1 | True | 0 | ROZPOCET
| VV |  | 524,020*1,05 "- zámková dlažba" |  | 550.221 | [13 empty] | VV | 3 | 2 | True | 0 | ROZPOCET
| VV |  | 68,580*1,05 "- pojížděná komunikace pro pěší - vjezdy" |  | 72.009 | [13 empty] | VV | 3 | 2 | True | 0 | ROZPOCET
| VV |  | Součet |  | 622.23 | [13 empty] | VV | 3 | 4 | True | 1 | ROZPOCET
| D | R11 | Zemní práce pro komunikace |  |  |  | 0 | [5 empty] | 0 |  | 0 |  | 0 | 1 | D | 2 |  |  |  | ROZPOCET | [6 empty] | 0
9 | K | 122202201 | Odkopávky a prokopávky nezapažené pro silnice objemu do 100 m3 v hornině tř. 3 | m3 | 62.223 |  | 0 | CS ÚRS 2016 02 |  |  | základní |  | 0 | 0 | 0 | 0 | 0 | 4 | K | 3 |  |  |  | ROZPOCET | 0 | 0 | 0 | 0 | 0 | 1 | 0 | 4 | 1993777086
| VV |  | Odkop pro spodní stavbu komunikací: | [15 empty] | VV | 3 | 1 | True | 0 | ROZPOCET
| VV |  | Komunikace pro pěší - zámková dlažba: | [15 empty] | VV | 3 | 1 | True | 0 | ROZPOCET
| VV |  | 0,100*524,020*1,05 "- komunikace pro pěší" |  | 55.022 | [13 empty] | VV | 3 | 2 | True | 0 | ROZPOCET
| VV |  | 0,100*68,580*1,05 "- pojížděná komunikace pro pěší - vjezdy" |  | 7.201 | [13 empty] | VV | 3 | 2 | True | 0 | ROZPOCET
| VV |  | Součet |  | 62.223 | [13 empty] | VV | 3 | 4 | True | 1 | ROZPOCET
10 | K | 122202209 | Příplatek k odkopávkám a prokopávkám pro silnice v hornině tř. 3 za lepivost | m3 | 62.223 |  | 0 | CS ÚRS 2016 01 |  |  | základní |  | 0 | 0 | 0 | 0 | 0 | 4 | K | 3 |  |  |  | ROZPOCET | 0 | 0 | 0 | 0 | 0 | 1 | 0 | 4 | 1127687563
| VV |  | 62,223 "- viz. položka 122202201 - Odkopávky pro silnice" |  | 62.223 | [13 empty] | VV | 3 | 2 | True | 1 | ROZPOCET
11 | K | 120001101 | Příplatek za ztížení vykopávky v blízkosti podzemního vedení | m3 | 1.244 |  | 0 | CS ÚRS 2016 01 |  |  | základní |  | 0 | 0 | 0 | 0 | 0 | 4 | K | 3 |  |  |  | ROZPOCET | 0 | 0 | 0 | 0 | 0 | 1 | 0 | 4 | -1764172847
| VV |  | Uvažováno s 2,0% objemu: | [15 empty] | VV | 3 | 1 | True | 0 | ROZPOCET
| VV |  | 62,223*0,02 |  | 1.244 | [13 empty] | VV | 3 | 2 | True | 1 | ROZPOCET
12 | K | 122201102 | Odkopávky a prokopávky nezapažené v hornině tř. 3 objem do 1000 m3 | m3 | 305.2 |  | 0 | CS ÚRS 2016 02 |  |  | základní |  | 0 | 0 | 0 | 0 | 0 | 4 | K | 3 |  |  |  | ROZPOCET | 0 | 0 | 0 | 0 | 0 | 1 | 0 | 4 | -1639921112
| VV |  | 4,20*65,0 "- v místě gabionu" |  | 273 | [13 empty] | VV | 3 | 2 | True | 0 | ROZPOCET
| VV |  | 2,30*14,0 "- v místě palisád - lokalita 3" |  | 32.2 | [13 empty] | VV | 3 | 2 | True | 0 | ROZPOCET
| VV |  | Součet |  | 305.2 | [13 empty] | VV | 3 | 4 | True | 1 | ROZPOCET
13 | K | 171102111 | Uložení sypaniny z hornin nesoudržných a sypkých do násypů zhutněných v aktivní zóně | m3 | 196.7 |  | 0 | CS ÚRS 2016 01 |  |  | základní |  | 0 | 0 | 0 | 0 | 0 | 4 | K | 3 |  |  |  | ROZPOCET | 0 | 0 | 0 | 0 | 0 | 1 | 0 | 4 | 827900529
| VV |  | 2,80*65,0 "- v místě gabionu" |  | 182 | [13 empty] | VV | 3 | 2 | True | 0 | ROZPOCET
| VV |  | (0,80+0,25)*14,0 "- v místě palisád - lokalita 3" |  | 14.7 | [13 empty] | VV | 3 | 2 | True | 0 | ROZPOCET
| VV |  | Součet |  | 196.7 | [13 empty] | VV | 3 | 4 | True | 1 | ROZPOCET
| D | R12 | Zemní práce pro odvodnění komunikací a oplocení |  |  |  | 0 | [5 empty] | 0 |  | 0 |  | 0 | 1 | D | 2 |  |  |  | ROZPOCET | [6 empty] | 0
14 | K | 132201101 | Hloubení rýh š do 600 mm v hornině tř. 3 objemu do 100 m3 | m3 | 52 |  | 0 | CS ÚRS 2016 01 |  |  | základní |  | 0 | 0 | 0 | 0 | 0 | 4 | K | 3 |  |  |  | ROZPOCET | 0 | 0 | 0 | 0 | 0 | 1 | 0 | 4 | -940905715
| VV |  | 0,60*0,80*65,0 "- pro drenáž" |  | 31.2 | [13 empty] | VV | 3 | 2 | True | 0 | ROZPOCET
| VV |  | 0,40*0,80*65,0 "- pro základ gabionu" |  | 20.8 | [13 empty] | VV | 3 | 2 | True | 0 | ROZPOCET
| VV |  | Součet |  | 52 | [13 empty] | VV | 3 | 4 | True | 1 | ROZPOCET
15 | K | 132201109 | Příplatek za lepivost k hloubení rýh š do 600 mm v hornině tř. 3 | m3 | 52 |  | 0 | CS ÚRS 2016 01 |  |  | základní |  | 0 | 0 | 0 | 0 | 0 | 4 | K | 3 |  |  |  | ROZPOCET | 0 | 0 | 0 | 0 | 0 | 1 | 0 | 4 | 2131383914
| VV |  | 52,000 "- Viz. pol. č. 132201101 - Hloubení rýh š. do 600 mm " |  | 52 | [13 empty] | VV | 3 | 2 | True | 1 | ROZPOCET
16 | K | 161101101 | Svislé přemístění výkopku z horniny tř. 1 až 4 hl výkopu do 2,5 m | m3 | 52 |  | 0 | CS ÚRS 2016 01 |  |  | základní |  | 0 | 0 | 0 | 0 | 0 | 4 | K | 3 |  |  |  | ROZPOCET | 0 | 0 | 0 | 0 | 0 | 1 | 0 | 4 | -1219837746
| VV |  | 52,000 "- z hloubení rýh" |  | 52 | [13 empty] | VV | 3 | 2 | True | 1 | ROZPOCET
| D | R13 | Odstranění zeleně |  |  |  | 0 | [5 empty] | 0 |  | 0 |  | 0 | 1 | D | 2 |  |  |  | ROZPOCET | [6 empty] | 0
17 | K | 121101103 | Sejmutí ornice s přemístěním na vzdálenost do 250 m | m3 | 102.8 |  | 0 | CS ÚRS 2016 01 |  |  | základní |  | 0 | 0 | 0 | 0 | 0 | 4 | K | 3 |  |  |  | ROZPOCET | 0 | 0 | 0 | 0 | 0 | 1 | 0 | 4 | 197239843
| VV |  | odhadovaná tl. humózní vrstvy 100 mm | [15 empty] | VV | 3 | 1 | True | 0 | ROZPOCET
| VV |  | Odvoz na mezideponii na staveništi | [15 empty] | VV | 3 | 1 | True | 0 | ROZPOCET
| VV |  | 0,100*(104,0+95,0+3,0+24,0+47,0+334,0+112,0+29,0+280,0) |  | 102.8 | [13 empty] | VV | 3 | 2 | True | 1 | ROZPOCET
18 | K | 111201101 | Odstranění křovin a stromů průměru kmene do 100 mm i s kořeny z celkové plochy do 1000 m2 | m2 | 350 |  | 0 | CS ÚRS 2016 02 |  |  | základní |  | 0 | 0 | 0 | 0 | 0 | 4 | K | 3 |  |  |  | ROZPOCET | 0 | 0 | 0 | 0 | 0 | 1 | 0 | 4 | -760652113
| VV |  | 350,0 "- v místě zemního valu podél komunikace pro pěší" |  | 350 | [13 empty] | VV | 3 | 2 | True | 1 | ROZPOCET
| D | R14 | Založení zeleně |  |  |  | 0 | [5 empty] | 0 |  | 0.03455 |  | 0 | 1 | D | 2 |  |  |  | ROZPOCET | [6 empty] | 0
19 | K | 184802211 | Chemické odplevelení před založením kultury nad 20 m2 postřikem na široko ve svahu do 1:2 | m2 | 691 |  | 0 | CS ÚRS 2016 01 |  |  | základní |  | 0 | 0 | 0 | 0 | 0 | 4 | K | 3 |  |  |  | ROZPOCET | 0 | 0 | 0 | 0 | 0 | 1 | 0 | 4 | -1454296544
| VV |  | 87,0+208,0+23,0+373,0 |  | 691 | [13 empty] | VV | 3 | 2 | True | 1 | ROZPOCET
20 | K | 183402131 | Rozrušení půdy souvislé plochy přes 500 m2 hloubky do 150 mm v rovině a svahu do 1:5 | m2 | 691 |  | 0 | CS ÚRS 2016 02 |  |  | základní |  | 0 | 0 | 0 | 0 | 0 | 4 | K | 3 |  |  |  | ROZPOCET | 0 | 0 | 0 | 0 | 0 | 1 | 0 | 4 | 1431022497
| VV |  | 691,000 "- Viz. pol. č. 184802211 - Chemické odplevelení před založením kultury" |  | 691 | [13 empty] | VV | 3 | 2 | True | 1 | ROZPOCET
21 | K | 182301134 | Rozprostření ornice pl přes 500 m2 ve svahu přes 1:5 tl vrstvy do 250 mm | m2 | 691 |  | 0 | CS ÚRS 2016 01 |  |  | základní |  | 0 | 0 | 0 | 0 | 0 | 4 | K | 3 |  |  |  | ROZPOCET | 0 | 0 | 0 | 0 | 0 | 1 | 0 | 4 | -1278249240
| VV |  | 691,000 "- Viz. pol. č. 184802211 - Chemické odplevelení před založením kultury" |  | 691 | [13 empty] | VV | 3 | 2 | True | 1 | ROZPOCET
22 | K | 181151321 | Plošná úprava terénu přes 500 m2 zemina tř 1 až 4 nerovnosti do +/- 150 mm v rovinně a svahu do 1:5 | m2 | 691 |  | 0 | CS ÚRS 2016 01 |  |  | základní |  | 0 | 0 | 0 | 0 | 0 | 4 | K | 3 |  |  |  | ROZPOCET | 0 | 0 | 0 | 0 | 0 | 1 | 0 | 4 | -974300886
| VV |  | Úprava podorničí | [15 empty] | VV | 3 | 1 | True | 0 | ROZPOCET
| VV |  | 691,000 "- Viz. pol. č. 183402131 - Rozrušení půdy na hl. 150 mm" |  | 691 | [13 empty] | VV | 3 | 2 | True | 1 | ROZPOCET
23 | K | 181411131 | Založení parkového trávníku výsevem plochy do 1000 m2 v rovině a ve svahu do 1:5 | m2 | 691 |  | 0 | CS ÚRS 2016 01 |  |  | základní |  | 0 | 0 | 0 | 0 | 0 | 4 | K | 3 |  |  |  | ROZPOCET | 0 | 0 | 0 | 0 | 0 | 1 | 0 | 4 | -1369366654
| VV |  | 691,000 "- Viz. pol. č. 184802211 - Chemické odplevelení před založením kultury" |  | 691 | [13 empty] | VV | 3 | 2 | True | 1 | ROZPOCET
24 | M | 005724000 | osivo směs travní parková sídlištní | kg | 34.55 |  | 0 |  |  |  | základní |  | 0 | 0.001 | 0.03455 | 0 | 0 | 8 | M | 3 |  |  |  | ROZPOCET | 0 | 0 | 0 | 0 | 0 | 1 | 0 | 4 | 1492733850
| VV |  | Uvažovaná spotřeba 0,05 kg/m2 | [15 empty] | VV | 3 | 1 | True | 0 | ROZPOCET
| VV |  | 0,05*691,000 |  | 34.55 | [13 empty] | VV | 3 | 2 | True | 1 | ROZPOCET
25 | K | 185811211 | Vyhrabání trávníku souvislé plochy do 1000 m2 v rovině a svahu do 1:5 | m2 | 691 |  | 0 | CS ÚRS 2016 01 |  |  | základní |  | 0 | 0 | 0 | 0 | 0 | 4 | K | 3 |  |  |  | ROZPOCET | 0 | 0 | 0 | 0 | 0 | 1 | 0 | 4 | -145757315
| VV |  | 691,000 "- Viz. pol. č. 183402131 - Rozrušení půdy na hl. 150 mm" |  | 691 | [13 empty] | VV | 3 | 2 | True | 1 | ROZPOCET
26 | K | 111151121 | Pokosení trávníku parkového plochy do 1000 m2 s odvozem do 20 km v rovině a svahu do 1:5 | m2 | 691 |  | 0 | CS ÚRS 2016 01 |  |  | základní |  | 0 | 0 | 0 | 0 | 0 | 4 | K | 3 |  |  |  | ROZPOCET | 0 | 0 | 0 | 0 | 0 | 1 | 0 | 4 | 69734491
| VV |  | 691,000 "- Viz. pol. č. 183402131 - Rozrušení půdy na hl. 150 mm" |  | 691 | [13 empty] | VV | 3 | 2 | True | 1 | ROZPOCET
27 | K | 185802113 | Hnojení půdy umělým hnojivem na široko v rovině a svahu do 1:5 | t | 0.346 |  | 0 | CS ÚRS 2016 01 |  |  | základní |  | 0 | 0 | 0 | 0 | 0 | 4 | K | 3 |  |  |  | ROZPOCET | 0 | 0 | 0 | 0 | 0 | 1 | 0 | 4 | 1030441988
| VV |  | Uvažovaná spotřeba 0,0005 t/m2 | [15 empty] | VV | 3 | 1 | True | 0 | ROZPOCET
| VV |  | 0,0005*691,000 |  | 0.346 | [13 empty] | VV | 3 | 2 | True | 1 | ROZPOCET
| D | 2 | Zakládání |  |  |  | 0 | [5 empty] | 0 |  | 7.9048 |  | 0 | 1 | D | 1 |  |  |  | ROZPOCET | [6 empty] | 0
| D | R21 | Ochrany sítí |  |  |  | 0 | [5 empty] | 0 |  | 7.9048 |  | 0 | 1 | D | 2 |  |  |  | ROZPOCET | [6 empty] | 0
28 | K | 460510075 | Kabelové prostupy z trub plastových do rýhy s obetonováním, průměru do 15 cm | m | 35 |  | 0 | CS ÚRS 2016 01 |  |  | základní |  | 0 | 0.22563 | 7.8971 | 0 | 0 | 4 | K | 3 |  |  |  | ROZPOCET | 0 | 0 | 0 | 0 | 0 | 1 | 0 | 4 | 1422065446
| VV |  | Ochrana tras kabelů | [15 empty] | VV | 3 | 1 | True | 0 | ROZPOCET
| VV |  | 35,0 |  | 35 | [13 empty] | VV | 3 | 2 | True | 1 | ROZPOCET
29 | M | 345711001 | chránička podélně dělená HDPE DN 110 | m | 36.75 |  | 0 |  |  |  | základní |  | 0 | 0.00021 | 0.0077175 | 0 | 0 | 8 | M | 3 |  |  |  | ROZPOCET | 0 | 0 | 0 | 0 | 0 | 1 | 0 | 4 | -1684038396
| VV |  | Ochrana tras kabelů | [15 empty] | VV | 3 | 1 | True | 0 | ROZPOCET
| VV |  | 35,0 |  | 35 | [13 empty] | VV | 3 | 2 | True | 0 | ROZPOCET
| VV |  | "Ztratné 5,0% -" 35,000*0,05 |  | 1.75 | [13 empty] | VV | 3 | 2 | True | 0 | ROZPOCET
| VV |  | Součet |  | 36.75 | [13 empty] | VV | 3 | 4 | True | 1 | ROZPOCET
| D | 3 | Svislé a kompletní konstrukce |  |  |  | 0 | [5 empty] | 0 |  | 126.1765 |  | 0 | 1 | D | 1 |  |  |  | ROZPOCET | [6 empty] | 0
| D | R34 | Oplocení |  |  |  | 0 | [5 empty] | 0 |  | 3.2753 |  | 0 | 1 | D | 2 |  |  |  | ROZPOCET | [6 empty] | 0
30 | K | 338171113 | Osazování sloupků a vzpěr plotových ocelových v 2,00 m se zabetonováním | kus | 18 |  | 0 | CS ÚRS 2016 01 |  |  | základní |  | 0 | 0.17489 | 3.148 | 0 | 0 | 4 | K | 3 |  |  |  | ROZPOCET | 0 | 0 | 0 | 0 | 0 | 1 | 0 | 4 | -180975540
| VV |  | 18 "- oplocení na gabionu" |  | 18 | [13 empty] | VV | 3 | 2 | True | 1 | ROZPOCET
31 | M | 553422570 | sloupek plotový průběžný pozinkovaný a komaxitový 3000/38x1,5 mm | kus | 18 |  | 0 | CS ÚRS 2016 01 |  |  | základní |  | 0 | 0.004 | 0.072 | 0 | 0 | 8 | M | 3 |  |  |  | ROZPOCET | 0 | 0 | 0 | 0 | 0 | 1 | 0 | 4 | -1583756903
| VV |  | sloupky po cca 2,5 m: | [15 empty] | VV | 3 | 1 | True | 0 | ROZPOCET
| VV |  | 18 "- oplocení na gabionu" |  | 18 | [13 empty] | VV | 3 | 2 | True | 1 | ROZPOCET
32 | K | 348401130 | Osazení oplocení ze strojového pletiva s napínacími dráty výšky do 2,0 m do 15° sklonu svahu | m | 42.5 |  | 0 | CS ÚRS 2016 01 |  |  | základní |  | 0 | 0 | 0 | 0 | 0 | 4 | K | 3 |  |  |  | ROZPOCET | 0 | 0 | 0 | 0 | 0 | 1 | 0 | 4 | -1117000342
| VV |  | 42,50 "- oplocení na gabionu" |  | 42.5 | [13 empty] | VV | 3 | 2 | True | 1 | ROZPOCET
33 | M | 313275120 | pletivo PVC EXTRUDER se čtvercovými oky 55 mm/2,5mm, 150 cm | m | 42.5 |  | 0 | CS ÚRS 2016 01 |  |  | základní |  | 0 | 0.0013 | 0.05525 | 0 | 0 | 8 | M | 3 |  |  |  | ROZPOCET | 0 | 0 | 0 | 0 | 0 | 1 | 0 | 4 | 1931754732
| VV |  | 42,50 "- oplocení na gabionu" |  | 42.5 | [13 empty] | VV | 3 | 2 | True | 1 | ROZPOCET
| D | R33 | Gabionové zdi |  |  |  | 0 | [5 empty] | 0 |  | 122.9012 |  | 0 | 1 | D | 2 |  |  |  | ROZPOCET | [6 empty] | 0
34 | K | 326214111 | Zdivo z lomového kamene do drátěných košů gabionů s urovnáním hran | m3 | 32.5 |  | 0 | CS ÚRS 2016 01 |  |  | základní |  | 0 | 2.185 | 71.0125 | 0 | 0 | 4 | K | 3 |  |  |  | ROZPOCET | 0 | 0 | 0 | 0 | 0 | 1 | 0 | 4 | -498247307
| VV |  | 0,50*1,0*65,0 "- podezdívka oplocení" |  | 32.5 | [13 empty] | VV | 3 | 2 | True | 1 | ROZPOCET
35 | K | 274313811 | Základové pásy z betonu tř. C 25/30 | m3 | 20.8 |  | 0 | CS ÚRS 2016 02 |  |  | základní |  | 0 | 2.4533 | 51.0284 | 0 | 0 | 4 | K | 3 |  |  |  | ROZPOCET | 0 | 0 | 0 | 0 | 0 | 1 | 0 | 4 | 1415259471
| VV |  | 0,40*0,80*65,0 "- základ gabionu" |  | 20.8 | [13 empty] | VV | 3 | 2 | True | 1 | ROZPOCET
36 | K | 274366006 | Výztuž základových pasů z betonářské oceli 10 505 | t | 0.719 |  | 0 | CS ÚRS 2016 02 |  |  | základní |  | 0 | 1.0475 | 0.75317 | 0 | 0 | 4 | K | 3 |  |  |  | ROZPOCET | 0 | 0 | 0 | 0 | 0 | 1 | 0 | 4 | -1669307156
| VV |  | 65,0/0,50*3,50*0,00158 "- spřazení základových pasů ke gabionu - pruty R16 á 500mm" |  | 0.719 | [13 empty] | VV | 3 | 2 | True | 1 | ROZPOCET
37 | K | 274351215 | Zřízení bednění stěn základových pasů | m2 | 104 |  | 0 | CS ÚRS 2016 02 |  |  | základní |  | 0 | 0.00103 | 0.10712 | 0 | 0 | 4 | K | 3 |  |  |  | ROZPOCET | 0 | 0 | 0 | 0 | 0 | 1 | 0 | 4 | 371676293
| VV |  | 2*0,80*65,0 "- základ gabionu" |  | 104 | [13 empty] | VV | 3 | 2 | True | 1 | ROZPOCET
38 | K | 274351216 | Odstranění bednění stěn základových pasů | m2 | 104 |  | 0 | CS ÚRS 2016 02 |  |  | základní |  | 0 | 0 | 0 | 0 | 0 | 4 | K | 3 |  |  |  | ROZPOCET | 0 | 0 | 0 | 0 | 0 | 1 | 0 | 4 | 1250150990
| VV |  | 2*0,80*65,0 "- základ gabionu" |  | 104 | [13 empty] | VV | 3 | 2 | True | 1 | ROZPOCET
| D | 5 | Komunikace |  |  |  | 0 | [5 empty] | 0 |  | 160.549 |  | 0 | 1 | D | 1 |  |  |  | ROZPOCET | [6 empty] | 0
| D | R50 | Podkladní vrstvy |  |  |  | 0 | [5 empty] | 0 |  | 0 |  | 0 | 1 | D | 2 |  |  |  | ROZPOCET | [6 empty] | 0
39 | K | 564851111 | Podklad ze štěrkodrtě ŠD tl 150 mm | m2 | 550.221 |  | 0 | CS ÚRS 2016 01 |  |  | základní |  | 0 | 0 | 0 | 0 | 0 | 4 | K | 3 |  |  |  | ROZPOCET | 0 | 0 | 0 | 0 | 0 | 1 | 0 | 4 | 1138558752
| VV |  | Komunikace pro pěší: | [15 empty] | VV | 3 | 1 | True | 0 | ROZPOCET
| VV |  | 524,020*1,05 "- zámková dlažba" |  | 550.221 | [13 empty] | VV | 3 | 2 | True | 1 | ROZPOCET
40 | K | 564871111 | Podklad ze štěrkodrtě ŠD tl 250 mm | m2 | 72.009 |  | 0 | CS ÚRS 2016 01 |  |  | základní |  | 0 | 0 | 0 | 0 | 0 | 4 | K | 3 |  |  |  | ROZPOCET | 0 | 0 | 0 | 0 | 0 | 1 | 0 | 4 | -901337705
| VV |  | 68,580*1,05 "- pojížděná komunikace pro pěší - vjezdy" |  | 72.009 | [13 empty] | VV | 3 | 2 | True | 1 | ROZPOCET
41 | K | 564871116 | Podklad ze štěrkodrtě ŠD tl. 300 mm | m2 | 43.75 |  | 0 | CS ÚRS 2016 01 |  |  | základní |  | 0 | 0 | 0 | 0 | 0 | 4 | K | 3 |  |  |  | ROZPOCET | 0 | 0 | 0 | 0 | 0 | 1 | 0 | 4 | 69428465
| VV |  | Výměna podloží v tl. 300 mm: | [15 empty] | VV | 3 | 1 | True | 0 | ROZPOCET
| VV |  | Komunikace pro pěší v místě palisád - lokalita 3: | [15 empty] | VV | 3 | 1 | True | 0 | ROZPOCET
| VV |  | 35,0*1,25 "- zámková dlažba" |  | 43.75 | [13 empty] | VV | 3 | 2 | True | 1 | ROZPOCET
| D | R52 | Komunikace pro automobilovou dopravu - zámková dlažba |  |  |  | 0 | [5 empty] | 0 |  | 19.4178 |  | 0 | 1 | D | 2 |  |  |  | ROZPOCET | [6 empty] | 0
42 | K | 596212211 | Kladení zámkové dlažby pozemních komunikací tl 80 mm skupiny A pl do 100 m2 | m2 | 68.58 |  | 0 | CS ÚRS 2016 01 |  |  | základní |  | 0 | 0.10362 | 7.1063 | 0 | 0 | 4 | K | 3 |  |  |  | ROZPOCET | 0 | 0 | 0 | 0 | 0 | 1 | 0 | 4 | 1296879123
| VV |  | 18,50+7,50+18,0+17,50 "- zámková dlažba" |  | 61.5 | [13 empty] | VV | 3 | 2 | True | 0 | ROZPOCET
| VV |  | 2,70-0,40*0,80*2+3,50-0,40*0,80*2+2,80-0,40*0,80*2 "- slepecká dlažba" |  | 7.08 | [13 empty] | VV | 3 | 2 | True | 0 | ROZPOCET
| VV |  | Součet |  | 68.58 | [13 empty] | VV | 3 | 4 | True | 1 | ROZPOCET
43 | M | 592452031 | dlažba zámková IČKO 20x16,5x8 cm, barva šedá povrch standard | m2 | 62.73 |  | 0 |  |  |  | základní |  | 0 | 0.176 | 11.0405 | 0 | 0 | 8 | M | 3 |  |  |  | ROZPOCET | 0 | 0 | 0 | 0 | 0 | 1 | 0 | 4 | -1493364262
| VV |  | 18,50+7,50+18,0+17,50 "- zámková dlažba" |  | 61.5 | [13 empty] | VV | 3 | 2 | True | 0 | ROZPOCET
| VV |  | "Ztratné 2,0% -" 61,500*0,02 |  | 1.23 | [13 empty] | VV | 3 | 2 | True | 0 | ROZPOCET
| VV |  | Součet |  | 62.73 | [13 empty] | VV | 3 | 4 | True | 1 | ROZPOCET
44 | K | 596212214 | Příplatek za kombinaci dvou barev u betonových dlažeb pozemních komunikací tl 80 mm skupiny A | m2 | 7.08 |  | 0 | CS ÚRS 2016 01 |  |  | základní |  | 0 | 0 | 0 | 0 | 0 | 4 | K | 3 |  |  |  | ROZPOCET | 0 | 0 | 0 | 0 | 0 | 1 | 0 | 4 | 240692837
| VV |  | 2,70-0,40*0,80*2+3,50-0,40*0,80*2+2,80-0,40*0,80*2 "- slepecká dlažba" |  | 7.08 | [13 empty] | VV | 3 | 2 | True | 1 | ROZPOCET
45 | M | 592452R01 | dlažba zámková IČKO SLEPECKÁ 20x16,5x8 cm, barva červená povrch standard | m2 | 7.222 |  | 0 |  |  |  | základní |  | 0 | 0.176 | 1.2711 | 0 | 0 | 8 | M | 3 |  |  |  | ROZPOCET | 0 | 0 | 0 | 0 | 0 | 1 | 0 | 4 | 1427098579
| VV |  | 2,70-0,40*0,80*2+3,50-0,40*0,80*2+2,80-0,40*0,80*2 "- slepecká dlažba" |  | 7.08 | [13 empty] | VV | 3 | 2 | True | 0 | ROZPOCET
| VV |  | "Ztratné 2,0% -" 7,080*0,02 |  | 0.142 | [13 empty] | VV | 3 | 2 | True | 0 | ROZPOCET
| VV |  | Součet |  | 7.222 | [13 empty] | VV | 3 | 4 | True | 1 | ROZPOCET
| D | R56 | Komunikace pro pěší ze zámkové dlažby |  |  |  | 0 | [5 empty] | 0 |  | 141.1312 |  | 0 | 1 | D | 2 |  |  |  | ROZPOCET | [6 empty] | 0
46 | K | 596211113 | Kladení zámkové dlažby komunikací pro pěší tl 60 mm skupiny A pl přes 300 m2 | m2 | 524.02 |  | 0 | CS ÚRS 2016 01 |  |  | základní |  | 0 | 0.08425 | 44.1487 | 0 | 0 | 4 | K | 3 |  |  |  | ROZPOCET | 0 | 0 | 0 | 0 | 0 | 1 | 0 | 4 | 744772611
| VV |  | 33,0+19,50+12,0+4,0+21,50+7,50+6,50+22,50+18,0+19,0+92,0+21,50+225,0 "- zámková dlažba" |  | 502 | [13 empty] | VV | 3 | 2 | True | 0 | ROZPOCET
| VV |  | 0,60+0,90+1,70+1,60*2+2,0+0,90+0,40*0,80*2+1,90*2+1,60+0,90+3,70+0,40*0,80*2+0,40*0,80*2+0,80 "- slepecká dlažba" |  | 22.02 | [13 empty] | VV | 3 | 2 | True | 0 | ROZPOCET
| VV |  | Součet |  | 524.02 | [13 empty] | VV | 3 | 4 | True | 1 | ROZPOCET
47 | M | 592451992 | dlažba zámková IČKO 20x16,5x6 cm, barva šedá povrch standard | m2 | 512.04 |  | 0 |  |  |  | základní |  | 0 | 0.183 | 93.7033 | 0 | 0 | 8 | M | 3 |  |  |  | ROZPOCET | 0 | 0 | 0 | 0 | 0 | 1 | 0 | 4 | 869535009
| VV |  | 33,0+19,50+12,0+4,0+21,50+7,50+6,50+22,50+18,0+19,0+92,0+21,50+225,0 "- zámková dlažba" |  | 502 | [13 empty] | VV | 3 | 2 | True | 0 | ROZPOCET
| VV |  | "Ztratné 2,0% -" 502,000*0,02 |  | 10.04 | [13 empty] | VV | 3 | 2 | True | 0 | ROZPOCET
| VV |  | Součet |  | 512.04 | [13 empty] | VV | 3 | 4 | True | 1 | ROZPOCET
48 | K | 596211114 | Příplatek za kombinaci dvou barev u kladení betonových dlažeb komunikací pro pěší tl 60 mm skupiny A | m2 | 22.02 |  | 0 | CS ÚRS 2016 01 |  |  | základní |  | 0 | 0 | 0 | 0 | 0 | 4 | K | 3 |  |  |  | ROZPOCET | 0 | 0 | 0 | 0 | 0 | 1 | 0 | 4 | -440213412
| VV |  | Slepecká dlažba: | [15 empty] | VV | 3 | 1 | True | 0 | ROZPOCET
| VV |  | 0,60+0,90+1,70+1,60*2+2,0+0,90+0,40*0,80*2+1,90*2+1,60+0,90+3,70+0,40*0,80*2+0,40*0,80*2+0,80 |  | 22.02 | [13 empty] | VV | 3 | 2 | True | 1 | ROZPOCET
49 | M | 592451999 | dlažba zámková IČKO SLEPECKÁ 20x16,5x6 cm, barva červená povrch standard | m2 | 22.46 |  | 0 |  |  |  | základní |  | 0 | 0.146 | 3.2792 | 0 | 0 | 8 | M | 3 |  |  |  | ROZPOCET | 0 | 0 | 0 | 0 | 0 | 1 | 0 | 4 | 1084248712
| VV |  | Slepecká dlažba: | [15 empty] | VV | 3 | 1 | True | 0 | ROZPOCET
| VV |  | 0,60+0,90+1,70+1,60*2+2,0+0,90+0,40*0,80*2+1,90*2+1,60+0,90+3,70+0,40*0,80*2+0,40*0,80*2+0,80 |  | 22.02 | [13 empty] | VV | 3 | 2 | True | 0 | ROZPOCET
| VV |  | "Ztratné 2,0% -" 22,020*0,02 |  | 0.44 | [13 empty] | VV | 3 | 2 | True | 0 | ROZPOCET
| VV |  | Součet |  | 22.46 | [13 empty] | VV | 3 | 4 | True | 1 | ROZPOCET
| D | 8 | Trubní vedení |  |  |  | 0 | [5 empty] | 0 |  | 39.9832 |  | 0 | 1 | D | 1 |  |  |  | ROZPOCET | [6 empty] | 0
| D | R85 | Drenážní potrubí |  |  |  | 0 | [5 empty] | 0 |  | 39.9832 |  | 0 | 1 | D | 2 |  |  |  | ROZPOCET | [6 empty] | 0
50 | K | 212572111 | Lože pro trativody ze štěrkopísku tříděného | m3 | 1.95 |  | 0 |  |  |  | základní |  | 0 | 1.9205 | 3.745 | 0 | 0 | 4 | K | 3 |  |  |  | ROZPOCET | 0 | 0 | 0 | 0 | 0 | 1 | 0 | 4 | 592032383
| VV |  | uvažovaná spotřeba 0,03 m3/bm potrubí | [15 empty] | VV | 3 | 1 | True | 0 | ROZPOCET
| VV |  | 0,03*(65,0) |  | 1.95 | [13 empty] | VV | 3 | 2 | True | 1 | ROZPOCET
51 | K | 212755218 | Trativody z drenážních trubek plastových flexibilních D 200 mm bez lože | m | 65 |  | 0 | CS ÚRS 2016 02 |  |  | základní |  | 0 | 0.00191 | 0.12415 | 0 | 0 | 4 | K | 3 |  |  |  | ROZPOCET | 0 | 0 | 0 | 0 | 0 | 1 | 0 | 4 | -1894139106
| VV |  | 65,0 "- rub gabionu" |  | 65 | [13 empty] | VV | 3 | 2 | True | 1 | ROZPOCET
52 | K | 211531111 | Výplň odvodňovacích žeber nebo trativodů kamenivem hrubým drceným frakce 16 až 63 mm | m3 | 22.1 |  | 0 | CS ÚRS 2016 01 |  |  | základní |  | 0 | 1.63 | 36.023 | 0 | 0 | 4 | K | 3 |  |  |  | ROZPOCET | 0 | 0 | 0 | 0 | 0 | 1 | 0 | 4 | 1799290857
| VV |  | Uvažovaná spotřeba 0,34 m3/bm potrubí | [15 empty] | VV | 3 | 1 | True | 0 | ROZPOCET
| VV |  | 0,34*(65,0) |  | 22.1 | [13 empty] | VV | 3 | 2 | True | 1 | ROZPOCET
53 | K | 211971121 | Zřízení opláštění žeber nebo trativodů geotextilií v rýze nebo zářezu sklonu přes 1:2 š do 2,5 m | m2 | 146.25 |  | 0 | CS ÚRS 2016 01 |  |  | základní |  | 0 | 0.00031 | 0.045338 | 0 | 0 | 4 | K | 3 |  |  |  | ROZPOCET | 0 | 0 | 0 | 0 | 0 | 1 | 0 | 4 | -671180069
| VV |  | uvažovaná spotřeba 2,25 m2/bm potrubí | [15 empty] | VV | 3 | 1 | True | 0 | ROZPOCET
| VV |  | 2,25*(65,0) |  | 146.25 | [13 empty] | VV | 3 | 2 | True | 1 | ROZPOCET
54 | M | 693660530 | textilie netkaná vpichovaná 250 g/m2 | m2 | 183.138 |  | 0 |  |  |  | základní |  | 0 | 0.00025 | 0.045784 | 0 | 0 | 8 | M | 3 |  |  |  | ROZPOCET | 0 | 0 | 0 | 0 | 0 | 1 | 0 | 4 | 2044382134
| VV |  | Uvažován překryv 200 mm | [15 empty] | VV | 3 | 1 | True | 0 | ROZPOCET
| VV |  | 2,45*(65,0) |  | 159.25 | [13 empty] | VV | 3 | 2 | True | 0 | ROZPOCET
| VV |  | "Prořez 15,0% -" 159,250*0,15 |  | 23.888 | [13 empty] | VV | 3 | 2 | True | 0 | ROZPOCET
| VV |  | Součet |  | 183.138 | [13 empty] | VV | 3 | 4 | True | 1 | ROZPOCET
| D | 9 | Ostatní konstrukce a práce-bourání |  |  |  | 0 | [5 empty] | 0 |  | 62.4577 |  | 95.9867 | 1 | D | 1 |  |  |  | ROZPOCET | [6 empty] | 0
| D | R90 | Společné práce pro bourání a konstrukce |  |  |  | 0 | [5 empty] | 0 |  | 0.007426 |  | 0 | 1 | D | 2 |  |  |  | ROZPOCET | [6 empty] | 0
55 | K | 919735111 | Řezání stávajícího živičného krytu hl do 50 mm | m | 1.5 |  | 0 | CS ÚRS 2016 01 |  |  | základní |  | 0 | 0 | 0 | 0 | 0 | 4 | K | 3 |  |  |  | ROZPOCET | 0 | 0 | 0 | 0 | 0 | 1 | 0 | 4 | 516248839
| VV |  | Napojení na stávající povrchy komunikací: | [15 empty] | VV | 3 | 1 | True | 0 | ROZPOCET
| VV |  | 1,50 "- komunikace pro pěší" |  | 1.5 | [13 empty] | VV | 3 | 2 | True | 1 | ROZPOCET
56 | K | 938908R11 | Úklid stavby po výstavbě strojem se samosběrem a ručním zametením | m2 | 742.6 |  | 0 |  |  |  | základní |  | 0 | 1e-05 | 0.007426 | 0 | 0 | 4 | K | 3 |  |  |  | ROZPOCET | 0 | 0 | 0 | 0 | 0 | 1 | 0 | 4 | -1657104244
| VV |  | po výstavbě | [15 empty] | VV | 3 | 1 | True | 0 | ROZPOCET
| VV |  | 68,580 "- Pojížděná komunikace - zámk. dlažba" |  | 68.58 | [13 empty] | VV | 3 | 2 | True | 0 | ROZPOCET
| VV |  | 524,020 "- Komunikace pro pěší - zámk. dlažba" |  | 524.02 | [13 empty] | VV | 3 | 2 | True | 0 | ROZPOCET
| VV |  | 150,0 "- Ostatní okolní plochy" |  | 150 | [13 empty] | VV | 3 | 2 | True | 0 | ROZPOCET
| VV |  | Součet |  | 742.6 | [13 empty] | VV | 3 | 4 | True | 1 | ROZPOCET
| D | R95 | Osazení obrub a linek |  |  |  | 0 | [5 empty] | 0 |  | 62.4503 |  | 0 | 1 | D | 2 |  |  |  | ROZPOCET | [6 empty] | 0
57 | K | 916231213 | Osazení chodníkového obrubníku betonového stojatého s boční opěrou do lože z betonu prostého | m | 13 |  | 0 | CS ÚRS 2016 01 |  |  | základní |  | 0 | 0.1295 | 1.6835 | 0 | 0 | 4 | K | 3 |  |  |  | ROZPOCET | 0 | 0 | 0 | 0 | 0 | 1 | 0 | 4 | 975298082
| VV |  | 2,50+6,0+4,50 |  | 13 | [13 empty] | VV | 3 | 2 | True | 1 | ROZPOCET
58 | M | 592174091 | obrubník betonový chodníkový 100x8x25 cm | kus | 13.26 |  | 0 |  |  |  | základní |  | 0 | 0.045 | 0.5967 | 0 | 0 | 8 | M | 3 |  |  |  | ROZPOCET | 0 | 0 | 0 | 0 | 0 | 1 | 0 | 4 | -857148865
| VV |  | 2,50+6,0+4,50 |  | 13 | [13 empty] | VV | 3 | 2 | True | 0 | ROZPOCET
| VV |  | "Ztratné 2,0% -" 13,000*0,02 |  | 0.26 | [13 empty] | VV | 3 | 2 | True | 0 | ROZPOCET
| VV |  | Součet |  | 13.26 | [13 empty] | VV | 3 | 4 | True | 1 | ROZPOCET
59 | K | 916331112 | Osazení zahradního obrubníku betonového do lože z betonu s boční opěrou | m | 258 |  | 0 | CS ÚRS 2016 01 |  |  | základní |  | 0 | 0.10095 | 26.0451 | 0 | 0 | 4 | K | 3 |  |  |  | ROZPOCET | 0 | 0 | 0 | 0 | 0 | 1 | 0 | 4 | 654151455
| VV |  | 20,0+24,0+15,0+7,0+64,50+17,0+3,50+96,0+11,0 |  | 258 | [13 empty] | VV | 3 | 2 | True | 1 | ROZPOCET
60 | M | 592173R50 | obrubník betonový zahradní 50x5x20 cm, povrch standard barva šedá | kus | 526.32 |  | 0 |  |  |  | základní |  | 0 | 0.014 | 7.3685 | 0 | 0 | 8 | M | 3 |  |  |  | ROZPOCET | 0 | 0 | 0 | 0 | 0 | 1 | 0 | 4 | 2120512664
| VV |  | (20,0+24,0+15,0+7,0+64,50+17,0+3,50+96,0+11,0)/0,50 |  | 516 | [13 empty] | VV | 3 | 2 | True | 0 | ROZPOCET
| VV |  | "ztratné 2,0% -" 516,000*0,02 |  | 10.32 | [13 empty] | VV | 3 | 2 | True | 0 | ROZPOCET
| VV |  | Součet |  | 526.32 | [13 empty] | VV | 3 | 4 | True | 1 | ROZPOCET
61 | K | 339921132 | Osazování betonových palisád do betonového základu v řadě výšky prvku přes 0,5 do 1 m | m | 29 |  | 0 | CS ÚRS 2016 01 |  |  | základní |  | 0 | 0.24127 | 6.9968 | 0 | 0 | 4 | K | 3 |  |  |  | ROZPOCET | 0 | 0 | 0 | 0 | 0 | 1 | 0 | 4 | -87717944
| VV |  | 29,0 "- palisády výšky 60 cm" |  | 29 | [13 empty] | VV | 3 | 2 | True | 1 | ROZPOCET
62 | M | 592284081 | PALISÁDA betonová přírodní 11x11x60 cm | kus | 264 |  | 0 |  |  |  | základní |  | 0 | 0.012 | 3.168 | 0 | 0 | 8 | M | 3 |  |  |  | ROZPOCET | 0 | 0 | 0 | 0 | 0 | 1 | 0 | 4 | -1138078809
| VV |  | 29,040/0,110 |  | 264 | [13 empty] | VV | 3 | 2 | True | 1 | ROZPOCET
63 | K | 339921133 | Osazování betonových palisád do betonového základu v řadě výšky prvku přes 1 do 1,5 m | m | 24 |  | 0 | CS ÚRS 2016 02 |  |  | základní |  | 0 | 0.29757 | 7.1417 | 0 | 0 | 4 | K | 3 |  |  |  | ROZPOCET | 0 | 0 | 0 | 0 | 0 | 1 | 0 | 4 | -1183978373
| VV |  | 24,0 "- palisády výšky 120 cm" |  | 24 | [13 empty] | VV | 3 | 2 | True | 1 | ROZPOCET
64 | M | 592284111 | PALISÁDA betonová přírodní 16x16x120 cm | kus | 150 |  | 0 |  |  |  | základní |  | 0 | 0.063 | 9.45 | 0 | 0 | 8 | M | 3 |  |  |  | ROZPOCET | 0 | 0 | 0 | 0 | 0 | 1 | 0 | 4 | -1970719321
| VV |  | 24,0/0,160 |  | 150 | [13 empty] | VV | 3 | 2 | True | 1 | ROZPOCET
| D | R96 | Bourání konstrukcí vozovek |  |  |  | 0 | [5 empty] | 0 |  | 0 |  | 94.0645 | 1 | D | 2 |  |  |  | ROZPOCET | [6 empty] | 0
65 | K | 113107141 | Odstranění podkladu pl do 50 m2 živičných tl 50 mm | m2 | 4 |  | 0 | CS ÚRS 2016 01 |  |  | základní |  | 0 | 0 | 0 | 0.098 | 0.392 | 4 | K | 3 |  |  |  | ROZPOCET | 0 | 0 | 0 | 0 | 0 | 1 | 0 | 4 | -1797335205
| VV |  | Komunikace pro pěší: | [15 empty] | VV | 3 | 1 | True | 0 | ROZPOCET
| VV |  | 4,0 |  | 4 | [13 empty] | VV | 3 | 2 | True | 1 | ROZPOCET
66 | K | 113106171 | Rozebrání dlažeb vozovek pl do 50 m2 ze zámkové dlažby do lože z kameniva | m2 | 15.5 |  | 0 | CS ÚRS 2016 01 |  |  | základní |  | 0 | 0 | 0 | 0.295 | 4.5725 | 4 | K | 3 |  |  |  | ROZPOCET | 0 | 0 | 0 | 0 | 0 | 1 | 0 | 4 | 884861316
| VV |  | 15,50 "- komunikace pro pěší" |  | 15.5 | [13 empty] | VV | 3 | 2 | True | 1 | ROZPOCET
67 | K | 113106121 | Rozebrání dlažeb komunikací pro pěší z betonových nebo kamenných dlaždic | m2 | 130.5 |  | 0 | CS ÚRS 2016 01 |  |  | základní |  | 0 | 0 | 0 | 0.255 | 33.2775 | 4 | K | 3 |  |  |  | ROZPOCET | 0 | 0 | 0 | 0 | 0 | 1 | 0 | 4 | -206207635
| VV |  | 7,0+30,50+66,0+27,0 "- komunikace pro pěší" |  | 130.5 | [13 empty] | VV | 3 | 2 | True | 1 | ROZPOCET
68 | K | 113107131 | Odstranění podkladu pl do 50 m2 z betonu prostého tl 150 mm | m2 | 4.5 |  | 0 | CS ÚRS 2016 01 |  |  | základní |  | 0 | 0 | 0 | 0.225 | 1.0125 | 4 | K | 3 |  |  |  | ROZPOCET | 0 | 0 | 0 | 0 | 0 | 1 | 0 | 4 | 1418806506
| VV |  | Obrusná vrstva: | [15 empty] | VV | 3 | 1 | True | 0 | ROZPOCET
| VV |  | 4,50 "- betonové plochy" |  | 4.5 | [13 empty] | VV | 3 | 2 | True | 1 | ROZPOCET
69 | K | 113106161 | Rozebrání dlažeb vozovek pl do 50 m2 z drobných kostek do lože z kameniva | m2 | 20 |  | 0 | CS ÚRS 2016 01 |  |  | základní |  | 0 | 0 | 0 | 0.32 | 6.4 | 4 | K | 3 |  |  |  | ROZPOCET | 0 | 0 | 0 | 0 | 0 | 1 | 0 | 4 | -1521837070
| VV |  | 7,50+12,50 "- ve vjezdech" |  | 20 | [13 empty] | VV | 3 | 2 | True | 1 | ROZPOCET
70 | K | 113107122 | Odstranění podkladu pl do 50 m2 z kameniva drceného tl 200 mm | m2 | 206 |  | 0 | CS ÚRS 2016 01 |  |  | základní |  | 0 | 0 | 0 | 0.235 | 48.41 | 4 | K | 3 |  |  |  | ROZPOCET | 0 | 0 | 0 | 0 | 0 | 1 | 0 | 4 | -84032514
| VV |  | Podkladní vrstva: | [15 empty] | VV | 3 | 1 | True | 0 | ROZPOCET
| VV |  | 4,0 "- komunikace pro pěší - asfalt" |  | 4 | [13 empty] | VV | 3 | 2 | True | 0 | ROZPOCET
| VV |  | 15,50 "- komunikace pro pěší - zámk. dlažba" |  | 15.5 | [13 empty] | VV | 3 | 2 | True | 0 | ROZPOCET
| VV |  | 130,50 "- komunikace pro pěší - bet. desky" |  | 130.5 | [13 empty] | VV | 3 | 2 | True | 0 | ROZPOCET
| VV |  | 4,50 "- vjezdy - betonové plochy" |  | 4.5 | [13 empty] | VV | 3 | 2 | True | 0 | ROZPOCET
| VV |  | 20,0 "- vjezdy - žul. kostky" |  | 20 | [13 empty] | VV | 3 | 2 | True | 0 | ROZPOCET
| VV |  | Obrusná vrstva: | [15 empty] | VV | 3 | 1 | True | 0 | ROZPOCET
| VV |  | 6,50+18,0+7,0 "- štěrkové plochy" |  | 31.5 | [13 empty] | VV | 3 | 2 | True | 0 | ROZPOCET
| VV |  | Součet |  | 206 | [13 empty] | VV | 3 | 4 | True | 1 | ROZPOCET
| D | R97 | Ostatní bourací práce |  |  |  | 0 | [5 empty] | 0 |  | 0 |  | 1.9222 | 1 | D | 2 |  |  |  | ROZPOCET | [6 empty] | 0
71 | K | 966071822 | Rozebrání drátěného pletiva se čtvercovými oky výšky do 2,0 m | m | 58 |  | 0 | CS ÚRS 2016 01 |  |  | základní |  | 0 | 0 | 0 | 0.00248 | 0.14384 | 4 | K | 3 |  |  |  | ROZPOCET | 0 | 0 | 0 | 0 | 0 | 1 | 0 | 4 | 2051800854
| VV |  | 44 "- oplocení km 0,100 - 0,135" |  | 44 | [13 empty] | VV | 3 | 2 | True | 0 | ROZPOCET
| VV |  | 14 "- oplocení km 0,245 - 0,260" |  | 14 | [13 empty] | VV | 3 | 2 | True | 0 | ROZPOCET
| VV |  | Součet |  | 58 | [13 empty] | VV | 3 | 4 | True | 1 | ROZPOCET
72 | K | 966052121 | Bourání sloupků a vzpěr ŽB plotových s betonovou patkou | kus | 26 |  | 0 | CS ÚRS 2016 01 |  |  | základní |  | 0 | 0 | 0 | 0.0684 | 1.7784 | 4 | K | 3 |  |  |  | ROZPOCET | 0 | 0 | 0 | 0 | 0 | 1 | 0 | 4 | 612620571
| VV |  | 20 "- oplocení km 0,100 - 0,135" |  | 20 | [13 empty] | VV | 3 | 2 | True | 0 | ROZPOCET
| VV |  | 6 "- oplocení km 0,245 - 0,260" |  | 6 | [13 empty] | VV | 3 | 2 | True | 0 | ROZPOCET
| VV |  | Součet |  | 26 | [13 empty] | VV | 3 | 4 | True | 1 | ROZPOCET
| D | 99 | Přesun hmot |  |  |  | 0 | [5 empty] | 0 |  | 0 |  | 0 | 1 | D | 2 |  |  |  | ROZPOCET | [6 empty] | 0
73 | K | 979082R13 | Poplatek za skládkovné suti a vybouraných hmot | t | 95.987 |  | 0 |  |  |  | základní |  | 0 | 0 | 0 | 0 | 0 | 4 | K | 3 |  |  |  | ROZPOCET | 0 | 0 | 0 | 0 | 0 | 1 | 0 | 4 | 898713301
74 | K | 979082R14 | Vodorovná doprava suti na skládku | t | 95.987 |  | 0 |  |  |  | základní |  | 0 | 0 | 0 | 0 | 0 | 4 | K | 3 |  |  |  | ROZPOCET | 0 | 0 | 0 | 0 | 0 | 1 | 0 | 4 | -1088642741
75 | K | 998225111 | Přesun hmot pro pozemní komunikace s krytem z kamene, monolitickým betonovým nebo živičným | t | 397.106 |  | 0 | CS ÚRS 2016 01 |  |  | základní |  | 0 | 0 | 0 | 0 | 0 | 4 | K | 3 |  |  |  | ROZPOCET | 0 | 0 | 0 | 0 | 0 | 1 | 0 | 4 | 1661562332

## VoN.B - Vedlejší a ostatn...
| List obsahuje: |  | 1) Krycí list soupisu | 2) Rekapitulace |  |  | 3) Soupis prací | Zpět na list: | Rekapitulace stavby
[9 empty] | >> skryté sloupce << | [9 empty] | {30e40028-d083-49ed-8b4b-d2bbc5bb02bd}
2
| KRYCÍ LIST SOUPISU | [8 empty] | v --- níže se nacházejí doplnkové a pomocné údaje k sestavám --- v | [8 empty] | False
Stavba:
II/610 Chudoplesy, aktualizace PD, dopravně - bezpečnostní opatření
Objekt:
B - INVESTICE OBCE
Soupis:
VoN.B - Vedlejší a ostatní náklady
| KSO: |  |  |  |  | CC-CZ:
| Místo: |  | Chudoplesy |  |  | Datum: | 19.9.2016
| Zadavatel: |  |  |  |  | IČ: | 70891095
|  | Středočeský kraj |  |  |  | DIČ:
| Uchazeč: |  |  |  |  | IČ:
DIČ:
| Projektant: |  |  |  |  | IČ: | 27086135
|  | CR Project s.r.o. |  |  |  | DIČ: | CZ27086135
Poznámka:
Soupis prací je sestaven s využitím položek Cenové soustavy ÚRS. Cenové a technické podmínky položek Cenové soustavy ÚRS, které nejsou uvedeny v soupisu prací (informace z tzv. úvodních částí katalogů) jsou neomezeně dálkově k dispozici na www.cs-urs.cz. Položky soupisu prací, které nemají ve sloupci „Cenová soustava“ uveden žádný údaj, nepochází z Cenové soustavy ÚRS. .......................... Soupis výkonů je zpracován s výhradou, jako nezávazný, dle §2622 zák. č. 89/2012 Sb. NOZ. .......................... Rozpočet (soupis prací) je vypracován na základě projektové dokumentace - jedná se o odhad nákladů. Veškeré položky rozpočtu (soupisu prací) je bezpodmínečně nutné provádět (případně oceňovat) dle projektové dokumentace, která je jednoznačně nadřazená tomuto rozpočtu (soupisu prací). Tato nadřazená projektová dokumentace určuje, doplňuje, případně dopřesňuje obsah jednotlivých položek tohoto rozpočtu (výkazu výměr), případně může tento rozpočet (výkaz výměr) rozšířit o další položky. .......................... Pokud je v soupisu prací definován konkrétní výrobek, je tím definován minimální požadovaný standard, uchazeč může ve své nabídce tento výrobek nahradit výrobkem se srovnatelnými nebo lepšími parametry. Parametry pro srovnání se rozumí zejména parametry výkonnostní, funkční a parametry životnosti. .......................... Vzhledem k charakteru stavby a to liniová, byly všechny plošné výměry ve výkazu výměr odečteny ze situace ve formátu dwg.
| Cena bez DPH | [5 empty] | 0
|  |  | Základ daně |  |  | Sazba daně | Výše daně
| DPH | základní | 0 |  |  | 21% | 0
|  | snížená | 0 |  |  | 15% | 0
|  | zákl. přenesená | 0 |  |  | 21% | 0
|  | sníž. přenesená | 0 |  |  | 15% | 0
|  | nulová | 0 |  |  | 0% | 0
| Cena s DPH |  |  | v | CZK |  | 0
REKAPITULACE ČLENĚNÍ SOUPISU PRACÍ
Stavba:
II/610 Chudoplesy, aktualizace PD, dopravně - bezpečnostní opatření
Objekt:
B - INVESTICE OBCE
Soupis:
VoN.B - Vedlejší a ostatní náklady
Místo: |  |  | Chudoplesy |  |  | Datum: | 19.9.2016
Zadavatel: |  |  | Středočeský kraj |  |  | Projektant: | CR Project s.r.o.
Uchazeč:
Kód dílu - Popis | [6 empty] | Cena celkem [CZK]
Náklady soupisu celkem | [6 empty] | 0 | [12 empty] | -1
| VRN - Vedlejší rozpočtové náklady | [5 empty] | 0
| 0 - Vedlejší rozpočtové náklady | [5 empty] | 0
SOUPIS PRACÍ
Stavba:
II/610 Chudoplesy, aktualizace PD, dopravně - bezpečnostní opatření
Objekt:
B - INVESTICE OBCE
Soupis:
VoN.B - Vedlejší a ostatní náklady
Místo: |  |  | Chudoplesy |  |  | Datum: | 19.9.2016
Zadavatel: |  |  | Středočeský kraj |  |  | Projektant: | CR Project s.r.o.
Uchazeč:
PČ | Typ | Kód | Popis | MJ | Množství | J.cena [CZK] | Cena celkem [CZK] | Cenová soustava |  | Poznámka | DPH | J. Nh [h] | Nh celkem [h] | J. hmotnost [t] | Hmotnost celkem [t] | J. suť [t] | Suť Celkem [t]
Náklady soupisu celkem | [6 empty] | 0 | [5 empty] | 0 |  | 0 |  | 0 |  | D | -1 | [7 empty] | 0
| D | VRN | Vedlejší rozpočtové náklady |  |  |  | 0 | [5 empty] | 0 |  | 0 |  | 0 | 5 | D | 0 | ROZPOCET | [6 empty] | 0
| D | 0 | Vedlejší rozpočtové náklady |  |  |  | 0 | [5 empty] | 0 |  | 0 |  | 0 | 5 | D | 1 | ROZPOCET | [6 empty] | 0
1 | K | 012203000 | Geodetické práce při provádění stavby | Kč | 1 |  | 0 | CS ÚRS 2015 01 |  |  | základní |  | 0 | 0 | 0 | 0 | 0 | 1024 | K | 2 | ROZPOCET | 0 | 0 | 0 | 0 | 0 | 1 | 0 | 1024 | 1673439072
2 | K | 012303000 | Geodetické práce po výstavbě | Kč | 1 |  | 0 | CS ÚRS 2015 01 |  |  | základní |  | 0 | 0 | 0 | 0 | 0 | 1024 | K | 2 | ROZPOCET | 0 | 0 | 0 | 0 | 0 | 1 | 0 | 1024 | -489830512
3 | K | 013244001 | Realizační dokumentace stavby (RDS) | Kč | 1 |  | 0 |  |  |  | základní |  | 0 | 0 | 0 | 0 | 0 | 1024 | K | 2 | ROZPOCET | 0 | 0 | 0 | 0 | 0 | 1 | 0 | 1024 | 212370939
4 | K | 013254000 | Dokumentace skutečného provedení stavby (DSPS) | Kč | 1 |  | 0 | CS ÚRS 2015 01 |  |  | základní |  | 0 | 0 | 0 | 0 | 0 | 1024 | K | 2 | ROZPOCET | 0 | 0 | 0 | 0 | 0 | 1 | 0 | 1024 | -474810483
5 | K | 032103000 | Náklady na stavební buňky | Kč | 1 |  | 0 | CS ÚRS 2015 01 |  |  | základní |  | 0 | 0 | 0 | 0 | 0 | 1024 | K | 2 | ROZPOCET | 0 | 0 | 0 | 0 | 0 | 1 | 0 | 1024 | -1676597343
6 | K | 032503000 | Skládky na staveništi | Kč | 1 |  | 0 | CS ÚRS 2015 01 |  |  | základní |  | 0 | 0 | 0 | 0 | 0 | 1024 | K | 2 | ROZPOCET | 0 | 0 | 0 | 0 | 0 | 1 | 0 | 1024 | -84361243
7 | K | 032903000 | Náklady na provoz a údržbu vybavení staveniště | Kč | 1 |  | 0 | CS ÚRS 2015 01 |  |  | základní |  | 0 | 0 | 0 | 0 | 0 | 1024 | K | 2 | ROZPOCET | 0 | 0 | 0 | 0 | 0 | 1 | 0 | 1024 | -1580800199
8 | K | 034203000 | Oplocení staveniště | Kč | 1 |  | 0 | CS ÚRS 2015 01 |  |  | základní |  | 0 | 0 | 0 | 0 | 0 | 1024 | K | 2 | ROZPOCET | 0 | 0 | 0 | 0 | 0 | 1 | 0 | 1024 | 192111939
9 | K | 034403000 | Dopravní značení na staveništi | Kč | 1 |  | 0 | CS ÚRS 2015 01 |  |  | základní |  | 0 | 0 | 0 | 0 | 0 | 1024 | K | 2 | ROZPOCET | 0 | 0 | 0 | 0 | 0 | 1 | 0 | 1024 | -37538537
10 | K | 039103000 | Rozebrání, bourání a odvoz zařízení staveniště | Kč | 1 |  | 0 | CS ÚRS 2015 01 |  |  | základní |  | 0 | 0 | 0 | 0 | 0 | 1024 | K | 2 | ROZPOCET | 0 | 0 | 0 | 0 | 0 | 1 | 0 | 1024 | 450517577
11 | K | 039203000 | Úprava terénu po zrušení zařízení staveniště | Kč | 1 |  | 0 | CS ÚRS 2015 01 |  |  | základní |  | 0 | 0 | 0 | 0 | 0 | 1024 | K | 2 | ROZPOCET | 0 | 0 | 0 | 0 | 0 | 1 | 0 | 1024 | 319397397
12 | K | 043194001 | Příprava a provedení předepsaných zkoušek - zkoušky pro určení zhutnění pláně | kus | 5 |  | 0 |  |  |  | základní |  | 0 | 0 | 0 | 0 | 0 | 1024 | K | 2 | ROZPOCET | 0 | 0 | 0 | 0 | 0 | 1 | 0 | 1024 | 1174613830
13 | K | 045002000 | Kompletační a koordinační činnost zhotovitele | Kč | 1 |  | 0 | CS ÚRS 2015 01 |  |  | základní |  | 0 | 0 | 0 | 0 | 0 | 1024 | K | 2 | ROZPOCET | 0 | 0 | 0 | 0 | 0 | 1 | 0 | 1024 | -1663112271
14 | K | VON990080 | Dopracování a projednání návrhu dočasných dopravních opatření | Kč | 1 |  | 0 |  |  |  | základní |  | 0 | 0 | 0 | 0 | 0 | 1024 | K | 2 | ROZPOCET | 0 | 0 | 0 | 0 | 0 | 1 | 0 | 1024 | 946961747
15 | K | VON990081 | Dopravně - inženýrské opatření - zřízení | Kč | 1 |  | 0 |  |  |  | základní |  | 0 | 0 | 0 | 0 | 0 | 1024 | K | 2 | ROZPOCET | 0 | 0 | 0 | 0 | 0 | 1 | 0 | 1024 | -805256114
16 | K | VON990082 | Dopravně - inženýrské opatření - údržba (pronájem) | Kč | 1 |  | 0 |  |  |  | základní |  | 0 | 0 | 0 | 0 | 0 | 1024 | K | 2 | ROZPOCET | 0 | 0 | 0 | 0 | 0 | 1 | 0 | 1024 | -142219965
17 | K | VON990083 | Dopravně - inženýrské opatření - odstranění | Kč | 1 |  | 0 |  |  |  | základní |  | 0 | 0 | 0 | 0 | 0 | 1024 | K | 2 | ROZPOCET | 0 | 0 | 0 | 0 | 0 | 1 | 0 | 1024 | -528623497

## Pokyny pro vyplnění
Struktura údajů, formát souboru a metodika pro zpracování
Struktura
Soubor je složen ze záložky Rekapitulace stavby a záložek s názvem soupisu prací pro jednotlivé objekty ve formátu XLSX. Každá ze záložek přitom obsahuje
ještě samostatné sestavy vymezené orámovaním a nadpisem sestavy.
Rekapitulace stavby obsahuje sestavu Rekapitulace stavby a Rekapitulace objektů stavby a soupisů prací.
V sestavě Rekapitulace stavby jsou uvedeny informace identifikující předmět veřejné zakázky na stavební práce, KSO, CC-CZ, CZ-CPV, CZ-CPA a rekapitulaci
celkové nabídkové ceny uchazeče.
V sestavě Rekapitulace objektů stavby a soupisů prací je uvedena rekapitulace stavebních objektů, inženýrských objektů, provozních souborů,
vedlejších a ostatních nákladů a ostatních nákladů s rekapitulací nabídkové ceny za jednotlivé soupisy prací. Na základě údaje Typ je možné
identifikovat, zda se jedná o objekt nebo soupis prací pro daný objekt:
|  | STA | Stavební objekt pozemní
|  | ING | Stavební objekt inženýrský
|  | PRO | Provozní soubor
|  | VON | Vedlejší a ostatní náklady
|  | OST | Ostatní
|  | Soupis | Soupis prací pro daný typ objektu
Soupis prací pro jednotlivé objekty obsahuje sestavy Krycí list soupisu, Rekapitulace členění soupisu prací, Soupis prací. Za soupis prací může být považován
i objekt stavby v případě, že neobsahuje podřízenou zakázku.
Krycí list soupisu obsahuje rekapitulaci informací o předmětu veřejné zakázky ze sestavy Rekapitulace stavby, informaci o zařazení objektu do KSO,
CC-CZ, CZ-CPV, CZ-CPA a rekapitulaci celkové nabídkové ceny uchazeče za aktuální soupis prací.
Rekapitulace členění soupisu prací obsahuje rekapitulaci soupisu prací ve všech úrovních členění soupisu tak, jak byla tato členění použita (např.
stavební díly, funkční díly, případně jiné členění) s rekapitulací nabídkové ceny.
Soupis prací obsahuje položky veškerých stavebních nebo montážních prací, dodávek materiálů a služeb nezbytných pro zhotovení stavebního objektu,
inženýrského objektu, provozního souboru, vedlejších a ostatních nákladů.
Pro položky soupisu prací se zobrazují následující informace:
|  | PČ |  | Pořadové číslo položky v aktuálním soupisu
|  | TYP |  | Typ položky: K - konstrukce, M - materiál, PP - plný popis, PSC - poznámka k souboru cen, P - poznámka k položce, VV - výkaz výměr
|  | Kód |  | Kód položky
|  | Popis |  | Zkrácený popis položky
|  | MJ |  | Měrná jednotka položky
|  | Množství |  | Množství v měrné jednotce
|  | J.cena |  | Jednotková cena položky. Zadaní může obsahovat namísto J.ceny sloupce J.materiál a J.montáž, jejichž součet definuje
J.cenu položky.
|  | Cena celkem |  | Celková cena položky daná jako součin množství a j.ceny
|  | Cenová soustava |  | Příslušnost položky do cenové soustavy
Ke každé položce soupisu prací se na samostatných řádcích může zobrazovat:
Plný popis položky
Poznámka k souboru cen a poznámka zadavatele
Výkaz výměr
Pokud je k řádku výkazu výměr evidovaný údaj ve sloupci Kód, jedná se o definovaný odkaz, na který se může odvolávat výkaz výměr z jiné položky.
Metodika pro zpracování
Jednotlivé sestavy jsou v souboru provázány. Editovatelné pole jsou zvýrazněny žlutým podbarvením, ostatní pole neslouží k editaci a nesmí být jakkoliv
modifikovány.
Uchazeč je pro podání nabídky povinen vyplnit žlutě podbarvená pole:
Pole Uchazeč v sestavě Rekapitulace stavby - zde uchazeč vyplní svůj název (název subjektu)
Pole IČ a DIČ v sestavě Rekapitulace stavby - zde uchazeč vyplní svoje IČ a DIČ
Datum v sestavě Rekapitulace stavby - zde uchazeč vyplní datum vytvoření nabídky
J.cena = jednotková cena v sestavě Soupis prací o maximálním počtu desetinných míst uvedených v poli
- pokud sestavy soupisů prací obsahují pole J.cena, musí být všechna tato pole vyplněna nenulovými kladnými číslicemi
Poznámka - nepovinný údaj pro položku soupisu
V případě, že sestavy soupisů prací neobsahují pole J.cena, potom ve všech soupisech prací obsahují pole:
- J.materiál - jednotková cena materiálu
- J.montáž - jednotková cena montáže
Uchazeč je v tomto případě povinen vyplnit všechna pole J.materiál a pole J.montáž nenulovými kladnými číslicemi. V případech, kdy položka
neobsahuje žádný materiál je přípustné, aby pole J.materiál bylo vyplněno nulou. V případech, kdy položka neobsahuje žádnou montáž je přípustné,
aby pole J.montáž bylo vyplněno nulou. Není však přípustné, aby obě pole - J.materiál, J.Montáž byly u jedné položky vyplněny nulou.
Rekapitulace stavby
Název |  |  | Povinný |  | Popis | Typ | Max. počet
atributu |  |  | (A/N) |  |  |  | znaků
Kód |  |  | A |  | Kód stavby | String | 20
Stavba |  |  | A |  | Název stavby | String | 120
Místo |  |  | N |  | Místo stavby | String | 50
Datum |  |  | A |  | Datum vykonaného exportu | Date
KSO |  |  | N |  | Klasifikace stavebního objektu | String | 15
CC-CZ |  |  | N |  | Klasifikace stavbeních děl | String | 15
CZ-CPV |  |  | N |  | Společný slovník pro veřejné zakázky | String | 20
CZ-CPA |  |  | N |  | Klasifikace produkce podle činností | String | 20
Zadavatel |  |  | N |  | Zadavatel zadaní | String | 50
IČ |  |  | N |  | IČ zadavatele zadaní | String | 20
DIČ |  |  | N |  | DIČ zadavatele zadaní | String | 20
Uchazeč |  |  | N |  | Uchazeč veřejné zakázky | String | 50
Projektant |  |  | N |  | Projektant | String | 50
Poznámka |  |  | N |  | Poznámka k zadání | String | 255
Sazba DPH |  |  | A |  | Rekapitulace sazeb DPH u položek soupisů | eGSazbaDph
Základna DPH |  |  | A |  | Základna DPH určena součtem celkové ceny z položek soupisů | Double
Hodnota DPH |  |  | A |  | Hodnota DPH | Double
Cena bez DPH |  |  | A |  | Celková cena bez DPH za celou stavbu. Sčítává se ze všech listů. | Double
Cena s DPH |  |  | A |  | Celková cena s DPH za celou stavbu | Double
Rekapitulace objektů stavby a soupisů prací
Název |  |  | Povinný |  | Popis | Typ | Max. počet
atributu |  |  | (A/N) |  |  |  | znaků
Kód |  |  | A |  | Přebírá se z Rekapitulace stavby | String | 20
Stavba |  |  | A |  | Přebírá se z Rekapitulace stavby | String | 120
Místo |  |  | N |  | Přebírá se z Rekapitulace stavby | String | 50
Datum |  |  | A |  | Přebírá se z Rekapitulace stavby | Date
Zadavatel |  |  | N |  | Přebírá se z Rekapitulace stavby | String | 50
Projektant |  |  | N |  | Přebírá se z Rekapitulace stavby | String | 50
Uchazeč |  |  | N |  | Přebírá se z Rekapitulace stavby | String | 50
Kód |  |  | A |  | Kód objektu | String | 20
Objektu, Soupis prací |  |  | A |  | Název objektu | String | 120
Cena bez DPH |  |  | A |  | Cena bez DPH za daný objekt | Double
Cena s DPH |  |  | A |  | Cena spolu s DPH za daný objekt | Double
Typ |  |  | A |  | Typ zakázky | eGTypZakazky
Krycí list soupisu
Název |  |  | Povinný |  | Popis | Typ | Max. počet
atributu |  |  | (A/N) |  |  |  | znaků
Stavba |  |  | A |  | Přebírá se z Rekapitulace stavby | String | 120
Objekt |  |  | A |  | Kód a název objektu | String | 20 + 120
Soupis |  |  | A |  | Kód a název soupisu | String | 20 + 120
KSO |  |  | N |  | Klasifikace stavebního objektu | String | 15
CC-CZ |  |  | N |  | Klasifikace stavbeních děl | String | 15
CZ-CPV |  |  | N |  | Společný slovník pro veřejné zakázky | String | 20
CZ-CPA |  |  | N |  | Klasifikace produkce podle činností | String | 20
Místo |  |  | N |  | Přebírá se z Rekapitulace stavby | String | 50
Zadavatel |  |  | N |  | Přebírá se z Rekapitulace stavby | String | 50
Uchazeč |  |  | N |  | Přebírá se z Rekapitulace stavby | String | 50
Projektant |  |  | N |  | Přebírá se z Rekapitulace stavby | String | 50
Poznámka |  |  | N |  | Poznámka k soupisu prací | String | 255
Sazba DPH |  |  | A |  | Rekapitulace sazeb DPH na položkách aktuálního soupisu | eGSazbaDph
Základna DPH |  |  | A |  | Základna DPH určena součtem celkové ceny z položek aktuálního soupisu | Double
Hodnota DPH |  |  | A |  | Hodnota DPH | Double
Cena bez DPH |  |  | A |  | Cena bez DPH za daný soupis | Double
Cena s DPH |  |  | A |  | Cena s DPH za daný soupis | Double
Rekapitulace členění soupisu prací
Název |  |  | Povinný |  | Popis | Typ | Max. počet
atributu |  |  | (A/N) |  |  |  | znaků
Stavba |  |  | A |  | Přebírá se z Rekapitulace stavby | String | 120
Objekt |  |  | A |  | Kód a název objektu, přebírá se z Krycího listu soupisu | String | 20 + 120
Soupis |  |  | A |  | Kód a název objektu, přebírá se z Krycího listu soupisu | String | 20 + 120
Místo |  |  | N |  | Přebírá se z Rekapitulace stavby | String | 50
Datum |  |  | A |  | Přebírá se z Rekapitulace stavby | Date
Zadavatel |  |  | N |  | Přebírá se z Rekapitulace stavby | String | 50
Projektant |  |  | N |  | Přebírá se z Rekapitulace stavby | String | 50
Uchazeč |  |  | N |  | Přebírá se z Rekapitulace stavby | String | 50
Kód dílu - Popis |  |  | A |  | Kód a název dílu ze soupisu | String | 20 + 100
Cena celkem |  |  | A |  | Cena celkem za díl ze soupisu | Double
Soupis prací
Název |  |  | Povinný |  | Popis | Typ | Max. počet
atributu |  |  | (A/N) |  |  |  | znaků
Stavba |  |  | A |  | Přebírá se z Rekapitulace stavby | String | 120
Objekt |  |  | A |  | Kód a název objektu | String | 20 + 120
Soupis |  |  | A |  | Přebírá se z Krycího listu soupisu | String | 20 + 120
Místo |  |  | N |  | Přebírá se z Krycího listu soupisu | String | 50
Datum |  |  | A |  | Přebírá se z Krycího listu soupisu | Date
Zadavatel |  |  | N |  | Přebírá se z Krycího listu soupisu | String | 50
Projektant |  |  | N |  | Přebírá se z Krycího listu soupisu | String | 50
Uchazeč |  |  | N |  | Přebírá se z Krycího listu soupisu | String | 50
PČ |  |  | A |  | Pořadové číslo položky soupisu | Long
Typ |  |  | A |  | Typ položky soupisu | eGTypPolozky | 1
Kód |  |  | A |  | Kód položky ze soupisu | String | 20
Popis |  |  | A |  | Popis položky ze soupisu | String | 255
MJ |  |  | A |  | Měrná jednotka položky | String | 10
Množství |  |  | A |  | Množství položky soupisu | Double
J.Cena |  |  | A |  | Jednotková cena položky | Double
Cena celkem |  |  | A |  | Cena celkem vyčíslena jako J.Cena * Množství | Double
Cenová soustava |  |  | N |  | Zařazení položky do cenové soustavy | String | 50
p |  |  | N |  | Poznámka položky ze soupisu | Memo
psc |  |  | N |  | Poznámka k souboru cen ze soupisu | Memo
pp |  |  | N |  | Plný popis položky ze soupisu | Memo
vv |  |  | N |  | Výkaz výměr (figura, výraz, výměra) ze soupisu | Text,Text,Double | 20, 150
DPH |  |  | A |  | Sazba DPH pro položku | eGSazbaDPH
Hmotnost |  |  | A |  | Hmotnost položky ze soupisu | Double
Suť |  |  | A |  | Suť položky ze soupisu | Double
Nh |  |  | N |  | Normohodiny položky ze soupisu | Double
Datová věta
Typ věty |  |  | Hodnota |  | Význam
eGSazbaDPH |  |  | základní |  | Základní sazba DPH
|  |  | snížená |  | Snížená sazba DPH
|  |  | nulová |  | Nulová sazba DPH
|  |  | zákl. přenesená |  | Základní sazba DPH přenesená
|  |  | sníž. přenesená |  | Snížená sazba DPH přenesená
eGTypZakazky |  |  | STA |  | Stavební objekt
|  |  | PRO |  | Provozní soubor
|  |  | ING |  | Inženýrský objekt
|  |  | VON |  | Vedlejší a ostatní náklady
|  |  | OST |  | Ostatní náklady
eGTypPolozky |  |  | 1 |  | Položka typu HSV
|  |  | 2 |  | Položka typu PSV
|  |  | 3 |  | Položka typu M
|  |  | 4 |  | Položka typu OST