## rekapitulace
Aspe
Soupis objektů s DPH
Stavba:3140 - II/110 Sázava most ev.č. 110-008
| Varianta:ZŘ - Základní řešení |  |  |  | Sazba 1 | 0
| Odbytová cena: | 0 |  |  | Sazba 2 | 15
| OC+DPH: | 0 |  |  | Sazba 3 | 21
Objekt | Popis | OC | DPH | OC+DPH
SO 001 | Příprava území | 0 | 0 | 0
SO 002 | Demolice stávajícího mostu | 0 | 0 | 0
SO 101 | Komunikace | 0 | 0 | 0
SO 101a | Obnova vyústění kanalizace | 0 | 0 | 0
SO 102 | Dopravně inženýrská opatření | 0 | 0 | 0
SO 103 | Přístupová komunikace ke spodní stavbě mostu | 0 | 0 | 0
SO 201 | Most přes Sázavu | 0 | 0 | 0
SO 202 | Provizorní most přes Sázavu | 0 | 0 | 0
SO 203 | Provizorní most přes obnovené staré koryto | 0 | 0 | 0
SO 301 | Přeložka vodovodu | 0 | 0 | 0
SO 451 | Přeložka veřejného osvětlení | 0 | 0 | 0
SO 452 | Provizorní přeložka veřejného osvětlení | 0 | 0 | 0
SO 801 | Rekultivace dočasných záborů | 0 | 0 | 0

## SO 001
Aspe
Příloha k formuláři pro ocenění nabídky
Stavba |  | 3140 | II/110 Sázava most ev.č. 110-008
číslo a název SO |  | SO 001 | Příprava území
číslo a název rozpočtu: |  | SO 001 | Příprava území
Poř. č.pol. | Kód položky | Varianta položky | Název položky | jednotka | Počet jednotek | CENA |  | Sazba | DPH
[6 empty] | jednotková | celkem | DPH
1 | 2 | 3 | 4 | 5 | 6 | 7 | 8
|  | 0 | Všeobecné konstrukce a práce
5 | 02210 |  | VYBAVENÍ PRO OBJEDNATELE - KANCELÁŘE Mobilní buňka včetně osazení a demontáže | KPL | 1 |  | 0 | 21 | 0
13 | 03100 |  | ZAŘÍZENÍ STAVENIŠTĚ - ZŘÍZENÍ, PROVOZ, DEMONTÁŽ | KPL | 1 |  | 0 | 21 | 0
8 | 03170 |  | ZAŘÍZENÍ STAVENIŠTĚ - KOMUNIKACE A ZPEV PLOCHY plochy pro uložení materiálu | KPL | 1 |  | 0 | 21 | 0
4 | 03710 |  | POMOC PRÁCE ZAJIŠŤ NEBO ZŘÍZ OBJÍŽĎKY A PŘÍSTUP CESTY dočesné přemístění stánku z prostoru vjezdu na provizorní most na nábřeží řeky mimo dopravní cestu | KPL | 1 |  | 0 | 21 | 0
|  | 0 | Všeobecné konstrukce a práce |  |  |  | 0 |  | 0
|  | 1 | Zemní práce
7 | 11130 |  | SEJMUTÍ DRNU z plochy dočasného záboru | M2 | 1602 |  | 0 | 21 | 0
2 | 112016 |  | KÁCENÍ STROMŮ D KMENE DO 0,5M S ODSTRANĚNÍM PAŘEZŮ, ODVOZ DO 12KM | KUS | 2 |  | 0 | 21 | 0
1 | 121101 |  | SEJMUTÍ ORNICE NEBO LESNÍ PŮDY S ODVOZEM DO 1KM s uložením na mezideponii | M3 | 1602 |  | 0 | 21 | 0
ve svahu (721,0+259,0)*0,25=245,000 [A] v rovině (63,0+5365,0)*0,25=1 357,000 [B] Celkem: A+B=1 602,000 [C]
6 | 17120 |  | ULOŽENÍ SYPANINY DO NÁSYPŮ A NA SKLÁDKY BEZ ZHUTNĚNÍ sejmutá ornice na mezideponii | M3 | 1602 |  | 0 | 21 | 0
12 | 184E1 |  | PŘESAZOVÁNÍ KEŘŮ přesazení nízkých plazivých keříků na svahu násypu komunikace zasaženém nájezdem na provizorní most | KUS | 175 |  | 0 | 21 | 0
30+45+40+60=175,000 [A]
3 | 184E2 |  | PŘESAZOVÁNÍ STROMŮ přesazení odstraněných nově vysazených stromů na místo dočasného uložení | KUS | 9 |  | 0 | 21 | 0
4+5=9,000 [A]
|  | 1 | Zemní práce |  |  |  | 0 |  | 0
|  | 9 | Ostatní konstrukce a práce
10 | 916811 |  | ODDĚL OPLOCENÍ S PODSTAVCI DRÁTĚNNÉ - DOD A MONTÁŽ oplocení staveniště pro zajištění bezpečnosti - možnost pádu do hlubokých výkopů pro založení mostu | M | 269 |  | 0 | 21 | 0
108,0+106,0+55,0=269,000 [A]
11 | 916813 |  | ODDĚL OPLOCENÍ S PODSTAVCI DRÁTĚNNÉ - DEMONTÁŽ | M | 269 |  | 0 | 21 | 0
|  | 9 | Ostatní konstrukce a práce |  |  |  | 0 |  | 0
|  |  | C e l k e m |  |  |  | 0 |  | 0
Ostatní ve výkazu nespecifikované práce
Vícepráce
|  |  | Vícepráce celkem |  |  |  | 0 |  | 0
Méněpráce
|  |  | Méněpráce celkem |  |  |  | 0 |  | 0
|  |  | Celkem |  |  |  | 0 |  | 0
|  |  | Celkem |  |  |  | 0 |  | 0

## SO 002
Aspe
Příloha k formuláři pro ocenění nabídky
Stavba |  | 3140 | II/110 Sázava most ev.č. 110-008
číslo a název SO |  | SO 002 | Demolice stávajícího mostu
číslo a název rozpočtu: |  | SO 002 | Demolice stávajícího mostu
Poř. č.pol. | Kód položky | Varianta položky | Název položky | jednotka | Počet jednotek | CENA |  | Sazba | DPH
[6 empty] | jednotková | celkem | DPH
1 | 2 | 3 | 4 | 5 | 6 | 7 | 8
|  | 0 | Všeobecné konstrukce a práce
1 | 014112 |  | POPLATKY ZA SKLÁDKU TYP S-IO (INERTNÍ ODPAD) | T | 5323.901 |  | 0 | 21 | 0
(101,635+88,1+1326,7)*2,5+(838,677+12,886)*1,8=5 323,901 [A]
2 | 014122 |  | POPLATKY ZA SKLÁDKU TYP S-OO (OSTATNÍ ODPAD) | T | 801.67 |  | 0 | 21 | 0
(24,199+324,353)*2,3=801,670 [A]
4 | 02920 |  | OSTATNÍ POŽADAVKY - OCHRANA ŽIVOTNÍHO PROSTŘEDÍ Vybavení staveniště dle havarijního plánu a záchranný odlov a odchyt živočichů | KPL | 1 |  | 0 | 21 | 0
1=1,000 [A]
3 | 02940 |  | OSTATNÍ POŽADAVKY - VYPRACOVÁNÍ DOKUMENTACE Technologický postup bourání | KPL | 1 |  | 0 | 21 | 0
1=1,000 [A]
5 | 02943 |  | OSTATNÍ POŽADAVKY - VYPRACOVÁNÍ RDS | KPL | 1 |  | 0 | 21 | 0
1=1,000 [A]
23 | 02991 |  | OSTATNÍ POŽADAVKY - INFORMAČNÍ TABULE 1x omluvná tabule, 2x informační tabule instalované během celé doby výstavby (označení stavby, zdroje financování, investor, zhotovitel atd), 2x informační tabule pro vodáky (proplouváte stavbou případně ukonči plavbu) | KUS | 5 |  | 0 | 21 | 0
1+2+2=5,000 [A]
|  | 0 | Všeobecné konstrukce a práce |  |  |  | 0 |  | 0
|  | 1 | Zemní práce
9 | 113136 |  | ODSTRANĚNÍ KRYTU ZPEVNĚNÝCH PLOCH S ASFALT POJIVEM, ODVOZ DO 12KM odstranění krytu chodníku | M3 | 24.199 |  | 0 | 21 | 0
1,62*0,05*120,825*2+(27,0+7,12+7,18+15,8)*1,62*0,05=24,199 [A]
10 | 113356 |  | ODSTRAN PODKLADU ZPEVNĚNÝCH PLOCH Z BETONU, ODVOZ DO 12KM výpňový beton chodníku | M3 | 101.635 |  | 0 | 21 | 0
1,62*0,21*120,825*2+(27,0+7,12+7,18+15,8)*1,62*0,21=101,635 [A]
6 | 113436 |  | ODSTRAN KRYTU ZPEVNĚNÝCH PLOCH S ASFALT POJIVEM VČET PODKLADU, ODVOZ DO 12KM odstranění živičných vrstev - pod odfrézovanou vrstvou | M3 | 98.637 |  | 0 | 21 | 0
(6,09+6,19)*10,5*0,3+(27,0+7,12+7,18+15,8)*3,5*0,3=98,637 [A]
7 | 113534 |  | ODSTRANĚNÍ CHODNÍKOVÝCH KAMENNÝCH OBRUBNÍKŮ, ODVOZ DO 5KM | M | 292.75 |  | 0 | 21 | 0
2*120,825+27,0+7,12+1,18+15,8=292,750 [A]
31 | 113736 |  | FRÉZOVÁNÍ ZPEVNĚNÝCH PLOCH BETONOVÝCH, ODVOZ DO 12KM frézování vozovky na mostě a předmostích tl. 11cm | M3 | 147.809 |  | 0 | 21 | 0
8,4*120,825*0,11+(6,09+6,19)*10,5*0,11+(27,0+7,12+7,18+15,8)*3,5*0,11=147,809 [A]
28 | 122738 |  | ODKOPÁVKY A PROKOPÁVKY OBECNÉ TŘ. I, ODVOZ DO 20KM odtěžení sypané hrázky v korytě toku | M3 | 484.62 |  | 0 | 21 | 0
24,6*(21,6+17,8)*0,5=484,620 [A]
11 | 131736 |  | HLOUBENÍ JAM ZAPAŽ I NEPAŽ TŘ. I, ODVOZ DO 12KM | M3 | 838.677 |  | 0 | 21 | 0
(3,64+0,86)*1,93*16,4+4,921*1,92*0,5*0,86+4,92*1,92*0,5*0,86-1,35*13,1*1,9-2,3*1,35*1,92*2+16,0*(5,6+1,13)*2,26-2,75*1,0*14,85*2+(5,8+1,05)*(16,0+2,12)*2,12+5,8*15,2*4,8-2,75*2,8*14,85=838,677 [A]
12 | 17120 |  | ULOŽENÍ SYPANINY DO NÁSYPŮ A NA SKLÁDKY BEZ ZHUTNĚNÍ materiál pro sypanou hrázku | M3 | 493.35 |  | 0 | 21 | 0
493,35=493,350 [A]
29 | 17750 |  | ZEMNÍ HRÁZKY ZE ZEMIN NEPROPUSTNÝCH sypaná hrázka v korytě řeky | M3 | 493.35 |  | 0 | 21 | 0
(17,8+21,16)*0,5*14,07*(1,4+2,2)*0,5=493,350 [A]
|  | 1 | Zemní práce |  |  |  | 0 |  | 0
|  | 2 | Základy
24 | 22694 |  | ZÁPOROVÉ PAŽENÍ Z KOVU DOČASNÉ jímka v korytě řeky | T | 30.888 |  | 0 | 21 | 0
11,0*(4+8)*2*0,117=30,888 [A]
25 | 22695A |  | VÝDŘEVA ZÁPOROVÉHO PAŽENÍ DOČASNÁ (PLOCHA) jímka v korytě řeky | M2 | 352.8 |  | 0 | 21 | 0
4,2*(5,8*2+15,2*2)*2=352,800 [A]
27 | 228172 |  | ODŘEZÁNÍ PILOT Z KOVOVÝCH DÍLCŮ odřezání zápor v korytě řeky | KUS | 24 |  | 0 | 21 | 0
(4+8)*2=24,000 [A]
13 | 23217 |  | ŠTĚTOVÉ STĚNY BERANĚNÉ Z KOVOVÝCH DÍLCŮ DOČASNÉ (HMOTNOST) zajištění stavebních jam pilířů a opěry I | T | 157.461 |  | 0 | 21 | 0
((3,2+17,4+3,4)*3,0+(15,2+5,8)*2*10,0+21,2*6,0+(2*9,0+16,0)*6,0+(1,9+15,8+27,0+3,47)*4)*0,155=157,461 [A]
26 | 23668 |  | TĚSNĚNÍ HRADÍCÍCH STĚN ZE ZEMIN DOČASNÉ VČETNĚ ODSTRANĚNÍ těsněná jímka v korytě řeky | M3 | 52.92 |  | 0 | 21 | 0
4,2*(5,8*2+15,2*2)*0,3=52,920 [A]
14 | 237171 |  | VYTAŽENÍ ŠTĚTOVÝCH STĚN Z KOVOVÝCH DÍLCŮ (HMOTNOST) včetně odstranění ochrany vodovodu | T | 163.661 |  | 0 | 21 | 0
((3,2+17,4+3,4)*3,0+(15,2+5,8)*2*10,0+21,2*6,0+(2*9,0+16,0)*6,0+(1,9+15,8+27,0+3,47)*4+8,0*5,0)*0,155=163,661 [A]
30 | 264115 |  | VRTY PRO PILOTY TŘ. I D DO 300MM vrty pro zápory | M | 182.4 |  | 0 | 21 | 0
7,6*(4+8)*2=182,400 [A]
|  | 2 | Základy |  |  |  | 0 |  | 0
|  | 9 | Ostatní konstrukce a práce
15 | 9112B3 |  | ZÁBRADLÍ MOSTNÍ SE SVISLOU VÝPLNÍ - DEMONTÁŽ S PŘESUNEM | M | 268.58 |  | 0 | 21 | 0
12,46+21,48+106,45+106,38+21,81=268,580 [A]
16 | 914113 |  | DOPRAVNÍ ZNAČKY ZÁKLADNÍ VELIKOSTI OCELOVÉ NEREFLEXNÍ - DEMONTÁŽ | KUS | 6 |  | 0 | 21 | 0
6=6,000 [A]
17 | 914913 |  | SLOUPKY A STOJKY DZ Z OCEL TRUBEK ZABETON DEMONTÁŽ | KUS | 4 |  | 0 | 21 | 0
4=4,000 [A]
18 | 914A23 |  | EV ČÍSLO MOSTU OCEL S FÓLIÍ TŘ.1 DEMONTÁŽ | KUS | 2 |  | 0 | 21 | 0
2=2,000 [A]
32 | 94890 |  | PODPĚRNÉ SKRUŽE - ZŘÍZENÍ A ODSTRANĚNÍ | M3OP | 2329.6 |  | 0 | 21 | 0
26,0*5,6*16,0=2 329,600 [A]
19 | 966156 |  | BOURÁNÍ KONSTRUKCÍ Z PROST BETONU S ODVOZEM DO 12KM odstranění spádového betonu na nosné konstrukci | M3 | 88.079 |  | 0 | 21 | 0
0,81*108,74=88,079 [A]
20 | 966166 |  | BOURÁNÍ KONSTRUKCÍ ZE ŽELEZOBETONU S ODVOZEM DO 12KM | M3 | 1326.711 |  | 0 | 21 | 0
0,12*(12,45+21,48+106,46+106,38+21,81)=32,230 [B]římsy 1,04*12,6*(4,5+4,2+4,1)=167,731 [A]pilíře 2,75*1,0*14,85*2+14,85*2,75*2,8=196,020 [D]základy 0,6*1,6*13,2*3+1,05*0,8*0,15*10=39,276 [E]stativa a plenty 1,94*(14,02+13,4)+1,35*2,1*(12,45+21,47+21,83+2,9*2)=227,689 [F]úložné prahy a křídla 0,3*10,7*2,4*2=15,408 [G]přechodové desky 0,51*108,7=55,437 [M]dobetonávka nosníků 0,61*9*108,=592,920 [I]]nosníky Celkem: B+A+D+E+F+G+M+I=1 326,711 [N]
22 | 96785 |  | VYBOURÁNÍ MOSTNÍCH DILATAČNÍCH ZÁVĚRŮ | M | 64 |  | 0 | 21 | 0
12,8*5=64,000 [A]
21 | 967864 |  | VYBOURÁNÍ MOST LOŽISEK Z OCELI (OCELOLITINY) | KUS | 72 |  | 0 | 21 | 0
9*8=72,000 [A]
|  | 9 | Ostatní konstrukce a práce |  |  |  | 0 |  | 0
|  |  | C e l k e m |  |  |  | 0 |  | 0
Ostatní ve výkazu nespecifikované práce
Vícepráce
|  |  | Vícepráce celkem |  |  |  | 0 |  | 0
Méněpráce
|  |  | Méněpráce celkem |  |  |  | 0 |  | 0
|  |  | Celkem |  |  |  | 0 |  | 0
|  |  | Celkem |  |  |  | 0 |  | 0

## SO 101
Aspe
Příloha k formuláři pro ocenění nabídky
Stavba |  | 3140 | II/110 Sázava most ev.č. 110-008
číslo a název SO |  | SO 101 | Komunikace
číslo a název rozpočtu: |  | SO 101 | Komunikace
Poř. č.pol. | Kód položky | Varianta položky | Název položky | jednotka | Počet jednotek | CENA |  | Sazba | DPH
[6 empty] | jednotková | celkem | DPH
1 | 2 | 3 | 4 | 5 | 6 | 7 | 8
|  | 0 | Všeobecné konstrukce a práce
22 | 014112 |  | POPLATKY ZA SKLÁDKU TYP S-IO (INERTNÍ ODPAD) podklad vozovky a zahradní obrubníky | T | 130.307 |  | 0 | 21 | 0
75,818*1,7+35,4*0,04=130,307 [A]
23 | 014122 |  | POPLATKY ZA SKLÁDKU TYP S-OO (OSTATNÍ ODPAD) konstrukce chodníků | T | 79.258 |  | 0 | 21 | 0
44,032*1,8=79,258 [A]
26 | 02943 |  | OSTATNÍ POŽADAVKY - VYPRACOVÁNÍ RDS | KPL | 1 |  | 0 | 21 | 0
|  | 0 | Všeobecné konstrukce a práce |  |  |  | 0 |  | 0
|  | 1 | Zemní práce
1 | 113326 |  | ODSTRAN PODKL ZPEVNĚNÝCH PLOCH Z KAMENIVA NESTMEL, ODVOZ DO 12KM | M3 | 75.818 |  | 0 | 21 | 0
(158,65+144,62)*0,25=75,818 [A]
2 | 113336 |  | ODSTRAN PODKL ZPEVNĚNÝCH PLOCH S ASFALT POJIVEM, ODVOZ DO 12KM z vybourané vozovky | M3 | 48.402 |  | 0 | 21 | 0
(173,23+149,45)*0,15=48,402 [A]
7 | 113436 |  | ODSTRAN KRYTU ZPEVNĚNÝCH PLOCH S ASFALT POJIVEM VČET PODKLADU, ODVOZ DO 12KM chodníky | M3 | 44.032 |  | 0 | 21 | 0
(84,869+61,903)*0,3=44,032 [A]
4 | 11351 |  | ODSTRANĚNÍ ZÁHONOVÝCH OBRUBNÍKŮ u chodníku | M | 34.5 |  | 0 | 21 | 0
5 | 11351B |  | ODSTRANĚNÍ ZÁHONOVÝCH OBRUBNÍKŮ - DOPRAVA | tkm | 16.992 |  | 0 | 21 | 0
35,4*0,04*12=16,992 [A]
6 | 113533 |  | ODSTRANĚNÍ CHODNÍKOVÝCH KAMENNÝCH OBRUBNÍKŮ, ODVOZ DO 3KM vybourané kamenné obrubníky ze severního předmostí nebudou odváženy na skládku, ale budou uloženy k dalšímu využití | M | 36.75 |  | 0 | 21 | 0
3 | 113726 |  | FRÉZOVÁNÍ ZPEVNĚNÝCH PLOCH ASFALTOVÝCH, ODVOZ DO 12KM z konstrukce vozovky, zatřídění ZAS-T1, materiál převezme zhotovitel | M3 | 69.972 |  | 0 | 21 | 0
(195,99+153,87)*0,2=69,972 [A]
|  | 1 | Zemní práce |  |  |  | 0 |  | 0
|  | 2 | Základy
9 | 28996 |  | OPLÁŠTĚNÍ (ZPEVNĚNÍ) SÍŤOVINOU Z PLASTICKÝCH HMOT překrytí spáry navazujících živičných konstrukcí | M2 | 54.04 |  | 0 | 21 | 0
45,6+8,44=54,040 [A]
|  | 2 | Základy |  |  |  | 0 |  | 0
|  | 5 | Komunikace
10 | 561431 |  | KAMENIVO ZPEVNĚNÉ CEMENTEM TŘ. I TL. DO 150MM vrstva stmelená hydraulickými pojivy SC C8/10, tl. 130 mm | M2 | 282.03 |  | 0 | 21 | 0
145,39+136,64=282,030 [A]
19 | 56334 |  | VOZOVKOVÉ VRSTVY ZE ŠTĚRKODRTI TL. DO 200MM podklad chodníku | M2 | 61.901 |  | 0 | 21 | 0
na severním předmostí 32,411+29,49=61,901 [A]
11 | 56335 |  | VOZOVKOVÉ VRSTVY ZE ŠTĚRKODRTI TL. DO 250MM štěrkodrť A, tl. 220 mm pro podklad vozovky | M2 | 264.7 |  | 0 | 21 | 0
132,76+131,94=264,700 [A]
18 | 567316 |  | VRSTVY PRO OBNOVU A OPRAVY Z RECYKL MATERIÁLU TL DO 50MM podkladní vrstva chodníku | M2 | 150.257 |  | 0 | 21 | 0
84,273+65,984=150,257 [A]
15 | 572113 |  | INFILTRAČNÍ POSTŘIK Z EMULZE DO 0,5KG/M2 pod podkladní živičnou vrstvu | M2 | 304.889 |  | 0 | 21 | 0
159,769+145,120=304,889 [A]
16 | 572213 |  | SPOJOVACÍ POSTŘIK Z EMULZE DO 0,5KG/M2 0,25 kg/m2, pod ložní a obrusnou vrstvu | M2 | 672.601 |  | 0 | 21 | 0
173,189+149,55+195,989+153,873=672,601 [A]
17 | 574A31 |  | ASFALTOVÝ BETON PRO OBRUSNÉ VRSTVY ACO 8 TL. 40MM pro kryt chodníku | M2 | 150.257 |  | 0 | 21 | 0
84,273+65,984=150,257 [A]
12 | 574A34 |  | ASFALTOVÝ BETON PRO OBRUSNÉ VRSTVY ACO 11+, 11S TL. 40MM na jižním a severním předmostí | M2 | 349.862 |  | 0 | 21 | 0
195,989+153,873=349,862 [A]
13 | 574C56 |  | ASFALTOVÝ BETON PRO LOŽNÍ VRSTVY ACL 16+, 16S TL. 60MM | M2 | 322.739 |  | 0 | 21 | 0
173,189+149,55=322,739 [A]
14 | 574E46 |  | ASFALTOVÝ BETON PRO PODKLADNÍ VRSTVY ACP 16+, 16S TL. 50MM | M2 | 304.889 |  | 0 | 21 | 0
159,769+145,12=304,889 [A]
|  | 5 | Komunikace |  |  |  | 0 |  | 0
|  | 9 | Ostatní konstrukce a práce
25 | 915111 |  | VODOROVNÉ DOPRAVNÍ ZNAČENÍ BARVOU HLADKÉ - DODÁVKA A POKLÁDKA provizorní značení na čerstvý nevyzrálý kryt | M2 | 91.153 |  | 0 | 21 | 0
středová čára 154,0*0,125*2/3=12,833 [A] vodící čára 2*148,0*0,25=74,000 [B] symbol cyklisty 6*2*0,36=4,320 [C] Celkem: A+B+C=91,153 [D]
24 | 915211 |  | VODOROVNÉ DOPRAVNÍ ZNAČENÍ PLASTEM HLADKÉ - DODÁVKA A POKLÁDKA definitivní vodorovné DZ | M2 | 91.153 |  | 0 | 21 | 0
středová čára 154,0*0,125*2/3=12,833 [A] vodící čára 2*148,0*0,25=74,000 [B] symbol cyklisty 6*2*0,36=4,320 [C] Celkem: A+B+C=91,153 [D]
21 | 917211 |  | ZÁHONOVÉ OBRUBY Z BETONOVÝCH OBRUBNÍKŮ ŠÍŘ 50MM | M | 34.526 |  | 0 | 21 | 0
20 | 917424 |  | CHODNÍKOVÉ OBRUBY Z KAMENNÝCH OBRUBNÍKŮ ŠÍŘ 150MM | M | 34.526 |  | 0 | 21 | 0
na severním předmostí 17,563+16,963=34,526 [A]
8 | 919111 |  | ŘEZÁNÍ ASFALTOVÉHO KRYTU VOZOVEK TL DO 50MM napojení nové vozovky a chodníků | M | 115.28 |  | 0 | 21 | 0
(45,6+8,44)*2+1,8*4=115,280 [A]
|  | 9 | Ostatní konstrukce a práce |  |  |  | 0 |  | 0
|  |  | C e l k e m |  |  |  | 0 |  | 0
Ostatní ve výkazu nespecifikované práce
Vícepráce
|  |  | Vícepráce celkem |  |  |  | 0 |  | 0
Méněpráce
|  |  | Méněpráce celkem |  |  |  | 0 |  | 0
|  |  | Celkem |  |  |  | 0 |  | 0
|  |  | Celkem |  |  |  | 0 |  | 0

## SO 101a
Aspe
Příloha k formuláři pro ocenění nabídky
Stavba |  | 3140 | II/110 Sázava most ev.č. 110-008
číslo a název SO |  | SO 101a | Obnova vyústění kanalizace
číslo a název rozpočtu: |  | SO 101a | Obnova vyústění kanalizace
Poř. č.pol. | Kód položky | Varianta položky | Název položky | jednotka | Počet jednotek | CENA |  | Sazba | DPH
[6 empty] | jednotková | celkem | DPH
1 | 2 | 3 | 4 | 5 | 6 | 7 | 8
|  | 0 | Všeobecné konstrukce a práce
23 | 014112 |  | POPLATKY ZA SKLÁDKU TYP S-IO (INERTNÍ ODPAD) přebytečný výkopek a vybouryný beton | T | 64.486 |  | 0 | 21 | 0
31,58*1,7+4,0*2,7=64,486 [A]
24 | 02943 |  | OSTATNÍ POŽADAVKY - VYPRACOVÁNÍ RDS | KPL | 1 |  | 0 | 21 | 0
|  | 0 | Všeobecné konstrukce a práce |  |  |  | 0 |  | 0
|  | 1 | Zemní práce
1 | 11511 |  | ČERPÁNÍ VODY DO 500 L/MIN | HOD | 100 |  | 0 | 21 | 0
19 | 125836 |  | VYKOPÁVKY ZE ZEMNÍKŮ A SKLÁDEK TŘ. II, ODVOZ DO 12KM odvoz přebytečného výkopku z meziskládky | M3 | 31.58 |  | 0 | 21 | 0
2 | 13273 |  | HLOUBENÍ RÝH ŠÍŘ DO 2M PAŽ I NEPAŽ TŘ. I | M3 | 50.36 |  | 0 | 21 | 0
3 | 13273 | 1 | HLOUBENÍ RÝH ŠÍŘ DO 2M PAŽ I NEPAŽ TŘ. I výkop pro výústní objekt | M3 | 18.59 |  | 0 | 21 | 0
4 | 13273 | 2 | HLOUBENÍ RÝH ŠÍŘ DO 2M PAŽ I NEPAŽ TŘ. I sonda na vyhledání kanalizace | M3 | 10.5 |  | 0 | 21 | 0
20 | 17120 |  | ULOŽENÍ SYPANINY DO NÁSYPŮ A NA SKLÁDKY BEZ ZHUTNĚNÍ přebytečný výkopek | M3 | 31.58 |  | 0 | 21 | 0
18 | 17411 |  | ZÁSYP JAM A RÝH ZEMINOU SE ZHUTNĚNÍM | M3 | 47.87 |  | 0 | 21 | 0
5 | 18210 |  | ÚPRAVA POVRCHŮ SROVNÁNÍM ÚZEMÍ úprava svahu násypu a terénu | M3 | 35 |  | 0 | 21 | 0
|  | 1 | Zemní práce |  |  |  | 0 |  | 0
|  | 4 | Vodorovné konstrukce
8 | 451312 |  | PODKLADNÍ A VÝPLŇOVÉ VRSTVY Z PROSTÉHO BETONU C12/15 podkladní beton pod objekty C 12/15 | M3 | 2.8 |  | 0 | 21 | 0
7 | 45731 |  | VYROVNÁVACÍ A SPÁD PROSTÝ BETON vyrovnání dna rýhy zavlhlou betonovou směsí | M3 | 2.8 |  | 0 | 21 | 0
10 | 458312 |  | VÝPLŇ ZA OPĚRAMI A ZDMI Z PROST BETONU DO C12/15 betonový těsnící blok | M3 | 1.2 |  | 0 | 21 | 0
9 | 465511 |  | DLAŽBY Z LOMOVÉHO KAMENE NA SUCHO tl. 250mm | M3 | 5.75 |  | 0 | 21 | 0
23,00*0,25=5,750 [A]
11 | 465511 | 1 | DLAŽBY Z LOMOVÉHO KAMENE NA SUCHO kamenná rovnanina - opevnění koryta kámen tlouštky min. 0,25m | M3 | 1.9 |  | 0 | 21 | 0
|  | 4 | Vodorovné konstrukce |  |  |  | 0 |  | 0
|  | 8 | Potrubí
12 | 82446 |  | POTRUBÍ Z TRUB ŽELEZOBETONOVÝCH DN DO 400MM dodávka a montáž trub železobetonových DN 400 včetněšachtové vložky DN 400 | M | 11.35 |  | 0 | 21 | 0
21 | 891646 |  | KLAPKY DN DO 400MM zpětná klapka kanalizační DN 400 HDPE s montážní soupravou na zeď | KUS | 1 |  | 0 | 21 | 0
16 | 894146 |  | ŠACHTY KANALIZAČNÍ Z BETON DÍLCŮ NA POTRUBÍ DN DO 400MM | KUS | 1 |  | 0 | 21 | 0
13 | 899522 |  | OBETONOVÁNÍ POTRUBÍ Z PROSTÉHO BETONU DO C12/15 | M3 | 8.51 |  | 0 | 21 | 0
15 | 899662 |  | ZKOUŠKA VODOTĚSNOSTI POTRUBÍ DN DO 400MM | M | 11.35 |  | 0 | 21 | 0
|  | 8 | Potrubí |  |  |  | 0 |  | 0
|  | 9 | Ostatní konstrukce a práce
14 | 936312 |  | DROBNÉ DOPLŇK KONSTR BETON MONOLIT DO C12/15 výtokový objekt s vývařištěm | M3 | 3.3 |  | 0 | 21 | 0
17 | 966158 |  | BOURÁNÍ KONSTRUKCÍ Z PROST BETONU S ODVOZEM DO 20KM | M3 | 4 |  | 0 | 21 | 0
|  | 9 | Ostatní konstrukce a práce |  |  |  | 0 |  | 0
|  |  | C e l k e m |  |  |  | 0 |  | 0
Ostatní ve výkazu nespecifikované práce
Vícepráce
|  |  | Vícepráce celkem |  |  |  | 0 |  | 0
Méněpráce
|  |  | Méněpráce celkem |  |  |  | 0 |  | 0
|  |  | Celkem |  |  |  | 0 |  | 0
|  |  | Celkem |  |  |  | 0 |  | 0

## SO 102
Aspe
Příloha k formuláři pro ocenění nabídky
Stavba |  | 3140 | II/110 Sázava most ev.č. 110-008
číslo a název SO |  | SO 102 | Dopravně inženýrská opatření
číslo a název rozpočtu: |  | SO 102 | Dopravně inženýrská opatření
Poř. č.pol. | Kód položky | Varianta položky | Název položky | jednotka | Počet jednotek | CENA |  | Sazba | DPH
[6 empty] | jednotková | celkem | DPH
1 | 2 | 3 | 4 | 5 | 6 | 7 | 8
|  | 0 | Všeobecné konstrukce a práce
22 | 014112 |  | POPLATKY ZA SKLÁDKU TYP S-IO (INERTNÍ ODPAD) podklad vozovky a zahradní obrubníky | T | 156.084 |  | 0 | 21 | 0
90,981*1,7+35,4*0,04=156,084 [A]
23 | 014122 |  | POPLATKY ZA SKLÁDKU TYP S-OO (OSTATNÍ ODPAD) živičné směsi | T | 190.582 |  | 0 | 21 | 0
44,032*1,8+48,402*2,3=190,582 [A]
26 | 02943 |  | OSTATNÍ POŽADAVKY - VYPRACOVÁNÍ RDS | KPL | 1 |  | 0 | 21 | 0
|  | 0 | Všeobecné konstrukce a práce |  |  |  | 0 |  | 0
|  | 1 | Zemní práce
26 | 113166 |  | ODSTRANĚNÍ KRYTU ZPEVNĚNÝCH PLOCH ZE SILNIČNÍCH DÍLCŮ, ODVOZ DO 12KM | M3 | 38.421 |  | 0 | 21 | 0
30 | 113326 |  | ODSTRAN PODKL ZPEVNĚNÝCH PLOCH Z KAMENIVA NESTMEL, ODVOZ DO 12KM | M3 | 24.335 |  | 0 | 21 | 0
(174,691-77,29+24,274)*0,2=24,335 [A]
31 | 113336 |  | ODSTRAN PODKL ZPEVNĚNÝCH PLOCH S ASFALT POJIVEM, ODVOZ DO 12KM odstranění ložní vrstvy provizorní komunikace | M3 | 11.236 |  | 0 | 21 | 0
112,360*0,1=11,236 [A]
7 | 113436 |  | ODSTRAN KRYTU ZPEVNĚNÝCH PLOCH S ASFALT POJIVEM VČET PODKLADU, ODVOZ DO 12KM chodník v přejezdu provizorní komunikací | M3 | 36.503 |  | 0 | 21 | 0
(174,691-77,29+24,274)*0,3=36,503 [A]
4 | 11351 |  | ODSTRANĚNÍ ZÁHONOVÝCH OBRUBNÍKŮ u chodníku | M | 11.5 |  | 0 | 21 | 0
5 | 11351B |  | ODSTRANĚNÍ ZÁHONOVÝCH OBRUBNÍKŮ - DOPRAVA | tkm | 5.52 |  | 0 | 21 | 0
11,5*0,04*12=5,520 [A]
6 | 113533 |  | ODSTRANĚNÍ CHODNÍKOVÝCH KAMENNÝCH OBRUBNÍKŮ, ODVOZ DO 3KM vybourané kamenné obrubníky nebudou odváženy na skládku, ale budou uloženy k dalšímu využití | M | 35 |  | 0 | 21 | 0
21,0+14,0=35,000 [A]
29 | 113726 |  | FRÉZOVÁNÍ ZPEVNĚNÝCH PLOCH ASFALTOVÝCH, ODVOZ DO 12KM odstranění provizorní vozovky | M3 | 13.553 |  | 0 | 21 | 0
(160,311+110,756)*0,05=13,553 [A]
22 | 122736 |  | ODKOPÁVKY A PROKOPÁVKY OBECNÉ TŘ. I, ODVOZ DO 12KM odtěžení násypu provizorní komunikace | M3 | 327.253 |  | 0 | 21 | 0
308,812+18,441=327,253 [A]
21 | 125736 |  | VYKOPÁVKY ZE ZEMNÍKŮ A SKLÁDEK TŘ. I, ODVOZ DO 12KM potřebný násypový materiál na těleso a krajnice | M3 | 327.253 |  | 0 | 21 | 0
308,812+18,441=327,253 [A]
20 | 17110 |  | ULOŽENÍ SYPANINY DO NÁSYPŮ SE ZHUTNĚNÍM | M3 | 308.812 |  | 0 | 21 | 0
27,34*4,77+20,88*5,0+14,8*5,0=308,812 [A]
23 | 17310 |  | ZEMNÍ KRAJNICE A DOSYPÁVKY SE ZHUTNĚNÍM | M3 | 17.441 |  | 0 | 21 | 0
0,6*23,25+0,23*15,18=17,441 [A]
|  | 1 | Zemní práce |  |  |  | 0 |  | 0
|  | 4 | Vodorovné konstrukce
27 | 457312 |  | VYROVNÁVACÍ A SPÁDOVÝ PROSTÝ BETON C12/15 nájezd na zvýšenou konstrukci provizorní komunikace | M3 | 2.1 |  | 0 | 21 | 0
(21,0+14,0)*1,0*0,12/2=2,100 [A]
25 | 465384 |  | DLAŽBY ZE ŽELEZOBETONU DO C25/30 VČET VÝZTUŽE dočasná ochrana inženýrských sítí ze silničních panelů tl. 215 mm | M3 | 38.421 |  | 0 | 21 | 0
(162,450+16,25)*0,215=38,421 [A]
|  | 4 | Vodorovné konstrukce |  |  |  | 0 |  | 0
|  | 5 | Komunikace
19 | 56334 |  | VOZOVKOVÉ VRSTVY ZE ŠTĚRKODRTI TL. DO 200MM podklad chodníku | M2 | 121.675 |  | 0 | 21 | 0
na severním předmostí 174,691-77,29+24,274)=121,675 [A]
18 | 567316 |  | VRSTVY PRO OBNOVU A OPRAVY Z RECYKL MATERIÁLU TL DO 50MM podkladní vrstva chodníku | M2 | 121.675 |  | 0 | 21 | 0
174,691-77,29+24,274)=121,675 [A]
14 | 567326 |  | VRSTVY PRO OBNOVU A OPRAVY Z RECYKL MATERIÁLU TL DO 100MM podklad vozovky na severním předmostí | M2 | 112.36 |  | 0 | 21 | 0
24 | 56932 |  | ZPEVNĚNÍ KRAJNIC ZE ŠTĚRKODRTI TL. DO 100MM | M2 | 19.215 |  | 0 | 21 | 0
23,25*0,5+15,18*0,5=19,215 [A]
16 | 572213 |  | SPOJOVACÍ POSTŘIK Z EMULZE DO 0,5KG/M2 0,25 kg/m2, pod ložní a obrusnou vrstvu | M2 | 271.067 |  | 0 | 21 | 0
17 | 574A31 |  | ASFALTOVÝ BETON PRO OBRUSNÉ VRSTVY ACO 8 TL. 40MM pro kryt chodníku | M2 | 121.675 |  | 0 | 21 | 0
(174,691-77,29+24,274)=121,675 [A]
12 | 574A55 |  | ASFALTOVÝ BETON PRO OBRUSNÉ VRSTVY ACO 16 TL. 60MM | M2 | 271.067 |  | 0 | 21 | 0
160,311+110,756=271,067 [A]
|  | 5 | Komunikace |  |  |  | 0 |  | 0
|  | 9 | Ostatní konstrukce a práce
34 | 9113B1 |  | SVODIDLO OCEL SILNIČ JEDNOSTR, ÚROVEŇ ZADRŽ H1 -DODÁVKA A MONTÁŽ | M | 31.85 |  | 0 | 21 | 0
38 | 9113A3 |  | SVODIDLO OCEL SILNIČ JEDNOSTR, ÚROVEŇ ZADRŽ N1, N2 - DEMONTÁŽ S PŘESUNEM | M | 31.85 |  | 0 | 21 | 0
36 | 911CC1 |  | SVODIDLO BETON, ÚROVEŇ ZADRŽ H2 VÝŠ 0,8M - DODÁVKA A MONTÁŽ v jižním nájezdu na provizorní most, použité svodidlo lze znovu využít | M | 30 |  | 0 | 21 | 0
37 | 9113B3 |  | SVODIDLO OCEL SILNIČ JEDNOSTR, ÚROVEŇ ZADRŽ H1 - DEMONTÁŽ S PŘESUNEM | M | 30 |  | 0 | 21 | 0
39 | 914162 |  | DOPRAVNÍ ZNAČKY ZÁKLADNÍ VELIKOSTI HLINÍKOVÉ FÓLIE TŘ 1 - MONTÁŽ S PŘEMÍSTĚNÍM A10 3ks, A15 3ks, B1 1ks, B30 3ks, P2 1ks, P4 1ks, P7 1 ks, P8 1ks, IP6 4ks, IS11c 5ks | KUS | 25 |  | 0 | 21 | 0
3+3+1+3+1+1+1+1+4+5+2=25,000 [A]
59 | 914162 | 1 | DOPRAVNÍ ZNAČKY ZÁKLADNÍ VELIKOSTI HLINÍKOVÉ FÓLIE TŘ 1 - MONTÁŽ S PŘEMÍSTĚNÍM pro příčné překopy vozovky prováděné po polovinách - A15 2 ks, B21a 2ks, B28 2 ks, C4a 1 ks, P6 1ks, P8 1 ks | KUS | 27 |  | 0 | 21 | 0
(2+2+2+1+1+1)*3=27,000 [A]
70 | 914163 | 1 | DOPRAVNÍ ZNAČKY ZÁKLADNÍ VELIKOSTI HLINÍKOVÉ FÓLIE TŘ 1 - DEMONTÁŽ pro příčné překopy vozovky prováděné po polovinách | KUS | 27 |  | 0 | 21 | 0
41 | 914163 |  | DOPRAVNÍ ZNAČKY ZÁKLADNÍ VELIKOSTI HLINÍKOVÉ FÓLIE TŘ 1 - DEMONTÁŽ | KUS | 25 |  | 0 | 21 | 0
40 | 914169 |  | DOPRAV ZNAČKY ZÁKL VEL HLINÍK FÓLIE TŘ 1 - NÁJEMNÉ | KSDEN | 12750 |  | 0 | 21 | 0
25*510=12 750,000 [A]
61 | 914169 | 1 | DOPRAV ZNAČKY ZÁKL VEL HLINÍK FÓLIE TŘ 1 - NÁJEMNÉ pro příčné překopy vozovky prováděné po polovinách | KSDEN | 108 |  | 0 | 21 | 0
9*3*2*2=108,000 [A]
42 | 914461 |  | DOPRAVNÍ ZNAČKY 100X150CM HLINÍKOVÉ FÓLIE TŘ 1 - DODÁVKA A MONTÁŽ IP 22 | KUS | 4 |  | 0 | 21 | 0
43 | 914463 |  | DOPRAVNÍ ZNAČKY 100X150CM HLINÍKOVÉ FÓLIE TŘ 1 - DEMONTÁŽ IP 22 | KUS | 4 |  | 0 | 21 | 0
44 | 914952 |  | SLOUPKY A STOJKY DZ Z JÄKL PROF PRO OCEL STOJAN MONT S PŘESUN | KUS | 29 |  | 0 | 21 | 0
14+15=29,000 [A]
45 | 914953 |  | SLOUPKY A STOJKY DZ Z JÄKL PROFILŮ PRO OCEL STOJAN DEMONTÁŽ | KUS | 29 |  | 0 | 21 | 0
62 | 914952 | 1 | SLOUPKY A STOJKY DZ Z JÄKL PROF PRO OCEL STOJAN MONT S PŘESUN pro příčné překopy vozovky prováděné po polovinách | KUS | 48 |  | 0 | 21 | 0
8*3*2=48,000 [A]
71 | 914953 | 1 | SLOUPKY A STOJKY DZ Z JÄKL PROFILŮ PRO OCEL STOJAN DEMONTÁŽ | KUS | 48 |  | 0 | 21 | 0
46 | 914959 |  | SLOUP A STOJKY DZ Z JÄKL PRO OCEL STOJAN NÁJEMNÉ | KSDEN | 14790 |  | 0 | 21 | 0
29*510=14 790,000 [A]
63 | 914959 | 1 | SLOUP A STOJKY DZ Z JÄKL PRO OCEL STOJAN NÁJEMNÉ pro příčné překopy vozovky prováděné po polovinách | KSDEN | 96 |  | 0 | 21 | 0
48*2=96,000 [A]
57 | 915321 |  | VODOR DOPRAV ZNAČ Z FÓLIE DOČAS ODSTRANITEL - DOD A POKLÁDKA značky V5 a V7 | M2 | 24 |  | 0 | 21 | 0
3*3,0*0,5+7*3,0*0,5+6*3,0*0,5=24,000 [A]
58 | 915322 |  | VODOR DOPRAV ZNAČ Z FÓLIE DOČAS ODSTRANITEL - ODSTRANĚNÍ | M2 | 24 |  | 0 | 21 | 0
67 | 916122 | 1 | DOPRAV SVĚTLO VÝSTRAŽ SOUPRAVA 3KS - MONTÁŽ S PŘESUNEM pro příčné překopy vozovky prováděné po polovinách | KUS | 6 |  | 0 | 21 | 0
3*2=6,000 [A]
68 | 916123 | 1 | DOPRAV SVĚTLO VÝSTRAŽ SOUPRAVA 3KS - DEMONTÁŽ pro příčné překopy vozovky prováděné po polovinách | KUS | 6 |  | 0 | 21 | 0
69 | 916129 | 1 | DOPRAV SVĚTLO VÝSTRAŽ SOUPRAVA 3KS - NÁJEMNÉ pro příčné překopy vozovky prováděné po polovinách | KSDEN | 12 |  | 0 | 21 | 0
6*2=12,000 [A]
47 | 916131 |  | DOPRAV SVĚTLO VÝSTRAŽ SOUPRAVA 5KS - DOD A MONTÁŽ | KUS | 1 |  | 0 | 21 | 0
48 | 916133 |  | DOPRAV SVĚTLO VÝSTRAŽ SOUPRAVA 5KS - DEMONTÁŽ | KUS | 1 |  | 0 | 21 | 0
53 | 916141 |  | DOPRAV SVĚTLO VÝSTRAŽ SOUPRAVA 10KS - DOD A MONTÁŽ 6 ks světel na Z4 | KUS | 1 |  | 0 | 21 | 0
54 | 916143 |  | DOPRAV SVĚTLO VÝSTRAŽ SOUPRAVA 10KS - DEMONTÁŽ | KUS | 1 |  | 0 | 21 | 0
55 | 916151 |  | SEMAFOROVÁ PŘENOSNÁ SOUPRAVA - DOD A MONTÁŽ | KUS | 1 |  | 0 | 21 | 0
56 | 916153 |  | SEMAFOROVÁ PŘENOSNÁ SOUPRAVA - DEMONTÁŽ | KUS | 1 |  | 0 | 21 | 0
49 | 916311 |  | DOPRAVNÍ ZÁBRANY Z2 S FÓLIÍ TŘ 1 - DOD A MONTÁŽ | KUS | 1 |  | 0 | 21 | 0
50 | 916313 |  | DOPRAVNÍ ZÁBRANY Z2 S FÓLIÍ TŘ 1 - DEMONTÁŽ | KUS | 1 |  | 0 | 21 | 0
64 | 916312 | 1 | DOPRAVNÍ ZÁBRANY Z2 S FÓLIÍ TŘ 1 - MONTÁŽ S PŘESUNEM pro příčné překopy vozovky prováděné po polovinách | KUS | 6 |  | 0 | 21 | 0
3*2=6,000 [A]
65 | 916313 | 1 | DOPRAVNÍ ZÁBRANY Z2 S FÓLIÍ TŘ 1 - DEMONTÁŽ pro příčné překopy vozovky prováděné po polovinách | KUS | 6 |  | 0 | 21 | 0
3*2=6,000 [A]
66 | 916319 |  | DOPRAVNÍ ZÁBRANY Z2 - NÁJEMNÉ | KSDEN | 12 |  | 0 | 21 | 0
3*2*2=12,000 [A]
51 | 916351 |  | SMĚROVACÍ DESKY Z4 OBOUSTR S FÓLIÍ TŘ 1 - DOD A MONTÁŽ | KUS | 6 |  | 0 | 21 | 0
52 | 916353 |  | SMĚROVACÍ DESKY Z4 OBOUSTR S FÓLIÍ TŘ 1 - DEMONTÁŽ | KUS | 6 |  | 0 | 21 | 0
32 | 917211 |  | ZÁHONOVÉ OBRUBY Z BETONOVÝCH OBRUBNÍKŮ ŠÍŘ 50MM obnovení obrub chodníku | M | 11.5 |  | 0 | 21 | 0
33 | 917424 |  | CHODNÍKOVÉ OBRUBY Z KAMENNÝCH OBRUBNÍKŮ ŠÍŘ 150MM obnovení oébrub chodníků s použitím vybouraných obrubníků | M | 35 |  | 0 | 21 | 0
21,0+14,0=35,000 [A]
28 | 966156 |  | BOURÁNÍ KONSTRUKCÍ Z PROST BETONU S ODVOZEM DO 12KM odstranění nájezdů na provizorní komunikaci | M3 | 2.1 |  | 0 | 21 | 0
|  | 9 | Ostatní konstrukce a práce |  |  |  | 0 |  | 0
|  |  | C e l k e m |  |  |  | 0 |  | 0
Ostatní ve výkazu nespecifikované práce
Vícepráce
|  |  | Vícepráce celkem |  |  |  | 0 |  | 0
Méněpráce
|  |  | Méněpráce celkem |  |  |  | 0 |  | 0
|  |  | Celkem |  |  |  | 0 |  | 0
|  |  | Celkem |  |  |  | 0 |  | 0

## SO 103
Aspe
Příloha k formuláři pro ocenění nabídky
Stavba |  | 3140 | II/110 Sázava most ev.č. 110-008
číslo a název SO |  | SO 103 | Přístupová komunikace ke spodní stavbě mostu
číslo a název rozpočtu: |  | SO 103 | Přístupová komunikace ke spodní stavbě mostu
Poř. č.pol. | Kód položky | Varianta položky | Název položky | jednotka | Počet jednotek | CENA |  | Sazba | DPH
[6 empty] | jednotková | celkem | DPH
1 | 2 | 3 | 4 | 5 | 6 | 7 | 8
|  | 0 | Všeobecné konstrukce a práce
22 | 014112 |  | POPLATKY ZA SKLÁDKU TYP S-IO (INERTNÍ ODPAD) podklad vozovky a zahradní obrubníky | T | 156.084 |  | 0 | 21 | 0
90,981*1,7+35,4*0,04=156,084 [A]
23 | 014122 |  | POPLATKY ZA SKLÁDKU TYP S-OO (OSTATNÍ ODPAD) živičné směsi | T | 190.582 |  | 0 | 21 | 0
44,032*1,8+48,402*2,3=190,582 [A]
26 | 02943 |  | OSTATNÍ POŽADAVKY - VYPRACOVÁNÍ RDS | KPL | 1 |  | 0 | 21 | 0
|  | 0 | Všeobecné konstrukce a práce |  |  |  | 0 |  | 0
|  | 1 | Zemní práce
31 | 113136 |  | ODSTRANĚNÍ KRYTU ZPEVNĚNÝCH PLOCH S ASFALT POJIVEM, ODVOZ DO 12KM | M3 | 56.262 |  | 0 | 21 | 0
562,615*0,1=56,262 [A]
30 | 113326 |  | ODSTRAN PODKL ZPEVNĚNÝCH PLOCH Z KAMENIVA NESTMEL, ODVOZ DO 12KM | M3 | 150.031 |  | 0 | 21 | 0
600,123*0,25=150,031 [A]
22 | 122736 |  | ODKOPÁVKY A PROKOPÁVKY OBECNÉ TŘ. I, ODVOZ DO 12KM odtěžení násypu provizorní komunikace | M3 | 634.149 |  | 0 | 21 | 0
580,697+53,452=634,149 [A]
21 | 125736 |  | VYKOPÁVKY ZE ZEMNÍKŮ A SKLÁDEK TŘ. I, ODVOZ DO 12KM potřebný násypový materiál na těleso a krajnice | M3 | 634.149 |  | 0 | 21 | 0
580,697+53,452=634,149 [A]
20 | 17110 |  | ULOŽENÍ SYPANINY DO NÁSYPŮ SE ZHUTNĚNÍM | M3 | 580.697 |  | 0 | 21 | 0
11,98*7,58+25,27*8,73+19,84*8,74+13,60*7,05=580,697 [A]
23 | 17310 |  | ZEMNÍ KRAJNICE A DOSYPÁVKY SE ZHUTNĚNÍM | M3 | 53.452 |  | 0 | 21 | 0
(77,6+22,8+15,8)*2*0,23=53,452 [A]
|  | 1 | Zemní práce |  |  |  | 0 |  | 0
|  | 5 | Komunikace
2 | 56335 |  | VOZOVKOVÉ VRSTVY ZE ŠTĚRKODRTI TL. DO 250MM podklad provizorní vozovky | M2 | 600.123 |  | 0 | 21 | 0
(71,31+215,112+57,524+312,078-120,2)*1,12=600,123 [A]
1 | 567326 |  | VRSTVY PRO OBNOVU A OPRAVY Z RECYKL MATERIÁLU TL DO 100MM kryt provizorní komunikace | M2 | 562.615 |  | 0 | 21 | 0
(71,31+215,112+57,524+312,078-120,2)*1,05=562,615 [A]
|  | 5 | Komunikace |  |  |  | 0 |  | 0
|  |  | C e l k e m |  |  |  | 0 |  | 0
Ostatní ve výkazu nespecifikované práce
Vícepráce
|  |  | Vícepráce celkem |  |  |  | 0 |  | 0
Méněpráce
|  |  | Méněpráce celkem |  |  |  | 0 |  | 0
|  |  | Celkem |  |  |  | 0 |  | 0
|  |  | Celkem |  |  |  | 0 |  | 0

## SO 201
Aspe
Příloha k formuláři pro ocenění nabídky
Stavba |  | 3140 | II/110 Sázava most ev.č. 110-008
číslo a název SO |  | SO 201 | Most přes Sázavu
číslo a název rozpočtu: |  | SO 201 | Most přes Sázavu
Poř. č.pol. | Kód položky | Varianta položky | Název položky | jednotka | Počet jednotek | CENA |  | Sazba | DPH
[6 empty] | jednotková | celkem | DPH
1 | 2 | 3 | 4 | 5 | 6 | 7 | 8
|  | 0 | Všeobecné konstrukce a práce
59 | 014112 |  | POPLATKY ZA SKLÁDKU TYP S-IO (INERTNÍ ODPAD) vytěžená zemina z vrtů | T | 118.692 |  | 0 | 21 | 0
65,94*1,8=118,692 [A]
54 | 02911 |  | OSTATNÍ POŽADAVKY - GEODETICKÉ ZAMĚŘENÍ zaměření opěry po odbourání | HM | 0.68 |  | 0 | 21 | 0
0,12+0,21+0,14+0,21=0,680 [A]
1 | 029412 |  | OSTATNÍ POŽADAVKY - VYPRACOVÁNÍ MOSTNÍHO LISTU | KUS | 1 |  | 0 | 21 | 0
2 | 02943 |  | OSTATNÍ POŽADAVKY - VYPRACOVÁNÍ RDS | KPL | 1 |  | 0 | 21 | 0
3 | 02944 |  | OSTAT POŽADAVKY - DOKUMENTACE SKUTEČ PROVEDENÍ V DIGIT FORMĚ + 4 paré tištěná | KPL | 1 |  | 0 | 21 | 0
1=1,000 [A]
4 | 02945 |  | OSTAT POŽADAVKY - GEOMETRICKÝ PLÁN | HM | 2 |  | 0 | 21 | 0
5 | 02953 |  | OSTATNÍ POŽADAVKY - HLAVNÍ MOSTNÍ PROHLÍDKA | KUS | 1 |  | 0 | 21 | 0
1=1,000 [A]
6 | 02960 |  | OSTATNÍ POŽADAVKY - ODBORNÝ DOZOR Geotechnický dozor rozsah dle tz demolice a most | KPL | 1 |  | 0 | 21 | 0
1=1,000 [A]
|  | 0 | Všeobecné konstrukce a práce |  |  |  | 0 |  | 0
|  | 1 | Zemní práce
9 | 17511 |  | OBSYP POTRUBÍ A OBJEKTŮ SE ZHUTNĚNÍM obsyp a zásyp (opěry+pilíře) plochy planimetrovány v AutoCAD | M3 | 905.39 |  | 0 | 21 | 0
6,6*(10,5+7,12+8,8+7,18)+2,1*1,9*(27,0+15,8)+1,35*2,4*1,9*2+2,6*4,55*2,1*2+9,3*19,5*2+5,8*15,2=905,390 [A]
|  | 1 | Zemní práce |  |  |  | 0 |  | 0
|  | 2 | Základy
10 | 212635 |  | TRATIVODY KOMPL Z TRUB Z PLAST HM DN DO 150MM, RÝHA TŘ I | M | 47.2 |  | 0 | 21 | 0
20,8+26,4=47,200 [A]
33 | 224325 |  | PILOTY ZE ŽELEZOBETONU C30/37 beton C30/45 XF2 | M3 | 48.984 |  | 0 | 21 | 0
3,14*0,5*0,5*(8*3,1+8*4,7)=48,984 [A]
34 | 224365 |  | VÝZTUŽ PILOT Z OCELI 10505, B500B | T | 4.03 |  | 0 | 21 | 0
4,03=4,030 [A]
55 | 264141 |  | VRTY PRO PILOTY TŘ. I D DO 1000MM včetně hluchého vrtání | M | 84 |  | 0 | 21 | 0
(6,0+4,5)*8=84,000 [A]
11 | 272335 |  | ZÁKLADY Z PŘEDPJ BETONU DO C30/37 beton C30/37 XA1 | M3 | 142.56 |  | 0 | 21 | 0
3,6*11,0*1,2*3=142,560 [A]
12 | 272365 |  | VÝZTUŽ ZÁKLADŮ Z OCELI 10505, B500B | T | 19.82 |  | 0 | 21 | 0
19,82=19,820 [A]
|  | 2 | Základy |  |  |  | 0 |  | 0
|  | 3 | Svislé konstrukce
13 | 31717 |  | KOVOVÉ KONSTRUKCE PRO KOTVENÍ ŘÍMSY | KG | 1577.6 |  | 0 | 21 | 0
5,8*272=1 577,600 [A]
14 | 317325 |  | ŘÍMSY ZE ŽELEZOBETONU DO C30/37 | M3 | 83.264 |  | 0 | 21 | 0
0,31*(12,46+21,48+106,46+106,382+21,81)=83,264 [A]
15 | 317365 |  | VÝZTUŽ ŘÍMS Z OCELI 10505, B500B | T | 12.65 |  | 0 | 21 | 0
12,65=12,650 [A]
50 | 333221 |  | OBKLAD MOSTNÍCH OPĚR A KŘÍDEL KVÁDROVÝ A ŘÁDKOVÝ | M3 | 74.505 |  | 0 | 21 | 0
3,78*0,45*(8,5+8,5+3,14*1,9)+3,5*(14,2+2*1,5)*0,4+2,0*14,2*0,4=74,505 [A]
16 | 333325 |  | MOSTNÍ OPĚRY A KŘÍDLA ZE ŽELEZOVÉHO BETONU DO C30/37 | M3 | 193.91 |  | 0 | 21 | 0
193,91=193,910 [A]
17 | 333365 |  | VÝZTUŽ MOSTNÍCH OPĚR A KŘÍDEL Z OCELI 10505, B500B | T | 25.04 |  | 0 | 21 | 0
25,04=25,040 [A]
18 | 334325 |  | MOSTNÍ PILÍŘE A STATIVA ZE ŽELEZOVÉHO BETONU DO C30/37 | M3 | 147.7 |  | 0 | 21 | 0
147,7=147,700 [A]
19 | 334365 |  | VÝZTUŽ MOSTNÍCH PILÍŘŮ A STATIV Z OCELI 10505, B500B | T | 13.14 |  | 0 | 21 | 0
13,14=13,140 [A]
|  | 3 | Svislé konstrukce |  |  |  | 0 |  | 0
|  | 4 | Vodorovné konstrukce
20 | 420324 |  | PŘECHODOVÉ DESKY MOSTNÍCH OPĚR ZE ŽELEZOBETONU C25/30 beton C25/30 XF2 | M3 | 19.6 |  | 0 | 21 | 0
19,6=19,600 [A]
21 | 420365 |  | VÝZTUŽ PŘECHODOVÝCH DESEK MOSTNÍCH OPĚR Z OCELI 10505, B500B | T | 2.08 |  | 0 | 21 | 0
2,08=2,080 [A]
22 | 421336 |  | MOSTNÍ NOSNÉ DESKOVÉ KONSTRUKCE Z PŘEDPJATÉHO BETONU C40/50 beton C35/45 XF2 | M3 | 984.968 |  | 0 | 21 | 0
(2*21,8+30,0)*8,62+(8,62+9,61)*0,5*(2*12,0+2*6,0)+6,7*1,1*2+2,74*1,1*2+1,48*1,1=984,968 [A]
24 | 421365 |  | VÝZTUŽ MOSTNÍ DESKOVÉ KONSTRUKCE Z OCELI 10505, B500B | T | 216.2 |  | 0 | 21 | 0
216,2=216,200 [A]
23 | 421373 |  | VÝZTUŽ MOST NOSNÉ DESK KONSTR PŘEDP Z LAN PRO VNITŘ PŘEDPJ | T | 51.986 |  | 0 | 21 | 0
118,15*20*0,022=51,986 [A]
25 | 42853 |  | MOSTNÍ LOŽISKA HRNCOVÁ PRO ZATÍŽ DO 5,0MN Rmin 1434kN Rmax 3271kN -74mm +12mm -5mm +2mm 2ks Rmin 1434kN Rmax 3271kN Hy 71kN -74mm +12mm 2ks | KUS | 4 |  | 0 | 21 | 0
2+2=4,000 [A]
60 | 42854 |  | MOSTNÍ LOŽISKA HRNCOVÁ PRO ZATÍŽ PŘES 5,0MN Rmin 4173kN Rmax 6140kN -38mm +7mm -5mm +2mm 2ks Rmin 4173kN Rmax 6140kN Hy 71kN -38mm +7mm 2ks Rmin 3391kN Rmax 5489kN Hy 71kN Hx 159kN 1ks Rmin 3391kN Rmax 5489kN Hx 159kN -5mm +2mm 1ks | KUS | 6 |  | 0 | 21 | 0
2+2+1+1=6,000 [A]
26 | 434114 |  | SCHODIŠŤOVÉ STUPNĚ, Z DÍLCŮ BETON DO C25/30 | M3 | 6.475 |  | 0 | 21 | 0
0,35*0,25*1,0*74=6,475 [A]
27 | 451312 |  | PODKLADNÍ A VÝPLŇOVÉ VRSTVY Z PROSTÉHO BETONU C12/15 podkladní beton a ostatní podkladní vrstvy (dlažeb,schodišť....) | M3 | 186.14 |  | 0 | 21 | 0
(172,6+1,5*17,4+3,2*1,5+5,8*15,2+5,8*16*2+3,6*16,4+37,5+27,8)*0,15+(0,29-6*0,009)*(12,45+21,48+106,78+106,69+21,81)+16,0*3,0*0,25+17,0*3,0*0,25+(21,0+6,2)*1,4*1,0*0,2=186,140 [A]
56 | 45747 |  | VYROVNÁVACÍ A SPÁD VRSTVY Z MALTY ZVLÁŠTNÍ (PLASTMALTA) drenážní plastbeton | M3 | 8.594 |  | 0 | 21 | 0
109,64*0,2*0,04*2+7,6*4,5*0,2=8,594 [A]
28 | 458522 |  | VÝPLŇ ZA OPĚRAMI A ZDMI Z KAM DRC, INDEX ZHUTNĚNÍ ID DO 0,8 | M3 | 126.138 |  | 0 | 21 | 0
4,1*12,5+4,4*17,02=126,138 [A]
63 | 46251 |  | ZÁHOZ Z LOMOVÉHO KAMENE | M3 | 20.58 |  | 0 | 21 | 0
12*4,9*0,35=20,580 [A]
29 | 465512 |  | DLAŽBY Z LOMOVÉHO KAMENE NA MC nová dlažba u opěry V | M3 | 10.26 |  | 0 | 21 | 0
7,6*4,5*0,3=10,260 [A]
61 | 465513 |  | PŘEDLÁŽDĚNÍ DLAŽBY Z LOMOVÉHO KAMENE Stávající dlažba protipovodňových opatření. | M3 | 29.7 |  | 0 | 21 | 0
16,0*3,0*0,3+17,0*3,0*0,3=29,700 [A]
|  | 4 | Vodorovné konstrukce |  |  |  | 0 |  | 0
|  | 5 | Komunikace
62 | 572212 |  | SPOJOVACÍ POSTŘIK Z MODIFIK ASFALTU DO 0,5KG/M2 | M2 | 1863.88 |  | 0 | 21 | 0
8,5*109,64*2=1 863,880 [A]
30 | 574A33 |  | ASFALTOVÝ BETON PRO OBRUSNÉ VRSTVY ACO 11 TL. 40MM na mostě | M2 | 931.94 |  | 0 | 21 | 0
8,5*109,64=931,940 [A]
31 | 574D45 |  | ASFALTOVÝ BETON PRO LOŽNÍ VRSTVY MODIFIK ACL 16 TL. 50MM na mostě | M2 | 931.94 |  | 0 | 21 | 0
8,5*109,64=931,940 [A]
32 | 575C53 |  | LITÝ ASFALT MA IV (OCHRANA MOSTNÍ IZOLACE) 11 TL. 40MM na mostě a chodníky na mostě | M2 | 1335.74 |  | 0 | 21 | 0
8,5*109,64+1,5*(12,45+21,48+106,78+106,69+21,8)=1 335,740 [A]
|  | 5 | Komunikace |  |  |  | 0 |  | 0
|  | 6 | Úpravy povrchů, podlahy, výplně otvorů
52 | 626111 |  | REPROFILACE PODHLEDŮ, SVISLÝCH PLOCH SANAČNÍ MALTOU JEDNOVRST TL 10MM | M2 | 200.509 |  | 0 | 21 | 0
(3,91*(14,2+1,18*2)+0,5*3,91*(5,5+5,1+6,4)+(2,1+3,91)*0,5*(12,2+6,29+4,91+5,5)+0,8*(12,8+2*3,4))=200,509 [A]
53 | 626113 |  | REPROFILACE PODHLEDŮ, SVISLÝCH PLOCH SANAČNÍ MALTOU JEDNOVRST TL 30MM předpoklad 10% celkové plochy | M2 | 20.051 |  | 0 | 21 | 0
0,1*(3,91*(14,2+1,18*2)+0,5*3,91*(5,5+5,1+6,4)+(2,1+3,91)*0,5*(12,2+6,29+4,91+5,5)+0,8*(12,8+2*3,4))=20,051 [A]
|  | 6 | Úpravy povrchů, podlahy, výplně otvorů |  |  |  | 0 |  | 0
|  | 7 | Přidružená stavební výroba
28 | 711211 |  | IZOLACE ZVLÁŠT KONSTR PROTI ZEM VLHK ASFALT NÁTĚRY | M2 | 340.128 |  | 0 | 21 | 0
(0,4+1,2+1,6)*(12,5+6,94+5,76+5,29+5,17+6,0+6,75)+6,3*1,2*0,5+(1,8+0,3)*(14,2+12,7)+2,1*1,48*2+2,1*2,9*0,5*2+1,2*(2*11,0+2*3,6)*2+1,0*(7,5*2+2*3,14*1,0)*2=340,128 [A]
57 | 711222 |  | IZOLACE ZVLÁŠT KONSTR PROTI TLAK VODĚ ASFALT PÁSY | M2 | 121.456 |  | 0 | 21 | 0
1,2*(3,6*2+11,0*2)+11,0*3,6+2,2*(2*7,5+3,14*1,0*2)=121,456 [A]
29 | 711432 |  | IZOLACE MOSTOVEK POD ŘÍMSOU ASFALTOVÝMI PÁSY | M2 | 438.56 |  | 0 | 21 | 0
2,0*109,64*2=438,560 [A]
30 | 711442 |  | IZOLACE MOSTOVEK CELOPLOŠNÁ ASFALTOVÝMI PÁSY S PEČETÍCÍ VRSTVOU | M2 | 1392.428 |  | 0 | 21 | 0
12,7*109,64=1 392,428 [A]
31 | 711509 |  | OCHRANA IZOLACE NA POVRCHU TEXTILIÍ | M2 | 461.584 |  | 0 | 21 | 0
(0,4+1,2+1,6)*(12,5+6,94+5,76+5,29+5,17+6,0+6,75)+6,3*1,2*0,5+(1,8+0,3)*(14,2+12,7)+2,1*1,48*2+2,1*2,9*0,5*2+1,2*(2*11,0+2*3,6)*2+1,0*(7,5*2+2*3,14*1,0)*2+1,2*(3,6*2+11,0*2)+11,0*3,6+2,2*(2*7,5+3,14*1,0*2)=461,584 [A]
32 | 78382 |  | NÁTĚRY BETON KONSTR TYP S2 (OS-B) opěry a nosná konstrukce | M2 | 2537.471 |  | 0 | 21 | 0
(7,5*2+2*3,14*1,0)*(4,5+3,9+4,1)+(0,7+2,09+1,46)*(12,8+14,2)+2,1*(12,2+6,29+4,91+5,5+1,1+1,1+5,5+5,13+6,37+2*4,0)+(3,91*(14,2+1,18*2)+0,5*3,91*(5,5+5,1+6,4)+(2,1+3,91)*0,5*(12,2+6,29+4,91+5,5)+0,8*(12,8+2*3,4))+(2*2,72+4*0,75+2*2,4+2,45)*109,64+5,7*4+12,7*1,1*5+8,5*1,0*3=2 537,471 [A]
33 | 78384 |  | NÁTĚRY BETON KONSTR TYP S5 (OS-DI) nátěr říms | M2 | 398.48 |  | 0 | 21 | 0
(0,25+0,58+0,65)*(12,45+21,48+106,8+106,7+21,813)=398,480 [A]
|  | 7 | Přidružená stavební výroba |  |  |  | 0 |  | 0
|  | 8 | Potrubí
34 | 83433 |  | POTRUBÍ Z TRUB KAMENINOVÝCH DN DO 150MM vyústění drenáží | M | 4 |  | 0 | 21 | 0
4=4,000 [A]
|  | 8 | Potrubí |  |  |  | 0 |  | 0
|  | 9 | Ostatní konstrukce a práce
15 | 9111A3 |  | ZÁBRADLÍ SILNIČNÍ S VODOR MADLY - DEMONTÁŽ S PŘESUNEM úprava stávajícího zábradlí | M | 4 |  | 0 | 21 | 0
4=4,000 [A]
35 | 9112B1 |  | ZÁBRADLÍ MOSTNÍ SE SVISLOU VÝPLNÍ - DODÁVKA A MONTÁŽ | M | 269.3 |  | 0 | 21 | 0
12,5+21,5+106,8+106,7+21,8=269,300 [A]
36 | 91355 |  | EVIDENČNÍ ČÍSLO MOSTU | KUS | 2 |  | 0 | 21 | 0
2=2,000 [A]
42 | 917426 |  | CHODNÍKOVÉ OBRUBY Z KAMENNÝCH OBRUBNÍKŮ ŠÍŘ 250MM | M | 273.3 |  | 0 | 21 | 0
12,5+21,5+106,8+106,7+21,8+4,0=273,300 [A]
37 | 919111 |  | ŘEZÁNÍ ASFALTOVÉHO KRYTU VOZOVEK TL DO 50MM | M | 338.8 |  | 0 | 21 | 0
12,4+22,0+106,8+106,7+22,0+8,5+52,0+4,2*2==338,800 [A]
58 | 919142 |  | ŘEZÁNÍ ŽELEZOBETONOVÝCH KONSTRUKCÍ TL DO 100MM | M | 62.39 |  | 0 | 21 | 0
12,2+6,29+4,9+5,5+1,18+14,2+1,12+5,5+5,1+6,4=62,390 [A]
38 | 931183 |  | VÝPLŇ DILATAČNÍCH SPAR Z POLYSTYRENU TL 30MM | M2 | 2.966 |  | 0 | 21 | 0
(2,35*0,29*2+0,3*0,2*2)*2=2,966 [A]
39 | 931315 |  | TĚSNĚNÍ DILATAČ SPAR ASF ZÁLIVKOU PRŮŘ DO 600MM2 zálivka u obruby a ve vozovce | M | 338.8 |  | 0 | 21 | 0
12,4+22,0+106,8+106,7+22,0+8,5+52,0+4,2*2=338,800 [A]
40 | 931381 |  | TĚSNĚNÍ DILATAČNÍCH SPAR SILIKONOVÝM TMELEM PRŮŘEZU DO 100MM2 smršťovací spáry v římsách | M | 41.44 |  | 0 | 21 | 0
(0,25+0,58+0,65)*2*14=41,440 [A]
43 | 93153 |  | MOSTNÍ ZÁVĚRY POVRCHOVÉ POSUN DO 160MM | M | 25.4 |  | 0 | 21 | 0
2*12,7=25,400 [A]
44 | 93653 |  | MOSTNÍ ODVODŇOVACÍ SOUPRAVA rozměry 500x300 mm | KUS | 24 |  | 0 | 21 | 0
24=24,000 [A]
45 | 936542 |  | MOSTNÍ ODVODŇOVACÍ TRUBKA (POVRCHŮ IZOLACE) MĚDĚNÁ | KUS | 24 |  | 0 | 21 | 0
24=24,000 [A]
46 | 938543 |  | OČIŠTĚNÍ BETON KONSTR OTRYSKÁNÍM TLAK VODOU DO 1000 BARŮ | M2 | 200.509 |  | 0 | 21 | 0
(3,91*(14,2+1,18*2)+0,5*3,91*(5,5+5,1+6,4)+(2,1+3,91)*0,5*(12,2+6,29+4,91+5,5)+0,8*(12,8+2*3,4))=200,509 [A]
47 | 94190 |  | LEHKÉ PRACOVNÍ LEŠENÍ DO 1,5 KPA | M3OP | 504 |  | 0 | 21 | 0
1,2*(12,5+21,5+14,2+21,8)*6,0=504,000 [A]
41 | 94890 |  | PODPĚRNÉ SKRUŽE - ZŘÍZENÍ A ODSTRANĚNÍ | M3OP | 10634.24 |  | 0 | 21 | 0
16,0*26,8*(7,4+6,2+6,6+4,6)=10 634,240 [A]
|  | 9 | Ostatní konstrukce a práce |  |  |  | 0 |  | 0
|  |  | C e l k e m |  |  |  | 0 |  | 0
Ostatní ve výkazu nespecifikované práce
Vícepráce
|  |  | Vícepráce celkem |  |  |  | 0 |  | 0
Méněpráce
|  |  | Méněpráce celkem |  |  |  | 0 |  | 0
|  |  | Celkem |  |  |  | 0 |  | 0
|  |  | Celkem |  |  |  | 0 |  | 0

## SO 202
Aspe
Příloha k formuláři pro ocenění nabídky
Stavba |  | 3140 | II/110 Sázava most ev.č. 110-008
číslo a název SO |  | SO 202 | Provizorní most přes Sázavu
číslo a název rozpočtu: |  | SO 202 | Provizorní most přes Sázavu
Poř. č.pol. | Kód položky | Varianta položky | Název položky | jednotka | Počet jednotek | CENA |  | Sazba | DPH
[6 empty] | jednotková | celkem | DPH
1 | 2 | 3 | 4 | 5 | 6 | 7 | 8
|  | 0 | Všeobecné konstrukce a práce
2 | 014112 |  | POPLATKY ZA SKLÁDKU TYP S-IO (INERTNÍ ODPAD) | T | 155.013 |  | 0 | 21 | 0
(6,14+14,105)*2,5+(166-108)*1,8=155,013 [A]
28 | 014122 |  | POPLATKY ZA SKLÁDKU TYP S-OO (OSTATNÍ ODPAD) kryt chodníku a podklad | T | 82.8 |  | 0 | 21 | 0
36*2,3=82,800 [A]
25 | 027411 |  | PROVIZORNÍ MOSTY - MONTÁŽ | M2 | 701.1 |  | 0 | 21 | 0
123,0*5,7=701,100 [A]
26 | 027412 |  | PROVIZORNÍ MOSTY - NÁJEMNÉ | KPLMĚSÍC | 18 |  | 0 | 21 | 0
18=18,000 [A]
27 | 027413 |  | PROVIZORNÍ MOSTY - DEMONTÁŽ | M2 | 701.1 |  | 0 | 21 | 0
123,0*5,7=701,100 [A]
1 | 02943 |  | OSTATNÍ POŽADAVKY - VYPRACOVÁNÍ RDS | KPL | 1 |  | 0 | 21 | 0
1=1,000 [A]
3 | 02953 |  | OSTATNÍ POŽADAVKY - HLAVNÍ MOSTNÍ PROHLÍDKA | KUS | 1 |  | 0 | 21 | 0
1=1,000 [A]
|  | 0 | Všeobecné konstrukce a práce |  |  |  | 0 |  | 0
|  | 1 | Zemní práce
4 | 113438 |  | ODSTRAN KRYTU ZPEVNĚNÝCH PLOCH S ASFALT POJIVEM VČET PODKLADU, ODVOZ DO 20KM odstranění chodníku v prostoru za starou opěrou plocha odměřena v AutoCAD | M3 | 36.04 |  | 0 | 21 | 0
180,2*0,2=36,040 [A]
21 | 122736 |  | ODKOPÁVKY A PROKOPÁVKY OBECNÉ TŘ. I, ODVOZ DO 12KM odtěžení zeminy - provizorní pilíře | M3 | 80.08 |  | 0 | 21 | 0
(9,34+2,1)*7,0=80,080 [A]
6 | 131738 |  | HLOUBENÍ JAM ZAPAŽ I NEPAŽ TŘ. I, ODVOZ DO 20KM | M3 | 166.84 |  | 0 | 21 | 0
180,2*0,8+3,6*0,45*7,0*2=166,840 [A]
18 | 17511 |  | OBSYP POTRUBÍ A OBJEKTŮ SE ZHUTNĚNÍM zpětný zásyp prostoru za starou opěrou | M3 | 108.12 |  | 0 | 21 | 0
180,2*0,6=108,120 [A]
7 | 17610 |  | VÝPLNĚ ZE ZEMIN SE ZHUT zásyp mezi štětovnice | M3 | 80.08 |  | 0 | 21 | 0
(9,34+2,1)*7,0=80,080 [A]
|  | 1 | Zemní práce |  |  |  | 0 |  | 0
|  | 2 | Základy
8 | 23217 |  | ŠTĚTOVÉ STĚNY BERANĚNÉ Z KOVOVÝCH DÍLCŮ DOČASNÉ (HMOTNOST) provizorní pilíře | T | 48.36 |  | 0 | 21 | 0
2*6,5*(2*(5,0+7,0))*0,155=48,360 [A]
9 | 237171 |  | VYTAŽENÍ ŠTĚTOVÝCH STĚN Z KOVOVÝCH DÍLCŮ (HMOTNOST) | T | 48.36 |  | 0 | 21 | 0
2*6,5*(2*(5,0+7,0))*0,155=48,360 [A]
11 | 27212 |  | ZÁKLADY Z DÍLCŮ ŽELEZOBETONOVÝCH pilíře panely | M3 | 24.3 |  | 0 | 21 | 0
6,0*3,0*0,45*3=24,300 [A]
10 | 27512 |  | HRANICE PODPĚRNÉ Z DÍLCŮ ŽELEZOBETONOVÝCH provizorní pilíře z panelů | M3 | 96.9 |  | 0 | 21 | 0
2,85*2,0*(8,0+9,0)=96,900 [A]
|  | 2 | Základy |  |  |  | 0 |  | 0
|  | 3 | Svislé konstrukce
20 | 333215 |  | PŘEZDĚNÍ OPĚR A KŘÍDEL Z KAMENNÉHO ZDIVA zpětné vyzdění závěrné zdi staré opěry | M3 | 6.141 |  | 0 | 21 | 0
7,6*0,8*1,01=6,141 [A]
15 | 333323 |  | MOSTNÍ OPĚRY A KŘÍDLA ZE ŽELEZOVÉHO BETONU DO C16/20 provizorní závěrné zídky | M3 | 14.105 |  | 0 | 21 | 0
(1,5*0,3+0,5*0,65)*(9,2+9,0)=14,105 [A]
19 | 333365 |  | VÝZTUŽ MOSTNÍCH OPĚR A KŘÍDEL Z OCELI 10505, B500B | T | 1.121 |  | 0 | 21 | 0
14,01*0,08=1,121 [A]
13 | 33494 |  | MOSTNÍ PILÍŘE A STATIVA Z KOVU | T | 27.853 |  | 0 | 21 | 0
(8*4,5*2+8*3,8)*0,16*1,7=27,853 [A]
|  | 3 | Svislé konstrukce |  |  |  | 0 |  | 0
|  | 4 | Vodorovné konstrukce
16 | 451312 |  | PODKLADNÍ A VÝPLŇOVÉ VRSTVY Z PROSTÉHO BETONU C12/15 | M3 | 48.729 |  | 0 | 21 | 0
180,1*0,15+7,0*5,0*0,15*2+3,6*6,6*0,15+3,0*(8,0+9,0)*0,15=48,729 [A]
|  | 4 | Vodorovné konstrukce |  |  |  | 0 |  | 0
|  | 9 | Ostatní konstrukce a práce
23 | 96611 |  | BOURÁNÍ KONSTRUKCÍ Z BETONOVÝCH DÍLCŮ rozebrání provizorních opěr | M3 | 121.2 |  | 0 | 21 | 0
6,0*3,0*0,45*3+2,85*2,0*(8,0+9,0)=121,200 [A]
17 | 96613 |  | BOURÁNÍ KONSTRUKCÍ Z KAMENE NA MC vybourání staré závěrné zdi | M3 | 6.141 |  | 0 | 21 | 0
7,6*0,8*1,01=6,141 [A]
24 | 966168 |  | BOURÁNÍ KONSTRUKCÍ ZE ŽELEZOBETONU S ODVOZEM DO 20KM odstranění provizorní závěrné zdi | M3 | 14.105 |  | 0 | 21 | 0
(1,5*0,3+0,5*0,65)*(9,2+9,0)=14,105 [A]
22 | 966188 |  | DEMONTÁŽ KONSTRUKCÍ KOVOVÝCH S ODVOZEM DO 20KM demontáž provizorních pilířů | T | 27.853 |  | 0 | 21 | 0
27,853=27,853 [A]
|  | 9 | Ostatní konstrukce a práce |  |  |  | 0 |  | 0
|  |  | C e l k e m |  |  |  | 0 |  | 0
Ostatní ve výkazu nespecifikované práce
Vícepráce
|  |  | Vícepráce celkem |  |  |  | 0 |  | 0
Méněpráce
|  |  | Méněpráce celkem |  |  |  | 0 |  | 0
|  |  | Celkem |  |  |  | 0 |  | 0
|  |  | Celkem |  |  |  | 0 |  | 0

## SO 203
Aspe
Příloha k formuláři pro ocenění nabídky
Stavba |  | 3140 | II/110 Sázava most ev.č. 110-008
číslo a název SO |  | SO 203 | Provizorní most přes obnovené staré koryto
číslo a název rozpočtu: |  | SO 203 | Provizorní most přes obnovené staré koryto
Poř. č.pol. | Kód položky | Varianta položky | Název položky | jednotka | Počet jednotek | CENA |  | Sazba | DPH
[6 empty] | jednotková | celkem | DPH
1 | 2 | 3 | 4 | 5 | 6 | 7 | 8
|  | 0 | Všeobecné konstrukce a práce
2 | 014112 |  | POPLATKY ZA SKLÁDKU TYP S-IO (INERTNÍ ODPAD) | T | 85.778 |  | 0 | 21 | 0
9,52*2,5+32,62*1,9=85,778 [A]
24 | 027411 |  | PROVIZORNÍ MOSTY - MONTÁŽ | M2 | 171 |  | 0 | 21 | 0
30,0*5,7=171,000 [A]
25 | 027412 |  | PROVIZORNÍ MOSTY - NÁJEMNÉ | KPLMĚSÍC | 18 |  | 0 | 21 | 0
18=18,000 [A]
26 | 027423 |  | PROVIZORNÍ LÁVKY - DEMONTÁŽ | M2 | 171 |  | 0 | 21 | 0
30,0*5,7=171,000 [A]
1 | 02943 |  | OSTATNÍ POŽADAVKY - VYPRACOVÁNÍ RDS | KPL | 1 |  | 0 | 21 | 0
1=1,000 [A]
3 | 02953 |  | OSTATNÍ POŽADAVKY - HLAVNÍ MOSTNÍ PROHLÍDKA | KUS | 1 |  | 0 | 21 | 0
1=1,000 [A]
|  | 0 | Všeobecné konstrukce a práce |  |  |  | 0 |  | 0
|  | 1 | Zemní práce
6 | 131738 |  | HLOUBENÍ JAM ZAPAŽ I NEPAŽ TŘ. I, ODVOZ DO 20KM | M3 | 37.62 |  | 0 | 21 | 0
3,8*11,0*0,45*2=37,620 [A]
|  | 1 | Zemní práce |  |  |  | 0 |  | 0
|  | 2 | Základy
11 | 27512 |  | HRANICE PODPĚRNÉ Z DÍLCŮ ŽELEZOBETONOVÝCH provizorní opěry | M3 | 75 |  | 0 | 21 | 0
(1,8+1,95)*10,0*2,0=75,000 [A]
|  | 2 | Základy |  |  |  | 0 |  | 0
|  | 3 | Svislé konstrukce
15 | 333323 |  | MOSTNÍ OPĚRY A KŘÍDLA ZE ŽELEZOVÉHO BETONU DO C16/20 provizorní závěrné zdi | M3 | 9.52 |  | 0 | 21 | 0
(0,3*1,0+0,44*0,4)*2*10,0=9,520 [A]
19 | 333365 |  | VÝZTUŽ MOSTNÍCH OPĚR A KŘÍDEL Z OCELI 10505, B500B | T | 0.762 |  | 0 | 21 | 0
(0,3*1,0+0,44*0,4)*2*10,0*0,08=0,762 [A]
|  | 3 | Svislé konstrukce |  |  |  | 0 |  | 0
|  | 4 | Vodorovné konstrukce
16 | 451312 |  | PODKLADNÍ A VÝPLŇOVÉ VRSTVY Z PROSTÉHO BETONU C12/15 | M3 | 9.9 |  | 0 | 21 | 0
3,0*11,0*0,15*2=9,900 [A]
|  | 4 | Vodorovné konstrukce |  |  |  | 0 |  | 0
|  | 9 | Ostatní konstrukce a práce
23 | 96611 |  | BOURÁNÍ KONSTRUKCÍ Z BETONOVÝCH DÍLCŮ odstranění provizorních opěr včetně odvozu a uskladnění | M3 | 75 |  | 0 | 21 | 0
(1,8+1,95)*10,0*2,0=75,000 [A]
27 | 966168 |  | BOURÁNÍ KONSTRUKCÍ ZE ŽELEZOBETONU S ODVOZEM DO 20KM odstranění provizorních závěrných zdí | M3 | 9.52 |  | 0 | 21 | 0
(0,3*1,0+0,44*0,4)*2*10,0=9,520 [A]
|  | 9 | Ostatní konstrukce a práce |  |  |  | 0 |  | 0
|  |  | C e l k e m |  |  |  | 0 |  | 0
Ostatní ve výkazu nespecifikované práce
Vícepráce
|  |  | Vícepráce celkem |  |  |  | 0 |  | 0
Méněpráce
|  |  | Méněpráce celkem |  |  |  | 0 |  | 0
|  |  | Celkem |  |  |  | 0 |  | 0
|  |  | Celkem |  |  |  | 0 |  | 0

## SO 301
Aspe
Příloha k formuláři pro ocenění nabídky
Stavba |  | 3140 | II/110 Sázava most ev.č. 110-008
číslo a název SO |  | SO 301 | Přeložka vodovodu
číslo a název rozpočtu: |  | SO 301 | Přeložka vodovodu
Poř. č.pol. | Kód položky | Varianta položky | Název položky | jednotka | Počet jednotek | CENA |  | Sazba | DPH
[6 empty] | jednotková | celkem | DPH
1 | 2 | 3 | 4 | 5 | 6 | 7 | 8
|  | 0 | Všeobecné konstrukce a práce
44 | 014112 |  | POPLATKY ZA SKLÁDKU TYP S-IO (INERTNÍ ODPAD) přebytečná zemina a vybouraný beton | T | 168.916 |  | 0 | 21 | 0
83,48*1,7+10,0*2,7=168,916 [A]
49 | 01431 |  | POPLATKY ZA VYPUŠTĚNOU VODU | KPL | 1 |  | 0 | 21 | 0
48 | 01441 |  | POPLATKY ZA NÁHRADNÍ ZÁSOBOVÁNÍ VODOU | KPL | 1 |  | 0 | 21 | 0
|  | 0 | Všeobecné konstrukce a práce |  |  |  | 0 |  | 0
|  | 1 | Zemní práce
50 | 113326 |  | ODSTRAN PODKL ZPEVNĚNÝCH PLOCH Z KAMENIVA NESTMEL, ODVOZ DO 12KM překop vozovky | M3 | 5.4 |  | 0 | 21 | 0
10,0*1,8*0,3=5,400 [A]
51 | 113336 |  | ODSTRAN PODKL ZPEVNĚNÝCH PLOCH S ASFALT POJIVEM, ODVOZ DO 12KM překop vozovky | M3 | 2.85 |  | 0 | 21 | 0
10,0*1,9*0,15=2,850 [A]
61 | 113436 |  | ODSTRAN KRYTU ZPEVNĚNÝCH PLOCH S ASFALT POJIVEM VČET PODKLADU, ODVOZ DO 12KM chodník | M3 | 8.4 |  | 0 | 21 | 0
3,0*(1,8+2*0,5)=8,400 [A]
53 | 11353 |  | ODSTRANĚNÍ CHODNÍKOVÝCH KAMENNÝCH OBRUBNÍKŮ při přechodu vozovky | M | 4 |  | 0 | 21 | 0
52 | 113726 |  | FRÉZOVÁNÍ ZPEVNĚNÝCH PLOCH ASFALTOVÝCH, ODVOZ DO 12KM překoip vozovky | M3 | 2.04 |  | 0 | 21 | 0
10,2*2,0*0,1=2,040 [A]
46 | 11414 |  | ODSTRAN DLAŽEB VODNÍCH KORYT Z LOM KAM NA SUCHO VČET PODKL rozebrání dlažby svahů koryta řeky | M3 | 13.8 |  | 0 | 21 | 0
46*0,3=13,800 [A]
1 | 11511 |  | ČERPÁNÍ VODY DO 500 L/MIN | HOD | 200 |  | 0 | 21 | 0
4 | 13183 |  | HLOUBENÍ JAM ZAPAŽ I NEPAŽ TŘ II výkop jámy pro protlačovací soupravu | M3 | 454.8 |  | 0 | 21 | 0
3 | 13273 |  | HLOUBENÍ RÝH ŠÍŘ DO 2M PAŽ I NEPAŽ TŘ. I | M3 | 294.47 |  | 0 | 21 | 0
45 | 17411 |  | ZÁSYP JAM A RÝH ZEMINOU SE ZHUTNĚNÍM | M3 | 665.79 |  | 0 | 21 | 0
7 | 17581 |  | OBSYP POTRUBÍ A OBJEKTŮ Z NAKUPOVANÝCH MATERIÁLŮ štěrkopískem | M3 | 66.73 |  | 0 | 21 | 0
|  | 1 | Zemní práce |  |  |  | 0 |  | 0
|  | 2 | Základy
5 | 23217A |  | ŠTĚTOVÉ STĚNY BERANĚNÉ Z KOVOVÝCH DÍLCŮ DOČASNÉ (PLOCHA) zapažení jámy pro protlačovací soupravu a vyústění protlaku | M2 | 391.6 |  | 0 | 21 | 0
38,0*8,0+21,9*4,0=391,600 [A]
6 | 237171 |  | VYTAŽENÍ ŠTĚTOVÝCH STĚN Z KOVOVÝCH DÍLCŮ (HMOTNOST) | T | 60.698 |  | 0 | 21 | 0
391,6*0,155=60,698 [A]
|  | 2 | Základy |  |  |  | 0 |  | 0
|  | 4 | Vodorovné konstrukce
8 | 45157 |  | PODKLADNÍ A VÝPLŇOVÉ VRSTVY Z KAMENIVA TĚŽENÉHO lože pod potrubí štěrkopískové | M3 | 12 |  | 0 | 21 | 0
47 | 465511 |  | DLAŽBY Z LOMOVÉHO KAMENE NA SUCHO obnova dlažby svahů koryta řeky | M3 | 13.8 |  | 0 | 21 | 0
46,0*0,3=13,800 [A]
|  | 4 | Vodorovné konstrukce |  |  |  | 0 |  | 0
|  | 5 | Komunikace
56 | 561431 |  | KAMENIVO ZPEVNĚNÉ CEMENTEM TŘ. I TL. DO 150MM obnova překopané vozovky | M2 | 18 |  | 0 | 21 | 0
10,0*1,8=18,000 [A]
64 | 56334 |  | VOZOVKOVÉ VRSTVY ZE ŠTĚRKODRTI TL. DO 200MM podklad obnoveného chodníku | M2 | 8.4 |  | 0 | 21 | 0
57 | 56335 |  | VOZOVKOVÉ VRSTVY ZE ŠTĚRKODRTI TL. DO 250MM štěrkodrť A, tl. 220 mm pro obnovu překopané vozovky | M2 | 18 |  | 0 | 21 | 0
10,0*1,8=18,000 [A]
63 | 567316 |  | VRSTVY PRO OBNOVU A OPRAVY Z RECYKL MATERIÁLU TL DO 50MM ložní vrstva obnoveného chodníku | M2 | 8.4 |  | 0 | 21 | 0
62 | 574A31 |  | ASFALTOVÝ BETON PRO OBRUSNÉ VRSTVY ACO 8 TL. 40MM pro obnovu chodníku | M2 | 8.4 |  | 0 | 21 | 0
58 | 574A34 |  | ASFALTOVÝ BETON PRO OBRUSNÉ VRSTVY ACO 11+, 11S TL. 40MM obnova překopané vozovky | M2 | 20.4 |  | 0 | 21 | 0
10,2*2,0=20,400 [A]
60 | 574C56 |  | ASFALTOVÝ BETON PRO LOŽNÍ VRSTVY ACL 16+, 16S TL. 60MM obnova překopané vozovky | M2 | 20.4 |  | 0 | 21 | 0
10,2*2,0=20,400 [A]
59 | 574E46 |  | ASFALTOVÝ BETON PRO PODKLADNÍ VRSTVY ACP 16+, 16S TL. 50MM obnova překopané vozovky | M2 | 20.4 |  | 0 | 21 | 0
10,2*2,0=20,400 [A]
|  | 5 | Komunikace |  |  |  | 0 |  | 0
|  | 8 | Potrubí
9 | 85227 | 1 | POTRUBÍ Z TRUB LITINOVÝCH TLAKOVÝCH PŘÍRUBOVÝCH DN DO 100MM litinový odbočkový T kus 100/100 | KS | 1 |  | 0 | 21 | 0
12 | 85227 | 2 | POTRUBÍ Z TRUB LITINOVÝCH TLAKOVÝCH PŘÍRUBOVÝCH DN DO 100MM litinové koleno přírubové patkové N 100-90° | KS | 2 |  | 0 | 21 | 0
13 | 85227 | 3 | POTRUBÍ Z TRUB LITINOVÝCH TLAKOVÝCH PŘÍRUBOVÝCH DN DO 100MM litinové koleno přírubové KP 100-90° | KS | 1 |  | 0 | 21 | 0
14 | 85227 | 4 | POTRUBÍ Z TRUB LITINOVÝCH TLAKOVÝCH PŘÍRUBOVÝCH DN DO 100MM příruba točivá X 100 | KS | 3 |  | 0 | 21 | 0
16 | 85227 | 5 | POTRUBÍ Z TRUB LITINOVÝCH TLAKOVÝCH PŘÍRUBOVÝCH DN DO 100MM litinová trouba přírubová DN 100 - dl. 0,2 m | KS | 2 |  | 0 | 21 | 0
17 | 85227 |  | POTRUBÍ Z TRUB LITINOVÝCH TLAKOVÝCH PŘÍRUBOVÝCH DN DO 100MM | KS | 1 |  | 0 | 21 | 0
10 | 85233 | 1 | POTRUBÍ Z TRUB LITINOVÝCH TLAKOVÝCH PŘÍRUBOVÝCH DN DO 150MM litinový odbočkový T kus 150/80 | KS | 4 |  | 0 | 21 | 0
11 | 85233 | 2 | POTRUBÍ Z TRUB LITINOVÝCH TLAKOVÝCH PŘÍRUBOVÝCH DN DO 150MM litinový odbočkový T kus 150/100 | KS | 2 |  | 0 | 21 | 0
15 | 85233 | 3 | POTRUBÍ Z TRUB LITINOVÝCH TLAKOVÝCH PŘÍRUBOVÝCH DN DO 150MM příruba točivá X 150 | KS | 8 |  | 0 | 21 | 0
18 | 87327 |  | POTRUBÍ Z TRUB PLASTOVÝCH TLAKOVÝCH SVAŘOVANÝCH DN DO 100MM PE potrubí 110/10 SDR 11 včetně PE kolena D 110 - 30° | M | 6 |  | 0 | 21 | 0
21 | 87327 | 1 | POTRUBÍ Z TRUB PLASTOVÝCH TLAKOVÝCH SVAŘOVANÝCH DN DO 100MM PE lemový nákružek D 110 | KS | 3 |  | 0 | 21 | 0
19 | 87333 |  | POTRUBÍ Z TRUB PLASTOVÝCH TLAKOVÝCH SVAŘOVANÝCH DN DO 150MM PE potrubí 160/14,6 SDR 11 včetně PE kolen D 160 - 30°, PE kolen D 160 - 60° a PE nátrubku 160 | M | 65 |  | 0 | 21 | 0
22 | 87333 | 1 | POTRUBÍ Z TRUB PLASTOVÝCH TLAKOVÝCH SVAŘOVANÝCH DN DO 150MM PE lemový nákružek D 160 | KS | 8 |  | 0 | 21 | 0
38 | 87333 | 2 | POTRUBÍ Z TRUB PLASTOVÝCH TLAKOVÝCH SVAŘOVANÝCH DN DO 150MM propoj na stávající vodovod | KS | 4 |  | 0 | 21 | 0
20 | 873333 |  | POTRUBÍ Z TRUB PLAST TLAK SVAŘ DN DO 150MM BEZVÝKOPOVOU TECHNOLOGIÍ PE potrubí 160/14,6 SDR 11 prováděné bezvýkopovou technologií, bude prováděno podvrtem pod hladinou Sázavy. Dle inženýrskogeologického průzkumu bude podvrt prováděn na rozhraní vrstev navětralého amfibolitu a zdravého amfibolitu, mírně rozpukaného. Jde tedy o velmi pevnou a odolnou horninu. | M | 105 |  | 0 | 21 | 0
27 | 891127 |  | ŠOUPÁTKA DN DO 100MM šoupě vodárenské DN 100 PN 16 přírubové | KUS | 2 |  | 0 | 21 | 0
30 | 891226 |  | VENTILY DN DO 80MM odvzdušňovací ventil DN 80 | KUS | 4 |  | 0 | 21 | 0
31 | 891627 |  | KLAPKY DN DO 100MM koncová ( žabí ) klapka DN 100 | KUS | 1 |  | 0 | 21 | 0
28 | 891927 |  | ZEMNÍ SOUPRAVY DN DO 100MM S POKLOPEM zemní souprava šoupátková pro Š 100 s poklopem | KUS | 2 |  | 0 | 21 | 0
29 | 891927 | 1 | ZEMNÍ SOUPRAVY DN DO 100MM S POKLOPEM prodloužení ovládání o cca 2,0m | KUS | 2 |  | 0 | 21 | 0
41 | 893112 |  | ŠACHTY ARMATUR Z BETON DÍLCŮ PŮDORYS PLOCHY DO 2,5M2 vzdušníková šachta 160/100 prefabrikovaná | KUS | 1 |  | 0 | 21 | 0
32 | 89913 |  | KRYCÍ HRNCE SAMOSTATNÉ poklop šoupátkový DN 80 | KUS | 2 |  | 0 | 21 | 0
34 | 89914 |  | ŠACHTOVÉ BETONOVÉ SKRUŽE SAMOSTATNÉ skruž betonová DN 1000/500 k ochraně orientační tyče | KUS | 2 |  | 0 | 21 | 0
40 | 899308 |  | DOPLŇKY NA POTRUBÍ - SIGNALIZAČ VODIČ Y 2,5 mm2 | M | 75 |  | 0 | 21 | 0
39 | 899309 |  | DOPLŇKY NA POTRUBÍ - VÝSTRAŽNÁ FÓLIE šířka 400 mm | M | 100 |  | 0 | 21 | 0
36 | 899631 |  | TLAKOVÉ ZKOUŠKY POTRUBÍ DN DO 150MM | M | 170 |  | 0 | 21 | 0
37 | 89973 |  | PROPLACH A DEZINFEKCE VODOVODNÍHO POTRUBÍ DN DO 150MM | M | 170 |  | 0 | 21 | 0
|  | 8 | Potrubí |  |  |  | 0 |  | 0
|  | 9 | Ostatní konstrukce a práce
35 | 914B21 |  | OZNAČ STAVÍTEK V KANALIZACI OCEL S FÓLIÍ TŘ.1 DODÁVKA A MONTÁŽ orientační tabulka na tyč v lomovém bodě | KUS | 2 |  | 0 | 21 | 0
55 | 917424 |  | CHODNÍKOVÉ OBRUBY Z KAMENNÝCH OBRUBNÍKŮ ŠÍŘ 150MM zpětné osazení vybouraných obrub | M | 4 |  | 0 | 21 | 0
54 | 919111 |  | ŘEZÁNÍ ASFALTOVÉHO KRYTU VOZOVEK TL DO 50MM pro přechod vozovky | M | 81.6 |  | 0 | 21 | 0
2*10,2*2*2,0=81,600 [A]
33 | 93658 |  | OCHRANNÉ TYČOVÉ ZNAKY - ORIENTAČNÍ SLOUPKY | KUS | 2 |  | 0 | 21 | 0
2 | 966156 |  | BOURÁNÍ KONSTRUKCÍ Z PROST BETONU S ODVOZEM DO 12KM | M3 | 10 |  | 0 | 21 | 0
42 | 969133 |  | VYBOURÁNÍ POTRUBÍ DN DO 150MM VODOVODNÍCH demontáž stávajícího PE potrubí zavěšeného na mostě včetně izolace | M | 180 |  | 0 | 21 | 0
43 | 969133 | 1 | VYBOURÁNÍ POTRUBÍ DN DO 150MM VODOVODNÍCH demontáž stávajícího PE potrubí v zemi | M | 24 |  | 0 | 21 | 0
|  | 9 | Ostatní konstrukce a práce |  |  |  | 0 |  | 0
|  |  | C e l k e m |  |  |  | 0 |  | 0
Ostatní ve výkazu nespecifikované práce
Vícepráce
|  |  | Vícepráce celkem |  |  |  | 0 |  | 0
Méněpráce
|  |  | Méněpráce celkem |  |  |  | 0 |  | 0
|  |  | Celkem |  |  |  | 0 |  | 0
|  |  | Celkem |  |  |  | 0 |  | 0

## SO 451
Aspe
Příloha k formuláři pro ocenění nabídky
Stavba |  | 3140 | II/110 Sázava most ev.č. 110-008
číslo a název SO |  | SO 451 | Přeložka veřejného osvětlení
číslo a název rozpočtu: |  | SO 451 | Přeložka veřejného osvětlení
Poř. č.pol. | Kód položky | Varianta položky | Název položky | jednotka | Počet jednotek | CENA |  | Sazba | DPH
[6 empty] | jednotková | celkem | DPH
1 | 2 | 3 | 4 | 5 | 6 | 7 | 8
|  | 0 | Všeobecné konstrukce a práce
1 | 014112 |  | POPLATKY ZA SKLÁDKU TYP S-IO (INERTNÍ ODPAD) | T | 23.338 |  | 0 | 21 | 0
(0,8*0,8*1,5*5*0,2+0,35*0,8*150*0,2+0,65*1,2*28*0,2)*1,7=23,338 [A]
56 | 027421 |  | PROVIZORNÍ LÁVKY - MONTÁŽ lávky přes výkopy rýh pro inženýrské sítě | M2 | 16.8 |  | 0 | 21 | 0
7*2,0*1,2=16,800 [A]
57 | 027423 |  | PROVIZORNÍ LÁVKY - DEMONTÁŽ | M2 | 16.8 |  | 0 | 21 | 0
58 | 027422 |  | PROVIZORNÍ LÁVKY - NÁJEMNÉ | KPLMĚSÍC | 1 |  | 0 | 21 | 0
2 | 029111 |  | OSTATNÍ POŽADAVKY - GEODETICKÉ ZAMĚŘENÍ - DÉLKOVÉ | HM | 3.4 |  | 0 | 21 | 0
11 | 02950 |  | OSTATNÍ POŽADAVKY - POSUDKY, KONTROLY, REVIZNÍ ZPRÁVY 30 hodin | HOD | 18 |  | 0 | 21 | 0
|  | 0 | Všeobecné konstrukce a práce |  |  |  | 0 |  | 0
|  | 1 | Zemní práce
4 | 13283 |  | HLOUBENÍ RÝH ŠÍŘ DO 2M PAŽ I NEPAŽ TŘ. II pro kabely, ztížení vykopávky pro blízkost dalších inženýrských sítí | M3 | 50.4 |  | 0 | 21 | 0
v chodníku 0,35*0,8*80,0=22,400 [A] v terénu pro uzemnění 10*10,0*0,35*0,8=28,000 [B] Celkem: A+B=50,400 [C]
5 | 17411 |  | ZÁSYP JAM A RÝH ZEMINOU SE ZHUTNĚNÍM | M3 | 45.92 |  | 0 | 21 | 0
0,35*0,8*80,0*0,8=17,920 [A] 10*10,0*0,35*0,8=28,000 [B] Celkem: A+B=45,920 [C]
10 | 18120 |  | ÚPRAVA PLÁNĚ SE ZHUTNĚNÍM V HORNINĚ TŘ. II | M2 | 14 |  | 0 | 21 | 0
0,35*0,5*80,0=14,000 [A]
|  | 1 | Zemní práce |  |  |  | 0 |  | 0
|  | 4 | Vodorovné konstrukce
11 | 45157 |  | PODKLADNÍ A VÝPLŇOVÉ VRSTVY Z KAMENIVA TĚŽENÉHO | M3 | 8.1 |  | 0 | 21 | 0
0,4*0,15*135,0=8,100 [A]
|  | 4 | Vodorovné konstrukce |  |  |  | 0 |  | 0
|  | 7 | Přidružená stavební výroba
15 | 702212 |  | KABELOVÁ CHRÁNIČKA ZEMNÍ DN PŘES 100 DO 200 MM PE 110 včetně protahovacího drátu | M | 10.5 |  | 0 | 21 | 0
16 | 702312 |  | ZAKRYTÍ KABELŮ VÝSTRAŽNOU FÓLIÍ ŠÍŘKY PŘES 20 DO 40 CM | M | 80 |  | 0 | 21 | 0
12 | 702332 |  | ZAKRYTÍ KABELŮ PLASTOVOU DESKOU/PÁSEM ŠÍŘKY PŘES 20 DO 40 CM | M | 80 |  | 0 | 21 | 0
45 | 741172 |  | KRABICE (ROZVODKA) INSTALAČNÍ KABELOVÁ VE VYŠŠÍM KRYTÍ - MIN. IP 44 VČETNĚ PRŮCHODEK SE SVORKAMI 3-F DO 10 MM2 Demontáž | KUS | 8 |  | 0 | 21 | 0
53 | 741811 |  | UZEMŇOVACÍ VODIČ NA POVRCHU FEZN DO 120 MM2 | M | 136 |  | 0 | 21 | 0
70,0+66,0=136,000 [A]
21 | 741911 |  | UZEMŇOVACÍ VODIČ V ZEMI FEZN DO 120 MM2 | M | 190 |  | 0 | 21 | 0
90,0+100,0=190,000 [A]
54 | 741C03 |  | POUZDRO PRO PRŮCHOD PÁSKU STĚNOU | KUS | 10 |  | 0 | 21 | 0
55 | 741C07 |  | VYVEDENÍ UZEMŇOVACÍCH VODIČŮ NA POVRCH/KONSTRUKCI | KUS | 10 |  | 0 | 21 | 0
51 | 741I03 |  | ODDĚLOVACÍ JISKŘIŠTĚ UZAVŘENÉ V PLASTOVÉM POUZDRU | KUS | 10 |  | 0 | 21 | 0
52 | 741I04 |  | OCHRANNÝ ÚHELNÍK KE SVODOVÉMU VODIČI | KUS | 10 |  | 0 | 21 | 0
23 | 742H12 |  | KABEL NN ČTYŘ- A PĚTIŽÍLOVÝ CU S PLASTOVOU IZOLACÍ OD 4 DO 16 MM2 kabel CYKY 4Jx10 mm2 | M | 394.71 |  | 0 | 21 | 0
(166,5+168,0)*1.18=394,710 [A]
26 | 742L12 |  | UKONČENÍ DVOU AŽ PĚTIŽÍLOVÉHO KABELU V ROZVADĚČI NEBO NA PŘÍSTROJI OD 4 DO 16 MM2 koncovka do 4x10 | KUS | 24 |  | 0 | 21 | 0
44 | 742P13 |  | ZATAŽENÍ KABELU DO CHRÁNIČKY - KABEL DO 4 KG/M | M | 9 |  | 0 | 21 | 0
50 | 742P13 | 1 | ZATAŽENÍ KABELU DO CHRÁNIČKY - KABEL DO 4 KG/M na mostě | M | 302 |  | 0 | 21 | 0
47 | 742Z23 |  | DEMONTÁŽ KABELOVÉHO VEDENÍ NN kabelu CYKY 4x10 | M | 165 |  | 0 | 21 | 0
27 | 743122 |  | OSVĚTLOVACÍ STOŽÁR PEVNÝ ŽÁROVĚ ZINKOVANÝ DÉLKY PŘES 6,5 DO 12 M délka 7 m | KUS | 10 |  | 0 | 21 | 0
28 | 743151 |  | OSVĚTLOVACÍ STOŽÁR - STOŽÁROVÁ ROZVODNICE S 1-2 JISTÍCÍMI PRVKY navržena II. třída isolace | KUS | 10 |  | 0 | 21 | 0
32 | 743554 |  | SVÍTIDLO VENKOVNÍ VŠEOBECNÉ LED, MIN. IP 44, PŘES 45 W Contura 70, 54W, pro svítidlo navržena II. třída isolace | KUS | 11 |  | 0 | 21 | 0
37 | 743Z11 |  | DEMONTÁŽ OSVĚTLOVACÍHO STOŽÁRU ULIČNÍHO VÝŠKY DO 15 M demontáž stožáru J8 včetně patic a svorkovnic | KUS | 2 |  | 0 | 21 | 0
39 | 743Z31 |  | DEMONTÁŽ ELEKTROVÝZBROJE OSVĚTLOVACÍHO STOŽÁRU VÝŠKY DO 15 M | KUS | 2 |  | 0 | 21 | 0
40 | 743Z33 |  | DEMONTÁŽ NOSNÝCH KONSTRUKCÍ PRO OSVĚTLENÍ výložníku | KUS | 2 |  | 0 | 21 | 0
jednoramenný 1=1,000 [A] dvouramenný 1=1,000 [B] Celkem: A+B=2,000 [C]
41 | 743Z35 |  | DEMONTÁŽ SVÍTIDLA Z OSVĚTLOVACÍHO STOŽÁRU VÝŠKY DO 15 M Athos 100 W na nábřeží 1+2 ks | KUS | 3 |  | 0 | 21 | 0
48 | 743Z35 | 1 | DEMONTÁŽ SVÍTIDLA Z OSVĚTLOVACÍHO STOŽÁRU VÝŠKY DO 15 M SITECO 100W | KUS | 1 |  | 0 | 21 | 0
49 | 743Z35 | 2 | DEMONTÁŽ SVÍTIDLA Z OSVĚTLOVACÍHO STOŽÁRU VÝŠKY DO 15 M na provizorním mostě, Elektrosvit | KUS | 8 |  | 0 | 21 | 0
|  | 7 | Přidružená stavební výroba |  |  |  | 0 |  | 0
|  | 8 | Potrubí
35 | 899523 |  | OBETONOVÁNÍ POTRUBÍ Z PROSTÉHO BETONU DO C16/20 | M3 | 1.463 |  | 0 | 21 | 0
0,25*0,65*9,0=1,463 [A]
|  | 8 | Potrubí |  |  |  | 0 |  | 0
|  |  | C e l k e m |  |  |  | 0 |  | 0
Ostatní ve výkazu nespecifikované práce
Vícepráce
|  |  | Vícepráce celkem |  |  |  | 0 |  | 0
Méněpráce
|  |  | Méněpráce celkem |  |  |  | 0 |  | 0
|  |  | Celkem |  |  |  | 0 |  | 0
|  |  | Celkem |  |  |  | 0 |  | 0

## SO 452
Aspe
Příloha k formuláři pro ocenění nabídky
Stavba |  | 3140 | II/110 Sázava most ev.č. 110-008
číslo a název SO |  | SO 452 | Provizorní přeložka veřejného osvětlení
číslo a název rozpočtu: |  | SO 452 | Provizorní přeložka veřejného osvětlení
Poř. č.pol. | Kód položky | Varianta položky | Název položky | jednotka | Počet jednotek | CENA |  | Sazba | DPH
[6 empty] | jednotková | celkem | DPH
1 | 2 | 3 | 4 | 5 | 6 | 7 | 8
|  | 0 | Všeobecné konstrukce a práce
1 | 014112 |  | POPLATKY ZA SKLÁDKU TYP S-IO (INERTNÍ ODPAD) | T | 23.338 |  | 0 | 21 | 0
(0,8*0,8*1,5*5*0,2+0,35*0,8*150*0,2+0,65*1,2*28*0,2)*1,7=23,338 [A]
56 | 027421 |  | PROVIZORNÍ LÁVKY - MONTÁŽ lávky přes výkopy rýh pro inženýrské sítě | M2 | 16.8 |  | 0 | 21 | 0
7*2,0*1,2=16,800 [A]
57 | 027423 |  | PROVIZORNÍ LÁVKY - DEMONTÁŽ | M2 | 16.8 |  | 0 | 21 | 0
58 | 027422 |  | PROVIZORNÍ LÁVKY - NÁJEMNÉ | KPLMĚSÍC | 1 |  | 0 | 21 | 0
2 | 029111 |  | OSTATNÍ POŽADAVKY - GEODETICKÉ ZAMĚŘENÍ - DÉLKOVÉ | HM | 2 |  | 0 | 21 | 0
11 | 02950 |  | OSTATNÍ POŽADAVKY - POSUDKY, KONTROLY, REVIZNÍ ZPRÁVY 30 hodin | HOD | 25 |  | 0 | 21 | 0
|  | 0 | Všeobecné konstrukce a práce |  |  |  | 0 |  | 0
|  | 1 | Zemní práce
19 | 113326 |  | ODSTRAN PODKL ZPEVNĚNÝCH PLOCH Z KAMENIVA NESTMEL, ODVOZ DO 12KM překop vozovky | M3 | 8.496 |  | 0 | 21 | 0
28,32*0,3=8,496 [A]
18 | 113336 |  | ODSTRAN PODKL ZPEVNĚNÝCH PLOCH S ASFALT POJIVEM, ODVOZ DO 12KM přechod vozovky | M3 | 4.248 |  | 0 | 21 | 0
(8,4+19,2+7,8)*0,8*0,15=4,248 [A]
6 | 113436 |  | ODSTRAN KRYTU ZPEVNĚNÝCH PLOCH S ASFALT POJIVEM VČET PODKLADU, ODVOZ DO 12KM | M3 | 21.25 |  | 0 | 21 | 0
(30,0*1,0+110,0*0,5)*0,25=21,250 [A]
20 | 113726 |  | FRÉZOVÁNÍ ZPEVNĚNÝCH PLOCH ASFALTOVÝCH, ODVOZ DO 12KM přechod vozovky | M3 | 2.832 |  | 0 | 21 | 0
28,32*0,1=2,832 [A]
3 | 13183 |  | HLOUBENÍ JAM ZAPAŽ I NEPAŽ TŘ II hloubení jam pro základy stožárů VO | M3 | 4.8 |  | 0 | 21 | 0
0,8*0,8*1,5*5=4,800 [A]
4 | 13283 |  | HLOUBENÍ RÝH ŠÍŘ DO 2M PAŽ I NEPAŽ TŘ. II pro kabely, ztížení vykopávky pro blízkost dalších inženýrských sítí | M3 | 99.24 |  | 0 | 21 | 0
v chodníku 0,35*0,8*150,0 + 0,65*1,2*28,0=63,840 [A] ve vozovce 35,40,65*0,7=35,400 [B] Celkem: A+B=99,240 [C]
5 | 17411 |  | ZÁSYP JAM A RÝH ZEMINOU SE ZHUTNĚNÍM | M3 | 65.458 |  | 0 | 21 | 0
v chodníku 0,5*0,5*1,5*5*0,8+0,35*0,8*150*0,8+0,65*1,2*28,0*0,8=52,572 [A] ve vozovce 28,32*0,65*0,7=12,886 [B]Celkem: A+B=65,458 [C]
10 | 18120 |  | ÚPRAVA PLÁNĚ SE ZHUTNĚNÍM V HORNINĚ TŘ. II | M2 | 117.61 |  | 0 | 21 | 0
150,0*0,5+28,0*0,7+35,4*0,65=117,610 [A]
|  | 1 | Zemní práce |  |  |  | 0 |  | 0
|  | 2 | Základy
45 | 272313 |  | ZÁKLADY Z PROSTÉHO BETONU DO C16/20 základy stožárů VO | M3 | 4.8 |  | 0 | 21 | 0
0,8*0,8*1,5*5=4,800 [A]
|  | 2 | Základy |  |  |  | 0 |  | 0
|  | 4 | Vodorovné konstrukce
11 | 45157 |  | PODKLADNÍ A VÝPLŇOVÉ VRSTVY Z KAMENIVA TĚŽENÉHO | M3 | 4.2 |  | 0 | 21 | 0
0,35*0,15*80,0=4,200 [A]
|  | 4 | Vodorovné konstrukce |  |  |  | 0 |  | 0
|  | 5 | Komunikace
56 | 561431 |  | KAMENIVO ZPEVNĚNÉ CEMENTEM TŘ. I TL. DO 150MM obnova překopané vozovky | M2 | 36.7 |  | 0 | 21 | 0
(7,8+20,4+8,5)=36,700 [A]
64 | 56334 |  | VOZOVKOVÉ VRSTVY ZE ŠTĚRKODRTI TL. DO 200MM podklad obnoveného chodníku | M2 | 8.4 |  | 0 | 21 | 0
57 | 56335 |  | VOZOVKOVÉ VRSTVY ZE ŠTĚRKODRTI TL. DO 250MM štěrkodrť A, tl. 220 mm pro obnovu překopané vozovky | M2 | 36.7 |  | 0 | 21 | 0
(7,8+20,4+8,5)=36,700 [A]
63 | 567316 |  | VRSTVY PRO OBNOVU A OPRAVY Z RECYKL MATERIÁLU TL DO 50MM ložní vrstva obnoveného chodníku | M2 | 85 |  | 0 | 21 | 0
(30,0*1,0+110,0*0,5)=85,000 [A]
62 | 574A31 |  | ASFALTOVÝ BETON PRO OBRUSNÉ VRSTVY ACO 8 TL. 40MM pro obnovu chodníku | M2 | 85 |  | 0 | 21 | 0
(30,0*1,0+110,0*0,5)=85,000 [A]
58 | 574A34 |  | ASFALTOVÝ BETON PRO OBRUSNÉ VRSTVY ACO 11+, 11S TL. 40MM obnova překopané vozovky | M2 | 36.7 |  | 0 | 21 | 0
(7,8+20,4+8,5)=36,700 [A]
60 | 574C56 |  | ASFALTOVÝ BETON PRO LOŽNÍ VRSTVY ACL 16+, 16S TL. 60MM obnova překopané vozovky | M2 | 36.7 |  | 0 | 21 | 0
59 | 574E46 |  | ASFALTOVÝ BETON PRO PODKLADNÍ VRSTVY ACP 16+, 16S TL. 50MM obnova překopané vozovky | M2 | 36.7 |  | 0 | 21 | 0
|  | 5 | Komunikace |  |  |  | 0 |  | 0
|  | 7 | Přidružená stavební výroba
15 | 702212 |  | KABELOVÁ CHRÁNIČKA ZEMNÍ DN PŘES 100 DO 200 MM včetně protahovacího drátu | M | 241.9 |  | 0 | 21 | 0
na provizorním mostě 130,0=130,000 [A] v chodnících 75,0=75,000 [B] pod vozovkou 8,9+19,7+8,3=36,900 [C] Celkem: A+B+C=241,900 [D]
16 | 702312 |  | ZAKRYTÍ KABELŮ VÝSTRAŽNOU FÓLIÍ ŠÍŘKY PŘES 20 DO 40 CM | M | 135 |  | 0 | 21 | 0
12 | 702332 |  | ZAKRYTÍ KABELŮ PLASTOVOU DESKOU/PÁSEM ŠÍŘKY PŘES 20 DO 40 CM | M | 135 |  | 0 | 21 | 0
14 | 703413 |  | ELEKTROINSTALAČNÍ TRUBKA PLASTOVÁ VČETNĚ UPEVNĚNÍ A PŘÍSLUŠENSTVÍ DN PRŮMĚRU PŘES 40 MM průměr 70 mm, včetně připevnění na stožár | M | 42 |  | 0 | 21 | 0
36 | 741172 |  | KRABICE (ROZVODKA) INSTALAČNÍ KABELOVÁ VE VYŠŠÍM KRYTÍ - MIN. IP 44 VČETNĚ PRŮCHODEK SE SVORKAMI 3-F DO 10 MM2 pro smyčky na dřevěných stožárech | KUS | 8 |  | 0 | 21 | 0
21 | 741911 |  | UZEMŇOVACÍ VODIČ V ZEMI FEZN DO 120 MM2 | M | 230 |  | 0 | 21 | 0
22 | 742H12 |  | KABEL NN ČTYŘ- A PĚTIŽÍLOVÝ CU S PLASTOVOU IZOLACÍ OD 4 DO 16 MM2 kabel CYKY 4Jx16 mm2 | M | 39 |  | 0 | 21 | 0
23 | 742H12 | 1 | KABEL NN ČTYŘ- A PĚTIŽÍLOVÝ CU S PLASTOVOU IZOLACÍ OD 4 DO 16 MM2 kabel CYKY 4Jx10 mm2 | M | 396 |  | 0 | 21 | 0
24 | 742H12 | 2 | KABEL NN ČTYŘ- A PĚTIŽÍLOVÝ CU S PLASTOVOU IZOLACÍ OD 4 DO 16 MM2 kabel CYKY 3x2,5 do chráničky na stožáru | M | 60 |  | 0 | 21 | 0
25 | 742L11 |  | UKONČENÍ DVOU AŽ PĚTIŽÍLOVÉHO KABELU V ROZVADĚČI NEBO NA PŘÍSTROJI DO 2,5 MM2 | KUS | 16 |  | 0 | 21 | 0
26 | 742L12 |  | UKONČENÍ DVOU AŽ PĚTIŽÍLOVÉHO KABELU V ROZVADĚČI NEBO NA PŘÍSTROJI OD 4 DO 16 MM2 koncovka do 4x16 | KUS | 32 |  | 0 | 21 | 0
44 | 742P13 |  | ZATAŽENÍ KABELU DO CHRÁNIČKY - KABEL DO 4 KG/M | M | 35 |  | 0 | 21 | 0
42 | 742Z23 |  | DEMONTÁŽ KABELOVÉHO VEDENÍ NN AYKY 4x16 | M | 210 |  | 0 | 21 | 0
43 | 742Z23 | 1 | DEMONTÁŽ KABELOVÉHO VEDENÍ NN CYKY 4x16 na nábřeží | M | 40 |  | 0 | 21 | 0
27 | 743122 |  | OSVĚTLOVACÍ STOŽÁR PEVNÝ ŽÁROVĚ ZINKOVANÝ DÉLKY PŘES 6,5 DO 12 M Jb 8 m | KUS | 5 |  | 0 | 21 | 0
28 | 743151 |  | OSVĚTLOVACÍ STOŽÁR - STOŽÁROVÁ ROZVODNICE S 1-2 JISTÍCÍMI PRVKY | KUS | 5 |  | 0 | 21 | 0
30 | 743312 |  | VÝLOŽNÍK PRO MONTÁŽ SVÍTIDLA NA STOŽÁR JEDNORAMENNÝ DÉLKA VYLOŽENÍ PŘES 1 DO 2 M délka 1 m | KUS | 4 |  | 0 | 21 | 0
31 | 743321 |  | VÝLOŽNÍK PRO MONTÁŽ SVÍTIDLA NA STOŽÁR DVOURAMENNÝ DÉLKA VYLOŽENÍ DO 1 M délka 1 m, úhel 120° | KUS | 1 |  | 0 | 21 | 0
33 | 743511 |  | SVÍTIDLO VENKOVNÍ VŠEOBECNÉ VÝBOJKOVÉ ULIČNÍ, MIN. IP 44, DO 150 W Athos 100W | KUS | 3 |  | 0 | 21 | 0
34 | 743511 | 1 | SVÍTIDLO VENKOVNÍ VŠEOBECNÉ VÝBOJKOVÉ ULIČNÍ, MIN. IP 44, DO 150 W na dřevěný stožár Elektrosvit 44419.70 - 70W | KUS | 8 |  | 0 | 21 | 0
32 | 743554 |  | SVÍTIDLO VENKOVNÍ VŠEOBECNÉ LED, MIN. IP 44, PŘES 45 W Contura 70, 54W | KUS | 3 |  | 0 | 21 | 0
37 | 743Z11 |  | DEMONTÁŽ OSVĚTLOVACÍHO STOŽÁRU ULIČNÍHO VÝŠKY DO 15 M demontáž stožáru J8 včetně patic a svorkovnic | KUS | 2 |  | 0 | 21 | 0
38 | 743Z11 | 1 | DEMONTÁŽ OSVĚTLOVACÍHO STOŽÁRU ULIČNÍHO VÝŠKY DO 15 M demontáž stožáru J8 na mostě | KUS | 5 |  | 0 | 21 | 0
39 | 743Z31 |  | DEMONTÁŽ ELEKTROVÝZBROJE OSVĚTLOVACÍHO STOŽÁRU VÝŠKY DO 15 M | KUS | 7 |  | 0 | 21 | 0
40 | 743Z33 |  | DEMONTÁŽ NOSNÝCH KONSTRUKCÍ PRO OSVĚTLENÍ výložníku | KUS | 7 |  | 0 | 21 | 0
41 | 743Z35 |  | DEMONTÁŽ SVÍTIDLA Z OSVĚTLOVACÍHO STOŽÁRU VÝŠKY DO 15 M SITECO 1x100 W na mostě 5ks, Athos 100 W na nábřeží 2ks | KUS | 7 |  | 0 | 21 | 0
|  | 7 | Přidružená stavební výroba |  |  |  | 0 |  | 0
|  | 8 | Potrubí
35 | 899523 |  | OBETONOVÁNÍ POTRUBÍ Z PROSTÉHO BETONU DO C16/20 | M3 | 4.063 |  | 0 | 21 | 0
0,25*0,65*25,0=4,063 [A]
|  | 8 | Potrubí |  |  |  | 0 |  | 0
|  | 9 | Ostatní konstrukce a práce
65 | 919112 |  | ŘEZÁNÍ ASFALTOVÉHO KRYTU VOZOVEK TL DO 100MM pro překopy vozovky | M | 73.4 |  | 0 | 21 | 0
(7,8+20,4+8,5)*2=73,400 [A]
29 | 94818 |  | DOČASNÉ KONSTRUKCE DŘEVĚNÉ VČET ODSTRAN stožár dřevěný VO, délka 6 m, průměr 150 mm s připevněním na bočnici provizorního mostu | M3 | 0.106 |  | 0 | 21 | 0
6,0*0,075*0,075*3,1459=0,106 [A]
|  | 9 | Ostatní konstrukce a práce |  |  |  | 0 |  | 0
|  |  | C e l k e m |  |  |  | 0 |  | 0
Ostatní ve výkazu nespecifikované práce
Vícepráce
|  |  | Vícepráce celkem |  |  |  | 0 |  | 0
Méněpráce
|  |  | Méněpráce celkem |  |  |  | 0 |  | 0
|  |  | Celkem |  |  |  | 0 |  | 0
|  |  | Celkem |  |  |  | 0 |  | 0

## SO 801
Aspe
Příloha k formuláři pro ocenění nabídky
Stavba |  | 3140 | II/110 Sázava most ev.č. 110-008
číslo a název SO |  | SO 801 | Rekultivace dočasných záborů
číslo a název rozpočtu: |  | SO 801 | Rekultivace dočasných záborů
Poř. č.pol. | Kód položky | Varianta položky | Název položky | jednotka | Počet jednotek | CENA |  | Sazba | DPH
[6 empty] | jednotková | celkem | DPH
1 | 2 | 3 | 4 | 5 | 6 | 7 | 8
|  | 0 | Všeobecné konstrukce a práce
12 | 02730 |  | POMOC PRÁCE ZŘÍZ NEBO ZAJIŠŤ OCHRANU INŽENÝRSKÝCH SÍTÍ znovuzapojení elektrické přípojky stánku | KPL | 1 |  | 0 | 21 | 0
13 | 03710 |  | POMOC PRÁCE ZAJIŠŤ NEBO ZŘÍZ OBJÍŽĎKY A PŘÍSTUP CESTY přemístění stánku zpět na původní místo | KPL | 1 |  | 0 | 21 | 0
|  | 0 | Všeobecné konstrukce a práce |  |  |  | 0 |  | 0
|  | 1 | Zemní práce
4 | 125731 |  | VYKOPÁVKY ZE ZEMNÍKŮ A SKLÁDEK TŘ. I, ODVOZ DO 1KM ornice z mezideponie pro opětné ohumusování dočasného záboru | M3 | 1602 |  | 0 | 21 | 0
2 | 18224 |  | ROZPROSTŘENÍ ORNICE VE SVAHU V TL DO 0,25M | M2 | 1 |  | 0 | 21 | 0
3 | 18234 |  | ROZPROSTŘENÍ ORNICE V ROVINĚ V TL DO 0,25M | M2 | 1357 |  | 0 | 21 | 0
(63,0+5365,0)*0,25=1 357,000 [A]
8 | 18242 |  | ZALOŽENÍ TRÁVNÍKU HYDROOSEVEM NA ORNICI osetí dočasného záboru | M2 | 6408 |  | 0 | 21 | 0
721,0+259,0+63,0+5365,0=6 408,000 [A]
9 | 18247 |  | OŠETŘOVÁNÍ TRÁVNÍKU | M2 | 6408 |  | 0 | 21 | 0
6 | 184B17 |  | VYSAZOVÁNÍ STROMŮ LISTNATÝCH S BALEM OBVOD KMENE DO 20CM, PODCHOZÍ VÝŠ MIN 2,4M náhradní výsadba za pokácený listnatý strom na severním výjezdu z provizorní komunikace | KUS | 1 |  | 0 | 21 | 0
7 | 184D26 |  | VYSAZOVÁNÍ STROMŮ JEHLIČNATÝCH V KONTEJNERU VÝŠKY KMENE PŘES 1,75M náhradní výsadba za pokácený listnatý strom na jižním vjezdu na provizorní přemostění | KUS | 1 |  | 0 | 21 | 0
12 | 184E1 |  | PŘESAZOVÁNÍ KEŘŮ zpětné přesazení nízkých plazivých keříků na svahu násypu komunikace zasaženém nájezdem na provizorní most na jejich původní místo | KUS | 175 |  | 0 | 21 | 0
30+45+40+60=175,000 [A]
5 | 184E2 |  | PŘESAZOVÁNÍ STROMŮ přesazení dočasně odstraněných nově vysazených stromů zpět na původní místo | KUS | 9 |  | 0 | 21 | 0
11 | 18600 |  | ZALÉVÁNÍ VODOU vysazených stromů | M3 | 55 |  | 0 | 21 | 0
(9+2)*5=55,000 [A]
10 | 18710 |  | OŠETŘENÍ ORNICE NA SKLÁDCE | M3 | 1602 |  | 0 | 21 | 0
|  | 1 | Zemní práce |  |  |  | 0 |  | 0
|  |  | C e l k e m |  |  |  | 0 |  | 0
Ostatní ve výkazu nespecifikované práce
Vícepráce
|  |  | Vícepráce celkem |  |  |  | 0 |  | 0
Méněpráce
|  |  | Méněpráce celkem |  |  |  | 0 |  | 0
|  |  | Celkem |  |  |  | 0 |  | 0
|  |  | Celkem |  |  |  | 0 |  | 0