## List1
SOUPIS PRACÍ A DODÁVEK - ZELEŇ V OKOLÍ ISŠT BENEŠOV
č.položky | popis položky | měr. jedn. | výměra | ceny v Kč |  | poznámka
|  |  |  | jedn. | dodávka
Veškeré upravované plochy (předcházející činnosti)
1 | Zábor místa | m² | 226.1
2 | Vytyčení upravovaných ploch a míst dle projektu | hod | 1
3 | Odstranění nevhodných dřevin průměru kmene do 100 mm výšky přes 1 m s odstraněním pařezu přes 100 do 500 m² v rovině | m² | 269
4 | Odvoz/uložení materiálu na skládku/kompostárnu | t | 5.38
5 | Sejmutí drnu tl. 100-150 mm v jakékoli ploše | m² | 226.1
6 | Odvoz/uložení materiálu na skládku/kompostárnu | t | 33.9
7 | Plošná úprava terénu v zemině tř. 1 až 4 s urovnáním povrchu s doplněním ornice (kompostu) plochy do 500 m² při nerovnostech terénu přes 50 do 100 mm | m² | 226.1
8 | Dodání kompostu (vrstva 5-10 cm) | m³ | 11.3
Keřové patro - živé ploty
9 | Výsadba živého plotu v rovině nebo na svahu do 1:5, u dřevin s balem (Taxus baccata, v. 80 - 100) | kus | 100
10 | Dodání Taxus baccata (v. 80-100) | kus | 100
11 | Hnojení půdy nebo trávníku v rovině nebo na svahu umělým hnojivem s rozdělením k jednotlivým rostlinám | kus | 100
12 | Hnojivo SilvaMix Forte 60 (1 keř = 3 ks tablet) | kus | 300
13 | Urovnání terénu v okolí nově vysázených keřů | m² | 142.4
14 | Mulčování vysázených rostlin/keřů mulčovací kůrou tl. do 100 mm v rovině nebo ve svahu do 1:5 (mulčovat v celé ploše hrubou smrkovou borkou) | m² | 142.4 |  |  | *pod výsadby zásadně nepoužívat textílie/plachetky
15 | Dodání hrubé smrkové borky (vrstva 5 cm) | m³ | 7.12
Tvorba mechanicky zpevněného povrchu v blízkosti živého plotu
16 | Odkopávky nebo prokopávky | m³ | 0.6
17 | Odvoz/uložení materiálu na skládku | t | 0.85
18 | Vyplnění a zhutnění štěrku ve výkopu, následuje prolití vodou | hod | 1
19 | Dodání štěrku (fr. 8/16) | m³ | 0.85
Bodová výsadba tisů v ulici U Vodárny
20 | Výsadba keřů s balem do předem vyhloubené jamky se zalitím v rovině nebo ve svahu 1:5 výšky do 2 m (Taxus baccata, v. 125-150) | kus | 3
21 | Dodání Taxus baccata (v. 125-150) | kus | 3
22 | Hnojení půdy nebo trávníku v rovině nebo na svahu umělým hnojivem s rozdělením k jednotlivým rostlinám | kus | 3
23 | Hnojivo SilvaMix Forte 60 (1 keř = 3 ks tablet) | kus | 9
24 | Urovnání terénu v okolí nově vysázených keřů | m² | 2.5
25 | Zhotovení závlahové mísy u soliterních dřevin (keřů) v rovině nebo na svahu do 1:5, o průměru mísy přes 0,5 do 1 m | kus | 3
26 | Dodání hrubé smrkové borky (vrstva 5 cm) | m³ | 0.15
Založení perenového záhonu
27 | Vytyčení a rozmístění sloupků,rozdělení ploch záhonu, rozhoz trvalek a cibulovin dle osazovacího plánu | hod | 2
28 | Osazení dřevěných kůlových sloupků svislých v rovině nebo ve svahu do 1:5 do jamek se zadusáním do zeminy s příměsí štěrku, výšky kůlů nad terén přes 0,5 do 1,0 m (dřevěnné kůly d. 1000 mm, Ø 100 mm) | kus | 19
29 | Vyvrtání dvou otvorů do každého kůlu zvlášť (na protažení lana) | hod | 1
30 | Dodání dřevěných sloupků (d. 1000 mm, Ø 100 mm) | kus | 19
31 | Založení záhonu pro výsadbu rostlin v rovině nebo na svahu do 1:5 v zemině tř.4/na starém trávníku | m² | 78
32 | Hloubení jamek pro vysazování rostlin v zemině tř. 1 až 4 bez výměny půdy v rovině nebo na svahu do 1:5, objemu K9 | kus | 584
33 | Výsadba květin do připravené půdy se zalitím - trvalky | kus | 584
34 | Rostlinný materiál - trvalky v kontejnerech o vel. K9 (viz. osazovací plán) | kus | 584
35 | Hnojení půdy nebo trávníku v rovině nebo na svahu umělým hnojivem s rozdělením k jednotlivým rostlinám | kus | 584
36 | Hnojivo SilvaMix Forte 60 (1 trvalka = 1 ks tablety) | kus | 584
37 | Výsadba květin do připravené půdy se zalitím - cibuloviny | kus | 304
38 | Rostlinný materiál - cibuloviny (viz. osazovací plán) | kus | 304
39 | Mulčování vysázených rostlin mulčovací kůrou tl. do 100 mm v rovině nebo ve svahu do 1:5 (mulčovat v celé ploše jemnou smrkovou borkou) | m² | 78 |  |  | *pod výsadby zásadně nepoužívat textílie/plachetky
40 | Dodání jemné smrkové borky (vrstva 5 cm) | m³ | 3.9
41 | Protáhnutí, upevnění a uvázání lana na předem ukotveých sloupcích | hod | 1
42 | Dodání lana (polyamid, Ø 10 mm) | m | 39
43 | Úklid staveniště | hod | 1
Celková cena bez DPH 21 %
Celková cena s DPH 21 %