## Pokyny pro vyplnění
Pokyny pro vyplnění
Ve všech listech tohoto souboru můžete měnit pouze buňky s modrým pozadím. Jedná se o tyto údaje : - údaje o firmě - jednotkové ceny položek zadané na maximálně dvě desetinná místa

## Stavba
#RTSROZP# | Položkový rozpočet
| Zakázka: |  |  | DD_přístavba a nástavba 2020
Objekt:
Rozpočet:
| Objednatel: |  | Dětský domov Kralupy nad Vltavou |  |  |  | IČ:
|  |  | U sociálního domu 438 |  |  |  | DIČ:
|  | 27801 | Kralupy nad Vltavou
| Projektant: | [5 empty] | IČ:
DIČ:
| Zhotovitel: | [5 empty] | IČ:
DIČ:
| Vypracoval: |  | Ing. Liběna Klímová
| Rozpis ceny | [6 empty] | Celkem
HSV | HSV | [6 empty] | 0
PSV | PSV | [6 empty] | 0
MON | MON | [6 empty] | 0
VN | Vedlejší náklady | [6 empty] | 0
ON | Ostatní náklady | [6 empty] | 0
| Celkem | [6 empty] | 0
Rekapitulace daní
| Základ pro sníženou DPH |  |  | 15 | % | 0 |  |  | CZK
| Snížená DPH |  |  | 15 | % | 0 |  |  | CZK
| Základ pro základní DPH |  |  | 21 | % | 0 |  |  | CZK
| Základní DPH |  |  | 21 | % | 0 |  |  | CZK
| Zaokrouhlení |  |  |  |  | 0 |  |  | CZK
| Cena celkem bez DPH |  |  |  |  | 0 |  |  | CZK
| Cena celkem s DPH |  |  |  |  | 0 |  |  | CZK
|  | v |  |  | dne |  | 2020-06-22
|  |  | Za zhotovitele |  |  |  | Za objednatele
Rekapitulace dílčích částí
#CASTI>> | Číslo | Název |  |  | Základ pro sníženou DPH | Základ pro základní DPH | DPH celkem | Cena celkem | %
1 |  |  |  |  | 0 | 0 | 0 | 0
| Celkem za stavbu |  |  |  | 0 | 0 | 0 | 0 | 0
Popis rozpočtu: -
| Jedná se o přístavbu a nástavbu k objektu. | [8 empty] | Jedná se o přístavbu a nástavbu k objektu.
| Stavbu je nutno koordinovat s přeložkou plynu, na kterou bylo již vydáno stavební povolení. | [8 empty] | Stavbu je nutno koordinovat s přeložkou plynu, na kterou bylo již vydáno stavební povolení.
Rekapitulace dílů
| Číslo | Název |  |  | Typ dílu |  |  | Celkem
| 1 | Zemní práce |  |  | HSV |  |  | 0
| 2 | Základy,zvláštní zakládání |  |  | HSV |  |  | 0
| 3 | Svislé a kompletní konstrukce |  |  | HSV |  |  | 0
| 4 | Vodorovné konstrukce |  |  | HSV |  |  | 0
| 5 | Komunikace |  |  | HSV |  |  | 0
| 61 | Upravy povrchů vnitřní |  |  | HSV |  |  | 0
| 62 | Upravy povrchů vnější |  |  | HSV |  |  | 0
| 63 | Podlahy a podlahové konstrukce |  |  | HSV |  |  | 0
| 64 | Výplně otvorů |  |  | HSV |  |  | 0
| 94 | Lešení a stavební výtahy |  |  | HSV |  |  | 0
| 95 | Dokončovací kce na pozem.stav. |  |  | HSV |  |  | 0
| 96 | Bourání konstrukcí |  |  | HSV |  |  | 0
| 97 | Prorážení otvorů |  |  | HSV |  |  | 0
| 99 | Staveništní přesun hmot |  |  | HSV |  |  | 0
| 711 | Izolace proti vodě |  |  | PSV |  |  | 0
| 712 | Živičné krytiny |  |  | PSV |  |  | 0
| 713 | Izolace tepelné |  |  | PSV |  |  | 0
| 721 | Vnitřní kanalizace |  |  | PSV |  |  | 0
| 722 | Vnitřní vodovod |  |  | PSV |  |  | 0
| 723 | Vnitřní plynovod |  |  | PSV |  |  | 0
| 725 | Zařizovací předměty |  |  | PSV |  |  | 0
| 735 | Otopná tělesa |  |  | PSV |  |  | 0
| 762 | Konstrukce tesařské |  |  | PSV |  |  | 0
| 764 | Konstrukce klempířské |  |  | PSV |  |  | 0
| 766 | Konstrukce truhlářské |  |  | PSV |  |  | 0
| 771 | Podlahy z dlaždic a obklady |  |  | PSV |  |  | 0
| 776 | Podlahy povlakové |  |  | PSV |  |  | 0
| 781 | Obklady keramické |  |  | PSV |  |  | 0
| 784 | Malby |  |  | PSV |  |  | 0
| M21 | Elektromontáže |  |  | MON |  |  | 0
| VN | Vedlejší náklady |  |  | VN |  |  | 0
| Cena celkem | [6 empty] | 0
Note on D11: Název
Note on I11: IČO
Note on D12: Ulice
Note on I12: DIČ
Note on C13: PSČ
Note on D13: Ulice

## VzorPolozky (hidden)
Položkový rozpočet
Z:
O:
R:

## Pol
Položkový rozpočet | [22 empty] | #TypZaznamu#
S: |  | DD_přístavba a nástavba 2019 | [20 empty] | STA
O: | [22 empty] | OBJ
R: | [22 empty] | ROZ
C: | [22 empty] | CAS_STR
P.č. | Číslo položky | Název položky | MJ | množství | cena / MJ | Celkem | Dodávka | Dodávka celk. | Montáž | Montáž celk. | DPH | cena s DPH | hmotnost / MJ | hmotnost celk.(t) | dem. hmotnost / MJ | dem. hmotnost celk.(t) | Ceník | Cen. soustava | Nhod / MJ | Nhod celk.
Díl: | 1 | Zemní práce |  |  |  | 0 |  | 0 |  | 0 |  | 0 |  | 0 |  | 0 |  |  |  | 38.49 |  |  | DIL
1 | 162201101R00 | Vodorovné přemístění výkopku z hor.1-4 do 20 m | m3 | 8.466 |  | 0 |  | 0 |  | 0 | 15 | 0 | 0 | 0 | 0 | 0 |  |  | 0.087 | 0.74 |  |  | POL1_0
2 | 121100002RA0 | Sejmutí ornice a uložení na deponii | m3 | 5.0258 |  | 0 |  | 0 |  | 0 | 15 | 0 | 0 | 0 | 0 | 0 |  |  | 1.438 | 7.23 |  |  | POL2_0
|  | 5,81*2,46*0,3 |  | 4.2878 | [18 empty] | VV | 0
|  | 2,46*1*0,3 |  | 0.738 | [18 empty] | VV | 0
3 | 132200010RA0 | Hloubení nezapaž. rýh šířky do 60 cm v hornině 1-4 | m3 | 8.466 |  | 0 |  | 0 |  | 0 | 15 | 0 | 0 | 0 | 0 | 0 |  |  | 1.0593 | 8.97 |  |  | POL2_0
|  | (2,50*2+5,81+3,3)*1*0,6 |  | 8.466 | [18 empty] | VV | 0
4 | 175200010RA0 | Obsyp objektu prohozenou zeminou | m3 | 5 |  | 0 |  | 0 |  | 0 | 15 | 0 | 0 | 0 | 0 | 0 |  |  | 3.266 | 16.33 |  |  | POL2_0
5 | 180400020RA0 | Založení trávníku parkového, rovina, dodání osiva | m2 | 13 |  | 0 |  | 0 |  | 0 | 15 | 0 | 3e-05 | 0 | 0 | 0 |  |  | 0.06 | 0.78 |  |  | POL2_0
|  | 6,5*2 |  | 13 | [18 empty] | VV | 0
6 | 181050010RA0 | Terénní modelace | m2 | 13 |  | 0 |  | 0 |  | 0 | 15 | 0 | 0 | 0 | 0 | 0 |  |  | 0.34155 | 4.44 |  |  | POL2_0
Díl: | 2 | Základy,zvláštní zakládání |  |  |  | 0 |  | 0 |  | 0 |  | 0 |  | 37.72 |  | 0 |  |  |  | 303.26 |  |  | DIL
7 | 274320020RAB | Základový pas ŽB z betonu C 25/30, vč. bednění, výztuž 150 kg/m3, štěrkopískový podklad 10 cm | m3 | 8.49 |  | 0 |  | 0 |  | 0 | 15 | 0 | 3.2193 | 27.33 | 0 | 0 |  |  | 8.99 | 76.33 |  |  | POL2_0
|  | 3,3*1*0,6 |  | 1.98 | [18 empty] | VV | 0
|  | (2,5+2,54+5,81)*1*0,6 |  | 6.51 | [18 empty] | VV | 0
8 | 273320150RAB | Základová deska ŽB z betonu C 25/30, vč.bednění, výztuž 120 kg/m3 | m3 | 2.2136 |  | 0 |  | 0 |  | 0 | 15 | 0 | 3.1691 | 7.02 | 0 | 0 |  |  | 5.599 | 12.39 |  |  | POL2_0
|  | 2,54*5,81*0,15 |  | 2.2136 | [18 empty] | VV | 0
9 | 229940010RA0 | Trubkové mikropiloty D 80, včetně injektáže | m | 56 |  | 0 |  | 0 |  | 0 | 15 | 0 | 0.06026 | 3.37 | 0 | 0 |  |  | 3.8311 | 214.54 |  |  | POL2_0
Díl: | 3 | Svislé a kompletní konstrukce |  |  |  | 0 |  | 0 |  | 0 |  | 0 |  | 53.6 |  | 0.23 |  |  |  | 227.29 |  |  | DIL
10 | 311230058RAB | Zdivo z Porotherm 44EKO PROFI, tloušťka 44 cm, 440 x 247 x 238 mm, P 10 | m3 | 36.8197 |  | 0 |  | 0 |  | 0 | 15 | 0 | 0.89515 | 32.96 | 0 | 0 |  |  | 3.24 | 119.3 |  |  | POL2_0
|  | (5,81+7,06+2,54+1,83+3,3)*2,75*0,44 |  | 24.8534 | [18 empty] | VV | 0
|  | (2,54+2,5+5,81)*3,2*0,44 |  | 15.2768 | [18 empty] | VV | 0
|  | 2,06*3,2*0,44 |  | 2.9005 | [18 empty] | VV | 0
|  | -1*2*0,44*2 |  | -1.76 | [18 empty] | VV | 0
|  | -(1,2*0,62+0,6*0,62)*0,44 |  | -0.491 | [18 empty] | VV | 0
|  | -1,2*1,5*0,44*5 |  | -3.96 | [18 empty] | VV | 0
11 | 346244381R00 | Plentování ocelových nosníků výšky do 20 cm | m2 | 2.08 |  | 0 |  | 0 |  | 0 | 15 | 0 | 0.18324 | 0.38 | 0 | 0 |  |  | 1.21 | 2.52 |  |  | POL1_0
|  | 1,6*0,15*5+2,2*0,2*2 |  | 2.08 | [18 empty] | VV | 0
12 | 349231811R00 | Přizdívka ostění z cihel, kapsy do 15 cm | m2 | 0.27 |  | 0 |  | 0 |  | 0 | 15 | 0 | 0.29836 | 0.08 | 0 | 0 |  |  | 1.606 | 0.43 |  |  | POL1_0
|  | 0,3*0,9 |  | 0.27 | [18 empty] | VV | 0
13 | 342240012RA0 | Příčka jednoduchá z cihel Porotherm P+D tl.11,5 cm | m2 | 1.76 |  | 0 |  | 0 |  | 0 | 15 | 0 | 0.11666 | 0.21 | 0 | 0 |  |  | 0.60882 | 1.07 |  |  | POL2_0
|  | 1,6*2,1 |  | 3.36 | [18 empty] | VV | 0
|  | -0,8*2 |  | -1.6 | [18 empty] | VV | 0
14 | 311230050RA0 | Zdivo nosné Porotherm, tloušťka 24 cm | m3 | 2.2788 |  | 0 |  | 0 |  | 0 | 15 | 0 | 0.99804 | 2.27 | 0 | 0 |  |  | 3.5464 | 8.08 |  |  | POL2_0
|  | 0,5*(5,81+7,06+5,36)*0,25 |  | 2.2788 | [18 empty] | VV | 0
15 | 317940911RAA | Osazení válcovaných profilů dodatečně, vysekání drážky, dodávka profilů | t | 0.0626 |  | 0 |  | 0 |  | 0 | 15 | 0 | 1.0971 | 0.07 | 3.6309 | 0.23 |  |  | 81.4721 | 5.1 |  |  | POL2_0
|  | 1,5*0,00834*5 |  | 0.0626 | [18 empty] | VV | 0
16 | 317941121RT3 | Osazení ocelových válcovaných nosníků do č.14, včetně dodávky profilu I č.14 | t | 0.064 |  | 0 |  | 0 |  | 0 | 15 | 0 | 1.0995 | 0.07 | 0 | 0 |  |  | 18.175 | 1.16 |  |  | POL1_0
17 | 317168130R00 | Překlad POROTHERM 7 vysoký 70x235x1000 mm | kus | 10 |  | 0 |  | 0 |  | 0 | 15 | 0 | 0.03637 | 0.36 | 0 | 0 |  |  | 0.245 | 2.45 |  |  | POL1_0
18 | 317168132R00 | Překlad POROTHERM 7 vysoký 70x235x1500 mm | kus | 45 |  | 0 |  | 0 |  | 0 | 15 | 0 | 0.05422 | 2.44 | 0 | 0 |  |  | 0.26 | 11.7 |  |  | POL1_0
19 | 342280012RAA | Příčka z desek sádrokarton., s izolací, tl. 100 mm, ocel. nosná kce, deska standard 12,5 mm | m2 | 1.686 |  | 0 |  | 0 |  | 0 | 15 | 0 | 0.03859 | 0.07 | 0 | 0 |  |  | 1.81 | 3.05 |  |  | POL2_0
[23 empty] | VV | 0
[23 empty] | VV | 0
|  | 0,6*2,81 |  | 1.686 | [18 empty] | VV | 0
20 | 311230012RAA | Zdivo z cihel pálených plných na MVC, tl. 30 cm, cihly 29 x 14 x 6,5 cm, P 15 | m3 | 1.3146 |  | 0 |  | 0 |  | 0 | 15 | 0 | 1.8625 | 2.45 | 0 | 0 |  |  | 4.2618 | 5.6 |  |  | POL2_0
|  | 105: : 1,61*1,4*0,3 |  | 0.6762 | [18 empty] | VV | 0
|  | 104: : 1,52*1,4*0,3 |  | 0.6384 | [18 empty] | VV | 0
21 | 311230014RAB | Zdivo z cihel pálených plných na MVC, tl. 45 cm, cihly 29 x 14 x 6,5 cm, P 25 | m3 | 0.3375 |  | 0 |  | 0 |  | 0 | 15 | 0 | 1.8123 | 0.61 | 0 | 0 |  |  | 4.2464 | 1.43 |  |  | POL2_0
|  | 0,6*0,6*0,45 |  | 0.162 | [18 empty] | VV | 0
[23 empty] | VV | 0
|  | 0,4*0,3*0,45+0,9*0,3*0,45 |  | 0.1755 | [18 empty] | VV | 0
22 | 331230012RA0 | Sloupy z cihel plných, 45 x 45 cm | m | 6.2 |  | 0 |  | 0 |  | 0 | 15 | 0 | 0.40368 | 2.5 | 0 | 0 |  |  | 1.3457 | 8.34 |  |  | POL2_0
23 | 317941123RT7 | Osazení ocelových válcovaných nosníků č.14-22, včetně dodávky profilu HEB č.200 | t | 0.745 |  | 0 |  | 0 |  | 0 | 15 | 0 | 1.0971 | 0.82 | 0 | 0 |  |  | 16.583 | 12.35 |  |  | POL1_0
24 | 317941123RT8 | Osazení ocelových válcovaných nosníků č.14-22, včetně dodávky profilu HEA č.200 | t | 0.342 |  | 0 |  | 0 |  | 0 | 15 | 0 | 1.0971 | 0.38 | 0 | 0 |  |  | 16.583 | 5.67 |  |  | POL1_0
25 | 317941121RT3 | Osazení ocelových válcovaných nosníků do č.12, včetně dodávky profilu I č.12 | t | 0.024 |  | 0 |  | 0 |  | 0 | 15 | 0 | 1.0995 | 0.03 | 0 | 0 |  |  | 18.175 | 0.44 |  |  | POL1_0
26 | 332948111R00 | Montáž sloupů ocelových | kus | 8 |  | 0 |  | 0 |  | 0 | 15 | 0 | 0.43236 | 3.46 | 0 | 0 |  |  | 2.207 | 17.66 |  |  | POL1_0
27 | 332381321R01 | Sloupy z trub ocelových TR.89/8,vč.plechů | m | 25.2 |  | 0 |  | 0 |  | 0 | 15 | 0 | 0.17613 | 4.44 | 0 | 0 |  |  | 0.831 | 20.94 |  |  | POL1_0
|  | 8*3,150 |  | 25.2 | [18 empty] | VV | 0
Díl: | 4 | Vodorovné konstrukce |  |  |  | 0 |  | 0 |  | 0 |  | 0 |  | 47.75 |  | 0 |  |  |  | 257.47 |  |  | DIL
28 | 417320120RAB | Ztužující věnec ŽB beton C25/30, 30x25cm,iz. EPS70, věn.VT8/25, bednění, výztuž 120 kg/m3 | m | 41.32 |  | 0 |  | 0 |  | 0 | 15 | 0 | 0.16667 | 6.89 | 0 | 0 |  |  | 1.09 | 45.04 |  |  | POL2_0
|  | (2,54+5,81+7,06+3,3+1,83) |  | 20.54 | [18 empty] | VV | 0
|  | 2,54+5,81+7,06+5,37 |  | 20.78 | [18 empty] | VV | 0
[23 empty] | VV | 0
[23 empty] | VV | 0
29 | 430321313R01 | Schodišťové konstrukce, železobeton C 16/20, , vč.bednění | m3 | 0.4244 |  | 0 |  | 0 |  | 0 | 15 | 0 | 2.5251 | 1.07 | 0 | 0 |  |  | 3.675 | 1.56 |  |  | POL1_0
|  | 1,62*0,18*0,3*3 |  | 0.2624 | [18 empty] | VV | 0
|  | 1,62*0,1*1 |  | 0.162 | [18 empty] | VV | 0
30 | 411320123RAB | Strop ŽB z betonu C25/30, tl. 15 cm, VSŽ plech, ocel.profil I č.200, výztuž 120 kg/m3 | m2 | 30.4674 |  | 0 |  | 0 |  | 0 | 15 | 0 | 0.42092 | 12.82 | 0 | 0 |  |  | 1.4276 | 43.49 |  |  | POL2_0
|  | 6,18*4,93 |  | 30.4674 | [18 empty] | VV | 0
[23 empty] | VV | 0
31 | 411320124RAA | Strop ŽB z betonu C25/30, tl. 15 cm, VSŽ plech, ocel.nos.HEA č.200, výztuž 120 kg/m3 | m2 | 33.2124 |  | 0 |  | 0 |  | 0 | 15 | 0 | 0.41632 | 13.83 | 0 | 0 |  |  | 1.3064 | 43.39 |  |  | POL2_0
|  | 6,18*4,93 |  | 30.4674 | [18 empty] | VV | 0
|  | 1,83*1,5 |  | 2.745 | [18 empty] | VV | 0
[23 empty] | VV | 0
32 | 416280060RAB | Podhled zavěšený z desek sádrokartonových, ocel.nos.kce, deska protipož.12,5 mm, vč.parozábra | m2 | 44.6699 |  | 0 |  | 0 |  | 0 | 15 | 0 | 0.02563 | 1.14 | 0 | 0 |  |  | 1.58 | 70.58 |  |  | POL2_0
|  | 220: : 6,18*4,93 |  | 30.4674 | [18 empty] | VV | 0
|  | 108: : 0,9*1,66 |  | 1.494 | [18 empty] | VV | 0
|  | 221: : 1,62*2,095 |  | 3.3939 | [18 empty] | VV | 0
|  | 116: : 2,06*2,86 +2,1*1,63 |  | 9.3146 | [18 empty] | VV | 0
[23 empty] | VV | 0
33 | 417388132R00 | ŽB věnec vnější pro zeď tl. 440, tl.str.210 mm, EPS,věncovka | m | 41.08 |  | 0 |  | 0 |  | 0 | 15 | 0 | 0.18355 | 7.54 | 0 | 0 |  |  | 0.41215 | 16.93 |  |  | POL1_0
|  | 2*(2,54+5,81+7,06+3,3+1,83) |  | 41.08 | [18 empty] | VV | 0
34 | 417320021RAA | ŽB beton věnec C 25/30, 25 x 12 cm, bednění, výztuž 90 kg/m3 | m | 20.33 |  | 0 |  | 0 |  | 0 | 15 | 0 | 0.21637 | 4.4 | 0 | 0 |  |  | 1.4264 | 29 |  |  | POL2_0
|  | 2,1+5,81+7,06+5,36 |  | 20.33 | [18 empty] | VV | 0
35 | 417351115R00 | Bednění ztužujících pásů a věnců - zřízení | m2 | 7.265 |  | 0 |  | 0 |  | 0 | 15 | 0 | 0.00782 | 0.06 | 0 | 0 |  |  | 0.79 | 5.74 |  |  | POL1_0
|  | 0,25*(2,06+2,1+4,93) |  | 2.2725 | [18 empty] | VV | 0
|  | 0,25*(4,93*2+6,18+2,1) |  | 4.535 | [18 empty] | VV | 0
|  | 0,25*1,83 |  | 0.4575 | [18 empty] | VV | 0
36 | 417351116R00 | Bednění ztužujících pásů a věnců - odstranění | m2 | 7.265 |  | 0 |  | 0 |  | 0 | 15 | 0 | 0 | 0 | 0 | 0 |  |  | 0.24 | 1.74 |  |  | POL1_0
|  | 0,25*(2,06+2,1+4,93) |  | 2.2725 | [18 empty] | VV | 0
|  | 0,25*(4,93*2+6,18+2,1) |  | 4.535 | [18 empty] | VV | 0
|  | 0,25*1,83 |  | 0.4575 | [18 empty] | VV | 0
Díl: | 5 | Komunikace |  |  |  | 0 |  | 0 |  | 0 |  | 0 |  | 6.6 |  | 0 |  |  |  | 9.32 |  |  | DIL
37 | 591100020RAA | Chodník z dlažby zámkové, podklad štěrkodrť, vč.dlažba přír.tloušťka 6 cm,vč.obrubníků | m2 | 7.5 |  | 0 |  | 0 |  | 0 | 15 | 0 | 0.62208 | 4.67 | 0 | 0 |  |  | 0.89301 | 6.7 |  |  | POL2_0
|  | 1,5*2 |  | 3 | [18 empty] | VV | 0
|  | chodník: : 3*1,5 |  | 4.5 | [18 empty] | VV | 0
38 | 596100030RA0 | Chodník z dlažby betonové, podklad štěrkodrť | m2 | 3.3 |  | 0 |  | 0 |  | 0 | 15 | 0 | 0.58529 | 1.93 | 0 | 0 |  |  | 0.79304 | 2.62 |  |  | POL2_0
|  | 3,3*1 |  | 3.3 | [18 empty] | VV | 0
Díl: | 61 | Upravy povrchů vnitřní |  |  |  | 0 |  | 0 |  | 0 |  | 0 |  | 5.07 |  | 0 |  |  |  | 78.21 |  |  | DIL
39 | 612420016RAA | Omítka stěn vnitřní vápenocementová štuková, montáž a demontáž pomocného lešení | m2 | 105.506 |  | 0 |  | 0 |  | 0 | 15 | 0 | 0.04806 | 5.07 | 0 | 0 |  |  | 0.73 | 77.02 |  |  | POL2_0
|  | 221: : (2,95+1,62*2+2,95)*2,2-0,68*1-0,8*2 |  | 17.828 | [18 empty] | VV | 0
|  | 220: : (4,93*2+6,18*2)*2,7-1,2*1,5*5 |  | 50.994 | [18 empty] | VV | 0
|  | 116: : (2,06+2,86+2,06*2+1,63*2+2,1)*3-1,05*2*4-1,2*0,62-0,6*0,62 |  | 33.684 | [18 empty] | VV | 0
|  | 107: : 1 |  | 1 | [18 empty] | VV | 0
|  | 208: : 1 |  | 1 | [18 empty] | VV | 0
|  | 209: : 1 |  | 1 | [18 empty] | VV | 0
40 | 610991111R00 | Zakrývání výplní vnitřních otvorů | m2 | 15.206 |  | 0 |  | 0 |  | 0 | 15 | 0 | 4e-05 | 0 | 0 | 0 |  |  | 0.078 | 1.19 |  |  | POL1_0
|  | 0,68*1 |  | 0.68 | [18 empty] | VV | 0
|  | 1,2*1,5*5 |  | 9 | [18 empty] | VV | 0
|  | 1,05*2,1*2+1,2*0,62+0,6*0,62 |  | 5.526 | [18 empty] | VV | 0
Díl: | 62 | Upravy povrchů vnější |  |  |  | 0 |  | 0 |  | 0 |  | 0 |  | 11.95 |  | 0 |  |  |  | 254.18 |  |  | DIL
41 | 622420010RAB | Omítka stěn vnější vápenocementová štuková, stupeň složitosti 3, lešení | m2 | 134.2126 |  | 0 |  | 0 |  | 0 | 15 | 0 | 0.0841 | 11.29 | 0 | 0 |  |  | 1.67 | 224.14 |  |  | POL2_0
|  | (1,83+3,3+7,06+5,81+2,54)*4,5 |  | 92.43 | [18 empty] | VV | 0
|  | (2,5+5,81+2,54)*2,7 |  | 29.295 | [18 empty] | VV | 0
|  | 3,3*0,5 |  | 1.65 | [18 empty] | VV | 0
|  | (5,11+6,56+5,56+0,25)*0,62 |  | 10.8376 | [18 empty] | VV | 0
[23 empty] | VV | 0
[23 empty] | VV | 0
42 | 622411122R00 | Barvení vnější omítky stěn, 2 x, nad složitost 3, vč.materiálu | m2 | 123.375 |  | 0 |  | 0 |  | 0 | 15 | 0 | 0.00468 | 0.58 | 0 | 0 |  |  | 0.15 | 18.51 |  |  | POL1_0
|  | (1,83+3,3+7,06+5,81+2,54)*4,5 |  | 92.43 | [18 empty] | VV | 0
|  | (2,5+5,81+2,54)*2,7 |  | 29.295 | [18 empty] | VV | 0
|  | 3,3*0,5 |  | 1.65 | [18 empty] | VV | 0
43 | 620991121R00 | Zakrývání výplní vnějších otvorů z lešení | m2 | 15.206 |  | 0 |  | 0 |  | 0 | 15 | 0 | 4e-05 | 0 | 0 | 0 |  |  | 0.078 | 1.19 |  |  | POL1_0
44 | 624471511R00 | Omítka stěn vnější, zrnitý 1,5 mm,sl.2, materiál,montáže, vč. přípravy podkladu | m2 | 28.71 |  | 0 |  | 0 |  | 0 | 15 | 0 | 0.00263 | 0.08 | 0 | 0 |  |  | 0.36 | 10.34 |  |  | POL1_0
|  | (3,3+0,45*4+2,5+5,81+2,54)*1,8 |  | 28.71 | [18 empty] | VV | 0
Díl: | 63 | Podlahy a podlahové konstrukce |  |  |  | 0 |  | 0 |  | 0 |  | 0 |  | 5.74 |  | 0 |  |  |  | 17.83 |  |  | DIL
45 | 631312511R00 | Mazanina betonová tl. 5 C 12/15 | m3 | 2.1504 |  | 0 |  | 0 |  | 0 | 15 | 0 | 2.525 | 5.43 | 0 | 0 |  |  | 3.213 | 6.91 |  |  | POL1_0
|  | 10,37*0,05 |  | 0.5185 | [18 empty] | VV | 0
|  | 4,93*6,18*0,05 |  | 1.5234 | [18 empty] | VV | 0
|  | 1,34*1,62*0,05 |  | 0.1085 | [18 empty] | VV | 0
46 | 632411104R00 | Vyrovnávací stěrka, ruční zprac. tl.4 mm, dodávka, montáž | m2 | 43.0082 |  | 0 |  | 0 |  | 0 | 15 | 0 | 0.007 | 0.3 | 0 | 0 |  |  | 0.254 | 10.92 |  |  | POL1_0
|  | 6,18*4,93 |  | 30.4674 | [18 empty] | VV | 0
|  | 1,34*1,62 |  | 2.1708 | [18 empty] | VV | 0
|  | 10,37 |  | 10.37 | [18 empty] | VV | 0
47 | 28376060R | Deska izolační kročejová EPS T 4000 tl. 20 mm, dodávka, montáž | m2 | 32.6382 |  | 0 |  | 0 |  | 0 | 15 | 0 | 0.0004 | 0.01 | 0 | 0 |  |  | 0 | 0 |  |  | POL3_0
|  | 6,18*4,93 |  | 30.4674 | [18 empty] | VV | 0
|  | 1,34*1,62 |  | 2.1708 | [18 empty] | VV | 0
Díl: | 64 | Výplně otvorů |  |  |  | 0 |  | 0 |  | 0 |  | 0 |  | 4.98 |  | 0.37 |  |  |  | 61.22 |  |  | DIL
48 | 641940095RAA | Montáž oken plastových plochy nad 1,50m2, překlad, vnější a vnitřní parapet | kus | 4 |  | 0 |  | 0 |  | 0 | 15 | 0 | 0.4149 | 1.66 | 0 | 0 |  |  | 4.54 | 18.16 |  |  | POL2_0
49 | 641940090RAA | Montáž oken plastových plochy do 0,81m2, překlad, vnější a vnitřní parapet | kus | 2 |  | 0 |  | 0 |  | 0 | 15 | 0 | 0.22526 | 0.45 | 0 | 0 |  |  | 2.99 | 5.98 |  |  | POL2_0
50 | 642940012RAA | Dveře jednokřídlové 70/197, překlad, zárubeň, práh, dřevěné hladké plné | kus | 1 |  | 0 |  | 0 |  | 0 | 15 | 0 | 0.16263 | 0.16 | 0 | 0 |  |  | 4.63 | 4.63 |  |  | POL2_0
51 | 642940014RAB | Dveře jednokřídlové 80/197, překlad, zárubeň, práh, dřevěné hladké, ze 2/3 zasklené | kus | 1 |  | 0 |  | 0 |  | 0 | 15 | 0 | 0.16804 | 0.17 | 0 | 0 |  |  | 4.64 | 4.64 |  |  | POL2_0
52 | 642103011RAB | Zazdění okenního otvoru 0,8 m2, omítky, zeď tloušťky 45 cm | kus | 1 |  | 0 |  | 0 |  | 0 | 15 | 0 | 0.80722 | 0.81 | 0.06 | 0.06 |  |  | 6.9362 | 6.94 |  |  | POL2_0
53 | 642103021RAB | Zazdění okenního otvoru 1,5 m2, omítky, zeď tloušťky 45 cm | kus | 1 |  | 0 |  | 0 |  | 0 | 15 | 0 | 1.4766 | 1.48 | 0.093 | 0.09 |  |  | 10.5411 | 10.54 |  |  | POL2_0
54 | 642101011RAB | Výměna okna 0,8 m2, oprava ostění, parapety, zeď tloušťky 45 cm | kus | 1 |  | 0 |  | 0 |  | 0 | 15 | 0 | 0.11639 | 0.12 | 0.08505 | 0.09 |  |  | 4.5987 | 4.6 |  |  | POL2_0
55 | 642101012RA0 | Výměna okna 1,5 m2, oprava ostění, parapety | kus | 1 |  | 0 |  | 0 |  | 0 | 15 | 0 | 0.12802 | 0.13 | 0.12888 | 0.13 |  |  | 5.7311 | 5.73 |  |  | POL2_0
Díl: | 94 | Lešení a stavební výtahy |  |  |  | 0 |  | 0 |  | 0 |  | 0 |  | 2.76 |  | 0 |  |  |  | 35.65 |  |  | DIL
56 | 941941031R00 | Montáž lešení leh.řad.s podlahami,š.do 1 m, H 10 m | m2 | 143.78 |  | 0 |  | 0 |  | 0 | 15 | 0 | 0.01838 | 2.64 | 0 | 0 |  |  | 0.13 | 18.69 |  |  | POL1_0
|  | (1,83+3,3+7,06+5,81+2,54)*7 |  | 143.78 | [18 empty] | VV | 0
57 | 941941831R00 | Demontáž lešení leh.řad.s podlahami,š.1 m, H 10 m | m2 | 143.78 |  | 0 |  | 0 |  | 0 | 15 | 0 | 0 | 0 | 0 | 0 |  |  | 0.112 | 16.1 |  |  | POL1_0
58 | 941941191R00 | Příplatek za každý měsíc použití lešení k pol.1031, 60dní | m2 | 143.78 |  | 0 |  | 0 |  | 0 | 15 | 0 | 0.00085 | 0.12 | 0 | 0 |  |  | 0.006 | 0.86 |  |  | POL1_0
Díl: | 95 | Dokončovací kce na pozem.stav. |  |  |  | 0 |  | 0 |  | 0 |  | 0 |  | 0 |  | 1.88 |  |  |  | 117.24 |  |  | DIL
59 | 950900030RA0 | Demontáž krovu s krytinou z pozinkovaného plechu | m2 | 30.03 |  | 0 |  | 0 |  | 0 | 15 | 0 | 0 | 0 | 0.0627 | 1.88 |  |  | 3.38 | 101.5 |  |  | POL2_0
|  | 4,9*3,6 |  | 17.64 | [18 empty] | VV | 0
|  | 2,1*5,9 |  | 12.39 | [18 empty] | VV | 0
60 | 952901110R00 | Čištění mytím vnějších ploch oken a dveří | m2 | 15.206 |  | 0 |  | 0 |  | 0 | 15 | 0 | 1e-05 | 0 | 0 | 0 |  |  | 0.13 | 1.98 |  |  | POL1_0
|  | (0,68*1,0+1,2*1,5*5+1,05*2,1*2+1,2*0,62+0,6*0,62) |  | 15.206 | [18 empty] | VV | 0
61 | 952901111R00 | Vyčištění budov o výšce podlaží do 4 m | m2 | 44.67 |  | 0 |  | 0 |  | 0 | 15 | 0 | 4e-05 | 0 | 0 | 0 |  |  | 0.308 | 13.76 |  |  | POL1_0
|  | 10,37+30,46+3,84 |  | 44.67 | [18 empty] | VV | 0
Díl: | 96 | Bourání konstrukcí |  |  |  | 0 |  | 0 |  | 0 |  | 0 |  | 0.03 |  | 28.56 |  |  |  | 193.9 |  |  | DIL
62 | 965200012RA0 | Bourání mazanin betonových a asfaltových | m3 | 0.99 |  | 0 |  | 0 |  | 0 | 15 | 0 | 0 | 0 | 2.2 | 2.18 |  |  | 13.66 | 13.52 |  |  | POL2_0
|  | 3,3*1,5*0,2 |  | 0.99 | [18 empty] | VV | 0
63 | 963300012RA0 | Bourání stropů ŽB deskových tl. 15 cm | m2 | 30 |  | 0 |  | 0 |  | 0 | 15 | 0 | 0.001 | 0.03 | 0.36 | 10.8 |  |  | 3.79 | 113.7 |  |  | POL2_0
64 | 962032241R00 | Bourání zdiva z cihel pálených na MC | m3 | 2.376 |  | 0 |  | 0 |  | 0 | 15 | 0 | 0.00128 | 0 | 1.95 | 4.63 |  |  | 1.7 | 4.04 |  |  | POL1_0
|  | 3,3*2,4*0,3 |  | 2.376 | [18 empty] | VV | 0
65 | 961100015RA0 | Bourání základů z betonu prostého | m3 | 3.444 |  | 0 |  | 0 |  | 0 | 15 | 0 | 0 | 0 | 2 | 6.89 |  |  | 12.006 | 41.35 |  |  | POL2_0
|  | (0,4*1+2,4*1+5,81*1)*0,4 |  | 3.444 | [18 empty] | VV | 0
66 | 962100021RA0 | Bourání nadzákladového zdiva z betonu prostého | m3 | 1.802 |  | 0 |  | 0 |  | 0 | 15 | 0 | 0.00147 | 0 | 2.2 | 3.96 |  |  | 11.123 | 20.04 |  |  | POL2_0
|  | (0,4*1+2,4*0,5+5,81*0,5)*0,4 |  | 1.802 | [18 empty] | VV | 0
67 | 968083001R00 | Vybourání plastových oken do 1 m2 | m2 | 0.78 |  | 0 |  | 0 |  | 0 | 15 | 0 | 0.00219 | 0 | 0.01 | 0.01 |  |  | 0.52 | 0.41 |  |  | POL1_0
|  | 0,4*0,6 |  | 0.24 | [18 empty] | VV | 0
|  | 0,9*0,6 |  | 0.54 | [18 empty] | VV | 0
68 | 968083003R00 | Vybourání oken z pref.dílců do 4 m2 | m2 | 2.254 |  | 0 |  | 0 |  | 0 | 15 | 0 | 0.00092 | 0 | 0.04 | 0.09 |  |  | 0.373 | 0.84 |  |  | POL1_0
|  | 1,61*1,4 |  | 2.254 | [18 empty] | VV | 0
Díl: | 97 | Prorážení otvorů |  |  |  | 0 |  | 0 |  | 0 |  | 0 |  | 0 |  | 4.59 |  |  |  | 85.99 |  |  | DIL
69 | 971100021RAC | Vybourání otvorů ve zdivu cihelném, tloušťka 60 cm | m2 | 3 |  | 0 |  | 0 |  | 0 | 15 | 0 | 0.00109 | 0 | 1.08 | 3.24 |  |  | 6.26 | 18.78 |  |  | POL2_0
70 | 979093111R00 | Uložení suti na skládku bez zhutnění | t | 28.46 |  | 0 |  | 0 |  | 0 | 15 | 0 | 0 | 0 | 0 | 0 |  |  | 0.01 | 0.28 |  |  | POL1_0
71 | 973031324R00 | Vysekání kapes zeď cihel. MVC, pl. 0,1m2, hl. 15cm | kus | 4 |  | 0 |  | 0 |  | 0 | 15 | 0 | 0.00049 | 0 | 0.015 | 0.06 |  |  | 0.542 | 2.17 |  |  | POL1_0
72 | 973031325R00 | Vysekání kapes zeď cihel. MVC, pl. 0,1m2, hl. 30cm | kus | 9 |  | 0 |  | 0 |  | 0 | 15 | 0 | 0.00049 | 0 | 0.031 | 0.28 |  |  | 0.772 | 6.95 |  |  | POL1_0
73 | 978015291R00 | Otlučení omítek vnějších MVC v složit.1-4 do 100 % | m2 | 17.0655 |  | 0 |  | 0 |  | 0 | 15 | 0 | 0 | 0 | 0.059 | 1.01 |  |  | 0.2 | 3.41 |  |  | POL1_0
|  | 2,095*2,1 |  | 4.3995 | [18 empty] | VV | 0
|  | 1,62*2,4-1*2,4 |  | 1.488 | [18 empty] | VV | 0
|  | 4,14*2,7 |  | 11.178 | [18 empty] | VV | 0
74 | 979081111R00 | Odvoz suti a vybour. hmot na skládku do 1 km | t | 35.397 |  | 0 |  | 0 |  | 0 | 15 | 0 | 0 | 0 | 0 | 0 |  |  | 0.49 | 17.34 |  |  | POL1_0
75 | 979081121R00 | Příplatek k odvozu za každý další 1 km, 10 km | t | 35.397 |  | 0 |  | 0 |  | 0 | 15 | 0 | 0 | 0 | 0 | 0 |  |  | 0 | 0 |  |  | POL1_0
76 | 979082111R00 | Vnitrostaveništní doprava suti do 10 m | t | 35.397 |  | 0 |  | 0 |  | 0 | 15 | 0 | 0 | 0 | 0 | 0 |  |  | 0.942 | 33.34 |  |  | POL1_0
77 | 979082121R00 | Příplatek k vnitrost. dopravě suti za dalších 5 m | t | 35.397 |  | 0 |  | 0 |  | 0 | 15 | 0 | 0 | 0 | 0 | 0 |  |  | 0.105 | 3.72 |  |  | POL1_0
Díl: | 99 | Staveništní přesun hmot |  |  |  | 0 |  | 0 |  | 0 |  | 0 |  | 0 |  | 0 |  |  |  | 54.06 |  |  | DIL
78 | 998011002R00 | Přesun hmot pro budovy zděné výšky do 12 m | t | 176.075 |  | 0 |  | 0 |  | 0 | 15 | 0 | 0 | 0 | 0 | 0 |  |  | 0.307 | 54.06 |  |  | POL1_0
|  | 176,075 |  | 176.075 | [18 empty] | VV | 0
Díl: | 711 | Izolace proti vodě |  |  |  | 0 |  | 0 |  | 0 |  | 0 |  | 0.11 |  | 0 |  |  |  | 5.58 |  |  | DIL
79 | 711140012RAB | Izolace proti vodě vodorovná přitavená, 1x, 2 x ALP, 1x asf.lep.s hlin.vložkou | m2 | 14.7574 |  | 0 |  | 0 |  | 0 | 15 | 0 | 0.00613 | 0.09 | 0 | 0 |  |  | 0.2947 | 4.35 |  |  | POL2_0
|  | 2,54*5,81 |  | 14.7574 | [18 empty] | VV | 0
80 | 711150012RAA | Izolace proti vodě svislá přitavená, 1x, 1x ALP, 1x 1x asf.lep.s hlin.vložkou | m2 | 3.267 |  | 0 |  | 0 |  | 0 | 15 | 0 | 0.00638 | 0.02 | 0 | 0 |  |  | 0.32519 | 1.06 |  |  | POL2_0
|  | (2*2,54+5,81)*0,3 |  | 3.267 | [18 empty] | VV | 0
81 | 998711101R00 | Přesun hmot pro izolace proti vodě, výšky do 6 m | t | 0.1113 |  | 0 |  | 0 |  | 0 | 15 | 0 | 0 | 0 | 0 | 0 |  |  | 1.567 | 0.17 |  |  | POL1_0
Díl: | 712 | Živičné krytiny |  |  |  | 0 |  | 0 |  | 0 |  | 0 |  | 0.12 |  | 0 |  |  |  | 31.02 |  |  | DIL
82 | 712370010RAB | Povlak.krytina střech do 10°, hydroizol.folie, tl.1,5 mm, dodávka, montáž vč.doplňků | m2 | 31.9374 |  | 0 |  | 0 |  | 0 | 15 | 0 | 0.00306 | 0.1 | 0 | 0 |  |  | 0.96557 | 30.84 |  |  | POL2_0
|  | 6,18*4,93 |  | 30.4674 | [18 empty] | VV | 0
|  | 2,1*0,7 |  | 1.47 | [18 empty] | VV | 0
83 | 67352450R | Textilie separační | m2 | 31.9274 |  | 0 |  | 0 |  | 0 | 15 | 0 | 0.0005 | 0.02 | 0 | 0 |  |  | 0 | 0 |  |  | POL3_0
84 | 998712102R00 | Přesun hmot pro povlakové krytiny, výšky do 12 m | t | 0.1137 |  | 0 |  | 0 |  | 0 | 15 | 0 | 0 | 0 | 0 | 0 |  |  | 1.609 | 0.18 |  |  | POL1_0
Díl: | 713 | Izolace tepelné |  |  |  | 0 |  | 0 |  | 0 |  | 0 |  | 0.33 |  | 0 |  |  |  | 14.31 |  |  | DIL
85 | 998713102R00 | Přesun hmot pro izolace tepelné, výšky do 12 m | t | 0.3249 |  | 0 |  | 0 |  | 0 | 15 | 0 | 0 | 0 | 0 | 0 |  |  | 1.74 | 0.57 |  |  | POL1_0
86 | 713141131R00 | Izolace tepelná střech plně lep.za studena, spád.klíny z pěn.polystyrenu | m2 | 31.4124 |  | 0 |  | 0 |  | 0 | 15 | 0 | 0.00255 | 0.08 | 0 | 0 |  |  | 0.3181 | 9.99 |  |  | POL1_0
|  | 4,93*6,18+2,1*0,45 |  | 31.4124 | [18 empty] | VV | 0
87 | 713111111RV4 | Izolace tepelné stropů vrchem kladené volně, 1 vrstva - včetně dodávky Isover UNI tl. 160 mm | m2 | 33.1722 |  | 0 |  | 0 |  | 0 | 15 | 0 | 0.00653 | 0.22 | 0 | 0 |  |  | 0.09 | 2.99 |  |  | POL1_0
|  | 6,18*4,93 |  | 30.4674 | [18 empty] | VV | 0
|  | 1,68*1,61 |  | 2.7048 | [18 empty] | VV | 0
88 | 67352219R | Parotěsná zábrana s hliníkovou vrstvou | m2 | 37.3722 |  | 0 |  | 0 |  | 0 | 15 | 0 | 0.00018 | 0.01 | 0 | 0 |  |  | 0 | 0 |  |  | POL3_0
|  | 33,1722 |  | 33.1722 | [18 empty] | VV | 0
|  | 4,20 |  | 4.2 | [18 empty] | VV | 0
89 | 713111130RV5 | Izolace tepelné stropů, vložené mezi krokve, včetně dodávky min.vlny 200 mm | m2 | 4.2 |  | 0 |  | 0 |  | 0 | 15 | 0 | 0.00512 | 0.02 | 0 | 0 |  |  | 0.181 | 0.76 |  |  | POL1_0
|  | 2,1*2 |  | 4.2 | [18 empty] | VV | 0
Díl: | 721 | Vnitřní kanalizace |  |  |  | 0 |  | 0 |  | 0 |  | 0 |  | 0 |  | 0 |  |  |  | 1.28 |  |  | DIL
90 | 721200000R00 | Kanalizace vnitřní odpadní PP, | soubor | 1 |  | 0 |  | 0 |  | 0 | 15 | 0 | 0.00131 | 0 | 0 | 0 |  |  | 0.8 | 0.8 |  |  | POL1_0
91 | 721290111R00 | Zkouška těsnosti kanalizace | m | 10 |  | 0 |  | 0 |  | 0 | 15 | 0 | 0 | 0 | 0 | 0 |  |  | 0.048 | 0.48 |  |  | POL1_0
Díl: | 722 | Vnitřní vodovod |  |  |  | 0 |  | 0 |  | 0 |  | 0 |  | 0 |  | 0 |  |  |  | 3.46 |  |  | DIL
92 | 722200000R00 | Vodovod vnitřní | soubor | 1 |  | 0 |  | 0 |  | 0 | 15 | 0 | 0.00099 | 0 | 0 | 0 |  |  | 1.05 | 1.05 |  |  | POL1_0
93 | 722290234R00 | Proplach a dezinfekce vodovod.potrubí DN 80 | m | 10 |  | 0 |  | 0 |  | 0 | 15 | 0 | 1e-05 | 0 | 0 | 0 |  |  | 0.062 | 0.62 |  |  | POL1_0
94 | 722290215R00 | Zkouška tlaku potrubí | m | 10 |  | 0 |  | 0 |  | 0 | 15 | 0 | 0.00038 | 0 | 0 | 0 |  |  | 0.179 | 1.79 |  |  | POL1_0
Díl: | 723 | Vnitřní plynovod |  |  |  | 0 |  | 0 |  | 0 |  | 0 |  | 0.08 |  | 0 |  |  |  | 5.99 |  |  | DIL
95 | 723100002RA0 | Plynovod vnitřní, potrubí ocelové černé DN 25, úprava, přemístění | m | 6 |  | 0 |  | 0 |  | 0 | 15 | 0 | 0.01279 | 0.08 | 0 | 0 |  |  | 0.99788 | 5.99 |  |  | POL2_0
Díl: | 725 | Zařizovací předměty |  |  |  | 0 |  | 0 |  | 0 |  | 0 |  | 0.17 |  | 0.02 |  |  |  | 11.95 |  |  | DIL
96 | 725100001RA0 | Umyvadlo na skříňce, zápachová uzávěrka, montáž, dodávka vč.roh.ventilů | kus | 1 |  | 0 |  | 0 |  | 0 | 15 | 0 | 0.02007 | 0.02 | 0 | 0 |  |  | 2.92 | 2.92 |  |  | POL2_0
97 | 725100002RA0 | Dřez, baterie, zápachová uzávěrka, montáž, dodávka vč.roh.ventilů | kus | 1 |  | 0 |  | 0 |  | 0 | 15 | 0 | 0.00861 | 0.01 | 0 | 0 |  |  | 2.16 | 2.16 |  |  | POL2_0
98 | 725100008RA0 | Ohřívač vody elektrický akumulační do 15 l, montáž, dodávka | kus | 1 |  | 0 |  | 0 |  | 0 | 15 | 0 | 0.13658 | 0.14 | 0 | 0 |  |  | 4.78 | 4.78 |  |  | POL2_0
99 | 725823633R00 | Baterie automat. umyvadlová stojánková, regulační | kus | 1 |  | 0 |  | 0 |  | 0 | 15 | 0 | 0.0029 | 0 | 0 | 0 |  |  | 0.535 | 0.54 |  |  | POL1_0
100 | 725110811R00 | Demontáž klozetů splachovacích | soubor | 1 |  | 0 |  | 0 |  | 0 | 15 | 0 | 0 | 0 | 0.01933 | 0.02 |  |  | 0.59 | 0.59 |  |  | POL1_0
101 | 725119205R00 | Montáž klozetových mís normálních | kus | 1 |  | 0 |  | 0 |  | 0 | 15 | 0 | 0.0018 | 0 | 0 | 0 |  |  | 0.962 | 0.96 |  |  | POL1_0
Díl: | 735 | Otopná tělesa |  |  |  | 0 |  | 0 |  | 0 |  | 0 |  | 0.01 |  | 0 |  |  |  | 0.9 |  |  | DIL
102 | 735157500R00 | ústřední topení | soubor | 1 |  | 0 |  | 0 |  | 0 | 15 | 0 | 0.0078 | 0.01 | 0 | 0 |  |  | 0.9 | 0.9 |  |  | POL1_0
Díl: | 762 | Konstrukce tesařské |  |  |  | 0 |  | 0 |  | 0 |  | 0 |  | 0.1 |  | 0 |  |  |  | 3.69 |  |  | DIL
103 | 762340010RAA | Bednění střech z prken na sraz, prkna tloušťky 18 mm, včetně dodávky | m2 | 4.3188 |  | 0 |  | 0 |  | 0 | 15 | 0 | 0.01109 | 0.05 | 0 | 0 |  |  | 0.30082 | 1.3 |  |  | POL2_0
[23 empty] | VV | 0
|  | 1,83*2,36 |  | 4.3188 | [18 empty] | VV | 0
104 | 762330010RA0 | Konstrukce vázaná krovu z řeziva plochy 120 cm2 | m | 7.08 |  | 0 |  | 0 |  | 0 | 15 | 0 | 0.00717 | 0.05 | 0 | 0 |  |  | 0.31295 | 2.22 |  |  | POL2_0
|  | 2,36*3 |  | 7.08 | [18 empty] | VV | 0
[23 empty] | VV | 0
105 | 998762102R00 | Přesun hmot pro tesařské konstrukce, výšky do 12 m | t | 0.0987 |  | 0 |  | 0 |  | 0 | 15 | 0 | 0 | 0 | 0 | 0 |  |  | 1.751 | 0.17 |  |  | POL1_0
Díl: | 764 | Konstrukce klempířské |  |  |  | 0 |  | 0 |  | 0 |  | 0 |  | 0.19 |  | 0 |  |  |  | 7.65 |  |  | DIL
106 | 764310010RAA | Krytina střech z Pz plechu povrch.upr., skl.do 30°, dodávka, montáž | m2 | 4.3188 |  | 0 |  | 0 |  | 0 | 15 | 0 | 0.01887 | 0.08 | 0 | 0 |  |  | 1.5542 | 6.71 |  |  | POL2_0
107 | 67352440R | fólie separační a mikroventilační | m2 | 4.32 |  | 0 |  | 0 |  | 0 | 15 | 0 | 0.0005 | 0 | 0 | 0 |  |  | 0 | 0 |  |  | POL3_0
108 | 60725016R | Deska dřevoštěpková OSB P+D tl. 22 mm, dodávka, montáž | m2 | 8.64 |  | 0 |  | 0 |  | 0 | 15 | 0 | 0.013 | 0.11 | 0 | 0 |  |  | 0 | 0 |  |  | POL3_0
|  | 2*4,32 |  | 8.64 | [18 empty] | VV | 0
109 | 998764102R00 | Přesun hmot pro klempířské konstr., výšky do 12 m | t | 0.196 |  | 0 |  | 0 |  | 0 | 15 | 0 | 0 | 0 | 0 | 0 |  |  | 4.82 | 0.94 |  |  | POL1_0
Díl: | 766 | Konstrukce truhlářské |  |  |  | 0 |  | 0 |  | 0 |  | 0 |  | 0.39 |  | 0 |  |  |  | 27.79 |  |  | DIL
110 | 766812114R00 | Montáž kuchyňských linek dřev.na stěnu š.do 2,1 m | kus | 1 |  | 0 |  | 0 |  | 0 | 15 | 0 | 0 | 0 | 0 | 0 |  |  | 3.87 | 3.87 |  |  | POL1_0
111 | 61581622.A | Linka kuchyňská 180 cm | soubor | 1 |  | 0 |  | 0 |  | 0 | 15 | 0 | 0.122 | 0.12 | 0 | 0 |  |  | 0 | 0 |  |  | POL3_0
112 | 766670012RAA | Okno plastové jednokřídlové typové plochy 2,7 m2, hnědé, 120 x 150 cm | kus | 5 |  | 0 |  | 0 |  | 0 | 15 | 0 | 0.02432 | 0.12 | 0 | 0 |  |  | 2.5861 | 12.93 |  |  | POL2_0
113 | 766670010RAA | Okno plastové jednokřídlové typové plochy 1,5 m2, hnědé, 90 x 120 cm | kus | 5 |  | 0 |  | 0 |  | 0 | 15 | 0 | 0.01725 | 0.09 | 0 | 0 |  |  | 2.0074 | 10.04 |  |  | POL2_0
114 | 611731994R | Dveře vchodové kazetové+sklo 90x197 cm model L, hnědé | kus | 2 |  | 0 |  | 0 |  | 0 | 15 | 0 | 0.032 | 0.06 | 0 | 0 |  |  | 0 | 0 |  |  | POL3_0
115 | 998766102R00 | Přesun hmot pro truhlářské konstr., výšky do 12 m | t | 0.3939 |  | 0 |  | 0 |  | 0 | 15 | 0 | 0 | 0 | 0 | 0 |  |  | 2.421 | 0.95 |  |  | POL1_0
Díl: | 771 | Podlahy z dlaždic a obklady |  |  |  | 0 |  | 0 |  | 0 |  | 0 |  | 0.79 |  | 0 |  |  |  | 14.07 |  |  | DIL
116 | 771570014RA0 | Dlažba z dlaždic keramických 30 x 30 cm | m2 | 10.37 |  | 0 |  | 0 |  | 0 | 15 | 0 | 0.07614 | 0.79 | 0 | 0 |  |  | 1.26 | 13.07 |  |  | POL2_0
[23 empty] | VV | 0
|  | 10,37 |  | 10.37 | [18 empty] | VV | 0
117 | 998771102R00 | Přesun hmot pro podlahy z dlaždic, výšky do 12 m | t | 0.7896 |  | 0 |  | 0 |  | 0 | 15 | 0 | 0 | 0 | 0 | 0 |  |  | 1.265 | 1 |  |  | POL1_0
Díl: | 776 | Podlahy povlakové |  |  |  | 0 |  | 0 |  | 0 |  | 0 |  | 0.15 |  | 0 |  |  |  | 18.06 |  |  | DIL
118 | 776220010RAC | Povlaková podlaha schodišť z plastové krytiny, podlahovina protiskluzná, sokl | m | 2.35 |  | 0 |  | 0 |  | 0 | 15 | 0 | 0.00249 | 0.01 | 0 | 0 |  |  | 0.97124 | 2.28 |  |  | POL2_0
119 | 776520010RAD | Podlaha povlaková z PVC pásů, soklík, podlahovina protiskluzná | m2 | 32.6382 |  | 0 |  | 0 |  | 0 | 15 | 0 | 0.00425 | 0.14 | 0 | 0 |  |  | 0.47849 | 15.62 |  |  | POL2_0
|  | 1,34*1,62 |  | 2.1708 | [18 empty] | VV | 0
|  | 4,93*6,18 |  | 30.4674 | [18 empty] | VV | 0
120 | 998776102R00 | Přesun hmot pro podlahy povlakové, výšky do 12 m | t | 0.1446 |  | 0 |  | 0 |  | 0 | 15 | 0 | 0 | 0 | 0 | 0 |  |  | 1.102 | 0.16 |  |  | POL1_0
Díl: | 781 | Obklady keramické |  |  |  | 0 |  | 0 |  | 0 |  | 0 |  | 0.33 |  | 0 |  |  |  | 10.44 |  |  | DIL
121 | 781470010RA0 | Obklad vnitř. keramický 20 x 20 cm, vč.lep., dodávka, montáž | m2 | 4.44 |  | 0 |  | 0 |  | 0 | 15 | 0 | 0.07121 | 0.32 | 0 | 0 |  |  | 1.53 | 6.79 |  |  | POL2_0
|  | (1,8+0,6)*0,6 |  | 1.44 | [18 empty] | VV | 0
|  | 2*1,5 |  | 3 | [18 empty] | VV | 0
122 | 998781102R00 | Přesun hmot pro obklady keramické, výšky do 12 m | t | 0.326 |  | 0 |  | 0 |  | 0 | 15 | 0 | 0 | 0 | 0 | 0 |  |  | 1.265 | 0.41 |  |  | POL1_0
123 | 781410010RAI | Obklad vnitřní keramický, do tmele, doplnění | m2 | 2 |  | 0 |  | 0 |  | 0 | 15 | 0 | 0.0049 | 0.01 | 0 | 0 |  |  | 1.6189 | 3.24 |  |  | POL2_0
|  | 209: : 1 |  | 1 | [18 empty] | VV | 0
|  | 208: : 1 |  | 1 | [18 empty] | VV | 0
Díl: | 784 | Malby |  |  |  | 0 |  | 0 |  | 0 |  | 0 |  | 0.09 |  | 0 |  |  |  | 30.27 |  |  | DIL
124 | 784450031RA0 | Malba ze směsi JUB, penetrace 1x, barva 2x | m2 | 153.8392 |  | 0 |  | 0 |  | 0 | 15 | 0 | 0.00041 | 0.06 | 0 | 0 |  |  | 0.14 | 21.54 |  |  | POL2_0
|  | 116: : (2,85*2+2,06*2+2,1*2+1,63*2)*2,7-0,9*2*2-1,2*0,6-0,6*0,6 |  | 41.976 | [18 empty] | VV | 0
|  | 108: : 1,45 |  | 1.45 | [18 empty] | VV | 0
|  | 108: : (0,9*2+1,6*2)*2,2 |  | 11 | [18 empty] | VV | 0
|  | 107: : 6,16 |  | 6.16 | [18 empty] | VV | 0
|  | 107: : (2,85*2+1,95*2)*2,7 |  | 25.92 | [18 empty] | VV | 0
|  | 220: : (6,18*2+4,93*2)*2,81-1,2*1,5*5-0,8*2 |  | 51.8382 | [18 empty] | VV | 0
|  | 221: : (2,095*2+1,62*2)*2,5-1*2,4-0,68*1 |  | 15.495 | [18 empty] | VV | 0
125 | 784450010RA0 | Malba z malíř. směsí jednobarevná-SDK strop, místnosti H do 3,8 m | m2 | 44.6774 |  | 0 |  | 0 |  | 0 | 15 | 0 | 0.00022 | 0.01 | 0 | 0 |  |  | 0.13439 | 6 |  |  | POL2_0
|  | 116: : 10,37 |  | 10.37 | [18 empty] | VV | 0
|  | 220: : 6,18*4,93 |  | 30.4674 | [18 empty] | VV | 0
|  | 221: : 3,84 |  | 3.84 | [18 empty] | VV | 0
126 | 784411301R00 | Pačokování a začištění 1x, obrus, sádra, , místnosti H do 3,8 m | m2 | 160.6396 |  | 0 |  | 0 |  | 0 | 15 | 0 | 0.0001 | 0.02 | 0 | 0 |  |  | 0.017 | 2.73 |  |  | POL1_0
|  | 116: : 10,37 |  | 10.37 | [18 empty] | VV | 0
|  | 116: : (2,85*2+2,06*2+2,1*2+1,63*2)*2,7-0,9*2*2-1,2*0,6-0,6*0,6 |  | 41.976 | [18 empty] | VV | 0
|  | 220: : 6,18*4,93 |  | 30.4674 | [18 empty] | VV | 0
|  | 220: : (6,18*2+4,93*2)*2,81-1,2*1,5*5-0,8*2+(0,6*2+0,1)*2,81 |  | 55.4912 | [18 empty] | VV | 0
|  | 221: : 3,84 |  | 3.84 | [18 empty] | VV | 0
|  | 221: : (2,095*2+1,62*2)*2,5-1*2,4-0,68*1 |  | 15.495 | [18 empty] | VV | 0
|  | 107: : 2 |  | 2 | [18 empty] | VV | 0
|  | 108: : 1 |  | 1 | [18 empty] | VV | 0
Díl: | M21 | Elektromontáže |  |  |  | 0 |  | 0 |  | 0 |  | 0 |  | 0 |  | 0 |  |  |  | 0.08 |  |  | DIL
127 | 210010001R00 | elektroinstalace vnitřní | soubor | 1 |  | 0 |  | 0 |  | 0 | 15 | 0 | 0 | 0 | 0 | 0 |  |  | 0.08 | 0.08 |  |  | POL1_0
Díl: | VN | Vedlejší náklady |  |  |  | 0 |  | 0 |  | 0 |  | 0 |  | 0 |  | 0 |  |  |  | 0 |  |  | DIL
128 | 005241010R | Dokumentace skutečného provedení | Soubor | 1 |  | 0 |  | 0 |  | 0 | 15 | 0 | 0 | 0 | 0 | 0 |  |  | 0 | 0 |  |  | POL1_0
129 | 004111020R | Vypracování prováděcí, výrobní, projektové dokumentace | Soubor | 1 |  | 0 |  | 0 |  | 0 | 15 | 0 | 0 | 0 | 0 | 0 |  |  | 0 | 0 |  |  | POL1_0
130 | 005111021R | Vytyčení inženýrských sítí | Soubor | 1 |  | 0 |  | 0 |  | 0 | 15 | 0 | 0 | 0 | 0 | 0 |  |  | 0 | 0 |  |  | POL1_0
131 | 005241020R | Geodetické zaměření skutečného provedení | Soubor | 1 |  | 0 |  | 0 |  | 0 | 15 | 0 | 0 | 0 | 0 | 0 |  |  | 0 | 0 |  |  | POL1_0
132 | 005111020R | Vytyčení stavby | Soubor | 1 |  | 0 |  | 0 |  | 0 | 15 | 0 | 0 | 0 | 0 | 0 |  |  | 0 | 0 |  |  | POL1_0
133 | 005121010R | Vybudování zařízení staveniště | Soubor | 1 |  | 0 |  | 0 |  | 0 | 15 | 0 | 0 | 0 | 0 | 0 |  |  | 0 | 0 |  |  | POL1_0
134 | 004111010R | Územní vlivy | Soubor | 1 |  | 0 |  | 0 |  | 0 | 15 | 0 | 0 | 0 | 0 | 0 |  |  | 0 | 0 |  |  | POL1_0
[21 empty] | 15 | 21
| 26 |  |  |  |  | 0 | [14 empty] | 0 | 0 | SUM
33
POPUZIV
END