## Rekapitulace stavby
Export VZ |  | List obsahuje: |  |  |  |  | 1) Rekapitulace stavby |  |  | 2) Rekapitulace objektů stavby a soupisů prací | [15 empty] | 3.0 | ZAMOK |  |  |  |  | False | False | {353cfb60-52db-402e-9155-95e3d6497af4}
[31 empty] | 0,01 | 21
[31 empty] | 0,01 | 15
|  | REKAPITULACE STAVBY | [15 empty] | v --- níže se nacházejí doplnkové a pomocné údaje k sestavám --- v | [11 empty] | Návod na vyplnění | 0,001
|  | Kód: |  |  |  |  | 012017 | [22 empty] | Měnit lze pouze buňky se žlutým podbarvením! 1) v Rekapitulaci stavby vyplňte údaje o Uchazeči (přenesou se do ostatních sestav i v jiných listech) 2) na vybraných listech vyplňte v sestavě Soupis prací ceny u položek Podrobnosti k vyplnění naleznete na poslední záložce s Pokyny pro vyplnění | 0,01
|  | Stavba: |  |  |  |  | II/272 Kounice - Bříství, ověření nové technologie | [23 empty] | 0,1
|  | KSO: | [11 empty] | CC-CZ: | [16 empty] | 1
|  | Místo: |  |  |  |  | Středočeský kraj | [6 empty] | Datum: |  | 6. 1. 2017 | [14 empty] | 10
100
|  | Zadavatel: | [11 empty] | IČ: | [16 empty] | 0,1
|  |  | Krajská správa a údržba silnic Středočeského kraje | [10 empty] | DIČ: | [16 empty] | 0,1
0,1
|  | Uchazeč: | [11 empty] | IČ: |  | Vyplň údaj | [14 empty] | 0,1
|  |  | Vyplň údaj | [10 empty] | DIČ: |  | Vyplň údaj | [14 empty] | 0,1
False
|  | Projektant: | [11 empty] | IČ: | [16 empty] | False
[14 empty] | DIČ: | [16 empty] | True
0,01
|  | Poznámka: | [28 empty] | 0,01
True
|  | Cena bez DPH | [11 empty] | 0
[8 empty] | Sazba daně |  | Základ daně |  |  |  | Výše daně
|  | DPH |  | základní |  |  |  | 21% |  | 0 |  |  |  | 0
|  |  |  | snížená |  |  |  | 15% |  | 0 |  |  |  | 0
|  |  |  | zákl. přenesená |  |  |  | 21% |  | 0 |  |  |  | 0
|  |  |  | sníž. přenesená |  |  |  | 15% |  | 0 |  |  |  | 0
|  |  |  | nulová |  |  |  | 0% |  | 0 |  |  |  | 0
|  | Cena s DPH | [6 empty] | v |  | CZK |  |  | 0
REKAPITULACE OBJEKTŮ STAVBY A SOUPISŮ PRACÍ
| Kód: | [6 empty] | 012017
| Stavba: | [6 empty] | II/272 Kounice - Bříství, ověření nové technologie
| Místo: | [6 empty] | Středočeský kraj |  |  |  |  | Datum: |  | 6. 1. 2017
| Zadavatel: | [6 empty] | Krajská správa a údržba silnic Středočeského kraje |  |  |  |  | Projektant: |  |  |  |  | Informatívní údaje z listů zakázek
Uchazeč:
| Kód |  |  |  | Objekt, Soupis prací | [6 empty] | Cena bez DPH [CZK] |  |  |  | Cena s DPH [CZK] | Typ | z toho Ostat. náklady [CZK] | DPH [CZK] | Normohodiny [h] | DPH základní [CZK] | DPH snížená [CZK] | DPH základní přenesená [CZK] | DPH snížená přenesená [CZK] | Základna DPH základní | Základna DPH snížená | Základna DPH zákl. přenesená | Základna DPH sníž. přenesená | Základna DPH nulová
| Náklady stavby celkem | [10 empty] | 0 |  |  |  | 0 |  | 0 | 0 | 0 | 0 | 0 | 0 | 0 | 0 | 0 | 0 | 0 | 0 |  | D | 0 | ###NOIMPORT### | IMPORT | {353cfb60-52db-402e-9155-95e3d6497af4} | {00000000-0000-0000-0000-000000000000}
/ |  | SO 001 |  |  |  | Všeobecné položky | [5 empty] | 0 |  |  |  | 0 | STA | 0 | 0 | 0 | 0 | 0 | 0 | 0 | 0 | 0 | 0 | 0 | 0 |  |  | 1 |  | IMPORT | {fdde0eeb-f091-4896-aa09-89d744c805bd} | {353cfb60-52db-402e-9155-95e3d6497af4} | 2
/ |  | SO 101 |  |  |  | Silnice | [5 empty] | 0 |  |  |  | 0 | STA | 0 | 0 | 0 | 0 | 0 | 0 | 0 | 0 | 0 | 0 | 0 | 0 |  |  | 1 |  | IMPORT | {2cc30961-7ab2-417f-8ba6-eff26e8846e8} | {353cfb60-52db-402e-9155-95e3d6497af4} | 2
/ |  | SO 180 |  |  |  | Přechodné dopravní značení | [5 empty] | 0 |  |  |  | 0 | STA | 0 | 0 | 0 | 0 | 0 | 0 | 0 | 0 | 0 | 0 | 0 | 0 |  |  | 1 |  | IMPORT | {ded73907-1dec-4fab-b9f7-536860e90cca} | {353cfb60-52db-402e-9155-95e3d6497af4} | 2
/ |  | SO 190 |  |  |  | Stálé dopravní značení | [5 empty] | 0 |  |  |  | 0 | STA | 0 | 0 | 0 | 0 | 0 | 0 | 0 | 0 | 0 | 0 | 0 | 0 |  |  | 1 |  | IMPORT | {1955260b-bcda-45d5-9a17-b9f31094fe8f} | {353cfb60-52db-402e-9155-95e3d6497af4} | 2

## SO 001 - Všeobecné položky
| List obsahuje: |  | 1) Krycí list soupisu | 2) Rekapitulace |  |  | 3) Soupis prací | Zpět na list: | Rekapitulace stavby
{fdde0eeb-f091-4896-aa09-89d744c805bd}
2
| KRYCÍ LIST SOUPISU | [8 empty] | v --- níže se nacházejí doplnkové a pomocné údaje k sestavám --- v | [8 empty] | False
Stavba:
II/272 Kounice - Bříství, ověření nové technologie
Objekt:
SO 001 - Všeobecné položky
| KSO: |  |  |  |  | CC-CZ:
| Místo: |  | Středočeský kraj |  |  | Datum: | 6. 1. 2017
| Zadavatel: |  |  |  |  | IČ:
|  | Krajská správa a údržba silnic Středočeského kraje |  |  |  | DIČ:
| Uchazeč: |  |  |  |  | IČ:
DIČ:
| Projektant: |  |  |  |  | IČ:
DIČ:
Poznámka:
| Cena bez DPH | [5 empty] | 0
|  |  | Základ daně |  |  | Sazba daně | Výše daně
| DPH | základní | 0 |  |  | 21% | 0
|  | snížená | 0 |  |  | 15% | 0
|  | zákl. přenesená | 0 |  |  | 21% | 0
|  | sníž. přenesená | 0 |  |  | 15% | 0
|  | nulová | 0 |  |  | 0% | 0
| Cena s DPH |  |  | v | CZK |  | 0
REKAPITULACE ČLENĚNÍ SOUPISU PRACÍ
Stavba:
II/272 Kounice - Bříství, ověření nové technologie
Objekt:
SO 001 - Všeobecné položky
Místo: |  |  | Středočeský kraj |  |  | Datum: | 6. 1. 2017
Zadavatel: |  |  | Krajská správa a údržba silnic Středočeského kraje |  |  | Projektant:
Uchazeč:
Kód dílu - Popis | [6 empty] | Cena celkem [CZK]
Náklady soupisu celkem | [6 empty] | 0 | [12 empty] | -1
| HSV - Práce a dodávky HSV | [5 empty] | 0
| 9 - Ostatní konstrukce a práce, bourání | [5 empty] | 0
| VRN - Vedlejší rozpočtové náklady | [5 empty] | 0
| VRN1 - Průzkumné, geodetické a projektové práce | [5 empty] | 0
| VRN2 - Příprava staveniště | [5 empty] | 0
| VRN9 - Ostatní náklady | [5 empty] | 0
SOUPIS PRACÍ
Stavba:
II/272 Kounice - Bříství, ověření nové technologie
Objekt:
SO 001 - Všeobecné položky
Místo: |  |  | Středočeský kraj |  |  | Datum: | 6. 1. 2017
Zadavatel: |  |  | Krajská správa a údržba silnic Středočeského kraje |  |  | Projektant:
Uchazeč:
PČ | Typ | Kód | Popis | MJ | Množství | J.cena [CZK] | Cena celkem [CZK] | Cenová soustava |  | Poznámka | DPH | J. Nh [h] | Nh celkem [h] | J. hmotnost [t] | Hmotnost celkem [t] | J. suť [t] | Suť Celkem [t]
Náklady soupisu celkem | [6 empty] | 0 | [5 empty] | 0 |  | 15.0473 |  | 0 |  | D | -1 | [10 empty] | 0
| D | HSV | Práce a dodávky HSV |  |  |  | 0 | [5 empty] | 0 |  | 15.0473 |  | 0 | 1 | D | 0 |  |  |  | ROZPOCET | [6 empty] | 0
| D | 9 | Ostatní konstrukce a práce, bourání |  |  |  | 0 | [5 empty] | 0 |  | 15.0473 |  | 0 | 1 | D | 1 |  |  |  | ROZPOCET | [6 empty] | 0
1 | K | 913111111 | Montáž a demontáž plastového podstavce dočasné dopravní značky | kus | 6 |  | 0 | CS ÚRS 2017 01 |  |  | základní |  | 0 | 0 | 0 | 0 | 0 | 4 | K | 2 |  |  |  | ROZPOCET | 0 | 0 | 0 | 0 | 0 | 1 | 0 | 4 | -1351361470
| P |  | Poznámka k položce: k informačním tabulím | [15 empty] | P | 2
2 | K | 913111112 | Montáž a demontáž sloupku délky do 2 m dočasné dopravní značky | kus | 12 |  | 0 | CS ÚRS 2017 01 |  |  | základní |  | 0 | 0 | 0 | 0 | 0 | 4 | K | 2 |  |  |  | ROZPOCET | 0 | 0 | 0 | 0 | 0 | 1 | 0 | 4 | 1730827274
| P |  | Poznámka k položce: k informačním tabulím | [15 empty] | P | 2
| VV |  | 2*6 " 2 sloupky na jednu tabuli |  | 12 | [13 empty] | VV | 2 | 2 | True | 1 | ROZPOCET
3 | K | 914211111 | Montáž svislé dopravní značky velkoplošné velikosti do 6 m2 | kus | 6 |  | 0 | CS ÚRS 2017 01 |  |  | základní |  | 0 | 2.5019 | 15.0113 | 0 | 0 | 4 | K | 2 |  |  |  | ROZPOCET | 0 | 0 | 0 | 0 | 0 | 1 | 0 | 4 | 1323365945
| P |  | Poznámka k položce: informační tabule | [15 empty] | P | 2
| VV |  | 3 " informace o příjezdu ke stavbě |  | 3 | [13 empty] | VV | 2 | 2 | True | 0 | ROZPOCET
| VV |  | 3 " informace o stavbě - investor, projektant, datum, atd..... |  | 3 | [13 empty] | VV | 2 | 2 | True | 0 | ROZPOCET
| VV |  | Součet |  | 6 | [13 empty] | VV | 2 | 4 | True | 1 | ROZPOCET
4 | M | 404442710 | značka svislá reflexní AL- NK 1000 x 1500 mm | kus | 6 |  | 0 | CS ÚRS 2017 01 |  |  | základní |  | 0 | 0.006 | 0.036 | 0 | 0 | 8 | M | 2 |  |  |  | ROZPOCET | 0 | 0 | 0 | 0 | 0 | 1 | 0 | 4 | 1962639361
| D | VRN | Vedlejší rozpočtové náklady |  |  |  | 0 | [5 empty] | 0 |  | 0 |  | 0 | 5 | D | 0 |  |  |  | ROZPOCET | [6 empty] | 0
| D | VRN1 | Průzkumné, geodetické a projektové práce |  |  |  | 0 | [5 empty] | 0 |  | 0 |  | 0 | 5 | D | 1 |  |  |  | ROZPOCET | [6 empty] | 0
5 | K | 012303000 | Geodetické práce po výstavbě | Kč | 1 |  | 0 |  |  |  | základní |  | 0 | 0 | 0 | 0 | 0 | 1024 | K | 2 |  |  |  | ROZPOCET | 0 | 0 | 0 | 0 | 0 | 1 | 0 | 1024 | 1351773851
| P |  | Poznámka k položce: zaměření skutečného provedení | [15 empty] | P | 2
6 | K | 013254000 | Dokumentace skutečného provedení stavby | Kč | 1 |  | 0 |  |  |  | základní |  | 0 | 0 | 0 | 0 | 0 | 1024 | K | 2 |  |  |  | ROZPOCET | 0 | 0 | 0 | 0 | 0 | 1 | 0 | 1024 | -787235420
7 | K | 013274000R | Aktualizace projektu DIO + zajištění DIR | Kč | 1 |  | 0 |  |  |  | základní |  | 0 | 0 | 0 | 0 | 0 | 1024 | K | 2 |  |  |  | ROZPOCET | 0 | 0 | 0 | 0 | 0 | 1 | 0 | 1024 | -1077600787
| D | VRN2 | Příprava staveniště |  |  |  | 0 | [5 empty] | 0 |  | 0 |  | 0 | 5 | D | 1 |  |  |  | ROZPOCET | [6 empty] | 0
8 | K | 020001000 | Příprava staveniště | Kč | 1 |  | 0 |  |  |  | základní |  | 0 | 0 | 0 | 0 | 0 | 1024 | K | 2 |  |  |  | ROZPOCET | 0 | 0 | 0 | 0 | 0 | 1 | 0 | 1024 | -539735225
| D | VRN9 | Ostatní náklady |  |  |  | 0 | [5 empty] | 0 |  | 0 |  | 0 | 5 | D | 1 |  |  |  | ROZPOCET | [6 empty] | 0
9 | K | 091803000r | Sledování a vyhodnocení použité technologie | Kč | 1 |  | 0 |  |  |  | základní |  | 0 | 0 | 0 | 0 | 0 | 1024 | K | 2 |  |  |  | ROZPOCET | 0 | 0 | 0 | 0 | 0 | 1 | 0 | 1024 | -1434021100

## SO 101 - Silnice
| List obsahuje: |  | 1) Krycí list soupisu | 2) Rekapitulace |  |  | 3) Soupis prací | Zpět na list: | Rekapitulace stavby
{2cc30961-7ab2-417f-8ba6-eff26e8846e8}
2
| KRYCÍ LIST SOUPISU | [8 empty] | v --- níže se nacházejí doplnkové a pomocné údaje k sestavám --- v | [8 empty] | False
Stavba:
II/272 Kounice - Bříství, ověření nové technologie
Objekt:
SO 101 - Silnice
| KSO: |  |  |  |  | CC-CZ:
| Místo: |  | Středočeský kraj |  |  | Datum: | 6. 1. 2017
| Zadavatel: |  |  |  |  | IČ:
|  | Krajská správa a údržba silnic Středočeského kraje |  |  |  | DIČ:
| Uchazeč: |  |  |  |  | IČ:
DIČ:
| Projektant: |  |  |  |  | IČ:
DIČ:
Poznámka:
| Cena bez DPH | [5 empty] | 0
|  |  | Základ daně |  |  | Sazba daně | Výše daně
| DPH | základní | 0 |  |  | 21% | 0
|  | snížená | 0 |  |  | 15% | 0
|  | zákl. přenesená | 0 |  |  | 21% | 0
|  | sníž. přenesená | 0 |  |  | 15% | 0
|  | nulová | 0 |  |  | 0% | 0
| Cena s DPH |  |  | v | CZK |  | 0
REKAPITULACE ČLENĚNÍ SOUPISU PRACÍ
Stavba:
II/272 Kounice - Bříství, ověření nové technologie
Objekt:
SO 101 - Silnice
Místo: |  |  | Středočeský kraj |  |  | Datum: | 6. 1. 2017
Zadavatel: |  |  | Krajská správa a údržba silnic Středočeského kraje |  |  | Projektant:
Uchazeč:
Kód dílu - Popis | [6 empty] | Cena celkem [CZK]
Náklady soupisu celkem | [6 empty] | 0 | [12 empty] | -1
| HSV - Práce a dodávky HSV | [5 empty] | 0
| 1 - Zemní práce | [5 empty] | 0
| 5 - Komunikace pozemní | [5 empty] | 0
| 8 - Trubní vedení | [5 empty] | 0
| 9 - Ostatní konstrukce a práce, bourání | [5 empty] | 0
| 997 - Přesun sutě | [5 empty] | 0
| 998 - Přesun hmot | [5 empty] | 0
SOUPIS PRACÍ
Stavba:
II/272 Kounice - Bříství, ověření nové technologie
Objekt:
SO 101 - Silnice
Místo: |  |  | Středočeský kraj |  |  | Datum: | 6. 1. 2017
Zadavatel: |  |  | Krajská správa a údržba silnic Středočeského kraje |  |  | Projektant:
Uchazeč:
PČ | Typ | Kód | Popis | MJ | Množství | J.cena [CZK] | Cena celkem [CZK] | Cenová soustava |  | Poznámka | DPH | J. Nh [h] | Nh celkem [h] | J. hmotnost [t] | Hmotnost celkem [t] | J. suť [t] | Suť Celkem [t]
Náklady soupisu celkem | [6 empty] | 0 | [5 empty] | 0 |  | 3543.6689 |  | 12782.791 |  | D | -1 | [10 empty] | 0
| D | HSV | Práce a dodávky HSV |  |  |  | 0 | [5 empty] | 0 |  | 3543.6689 |  | 12782.791 | 1 | D | 0 |  |  |  | ROZPOCET | [6 empty] | 0
| D | 1 | Zemní práce |  |  |  | 0 | [5 empty] | 0 |  | 15.4045 |  | 12006.912 | 1 | D | 1 |  |  |  | ROZPOCET | [6 empty] | 0
1 | K | 112201104 | Odstranění pařezů D do 900 mm | kus | 37 |  | 0 | CS ÚRS 2017 01 |  |  | základní |  | 0 | 9e-05 | 0.00333 | 0 | 0 | 4 | K | 2 |  |  |  | ROZPOCET | 0 | 0 | 0 | 0 | 0 | 1 | 0 | 4 | -2045636633
| P |  | Poznámka k položce: odstranění pařezů z příkopů, Kompletní provedení včetně veškeré manipulace a odklizení materiálu | [15 empty] | P | 2
2 | K | 113154435 | Frézování živičného krytu tl 200 mm pruh š 2 m pl přes 10000 m2 bez překážek v trase | m2 | 23451 |  | 0 | CS ÚRS 2017 01 |  |  | základní |  | 0 | 0.00024 | 5.6282 | 0.512 | 12006.912 | 4 | K | 2 |  |  |  | ROZPOCET | 0 | 0 | 0 | 0 | 0 | 1 | 0 | 4 | -1530469930
| P |  | Poznámka k položce: Frézování stáv. asf. vrstev vozovky do hloubky 110 mm pod úroveň nově navržené nivelety, vč.reprofilace příčného sklonu, ZÚ až km -6,260 Frézování stáv. asf. vrstev vozovky do hloubky 110 mm, km -6,26 až KÚ Včetně veškeré manipulace a naložení na dopravní prostředek. Odfrézovaný materiál odkoupí zhotovitel, doprava materiálu zůstává na zhotoviteli. | [15 empty] | P | 2
| VV |  | 13144 "ZÚ až km -6,260, plocha odečtena ze situace |  | 13144 | [13 empty] | VV | 2 | 2 | True | 0 | ROZPOCET
| VV |  | 10307 "km -6,260 až KÚ, plocha odečtena ze situace |  | 10307 | [13 empty] | VV | 2 | 2 | True | 0 | ROZPOCET
| VV |  | Součet |  | 23451 | [13 empty] | VV | 2 | 4 | True | 1 | ROZPOCET
3 | K | 122101104 | Odkopávky a prokopávky nezapažené v hornině tř. 1 a 2 objem přes 5000 m3 | m3 | 6341 |  | 0 | CS ÚRS 2017 01 |  |  | základní |  | 0 | 0 | 0 | 0 | 0 | 4 | K | 2 |  |  |  | ROZPOCET | 0 | 0 | 0 | 0 | 0 | 1 | 0 | 4 | -158562029
| P |  | Poznámka k položce: včetně veškeré manipulace a naložení na dopravní prostředek, dle TZ | [15 empty] | P | 2
| VV |  | 3346 "výkop (pročištění příkopů) |  | 3346 | [13 empty] | VV | 2 | 2 | True | 0 | ROZPOCET
| VV |  | 2995 "výměna podloží v aktivní zóně |  | 2995 | [13 empty] | VV | 2 | 2 | True | 0 | ROZPOCET
| VV |  | Součet |  | 6341 | [13 empty] | VV | 2 | 4 | True | 1 | ROZPOCET
4 | K | 122101403 | Vykopávky v zemníku na suchu v hornině tř. 1 a 2 objem do 5000 m3 | m3 | 1498 |  | 0 | CS ÚRS 2017 01 |  |  | základní |  | 0 | 0 | 0 | 0 | 0 | 4 | K | 2 |  |  |  | ROZPOCET | 0 | 0 | 0 | 0 | 0 | 1 | 0 | 4 | -29720748
| P |  | Poznámka k položce: Vykopání včetně naložení na dopravní prostředek, dle pol. č. 162701105a | [15 empty] | P | 2
5 | K | 132151011 | Hloubení rýh do 15 m3 šířky do 2 m v hornině tř. 1 a 2 při překopech inženýrských sítí | m3 | 15 |  | 0 | CS ÚRS 2017 01 |  |  | základní |  | 0 | 0 | 0 | 0 | 0 | 4 | K | 2 |  |  |  | ROZPOCET | 0 | 0 | 0 | 0 | 0 | 1 | 0 | 4 | 764928688
| P |  | Poznámka k položce: hloubení rýhy pro prodloužení propustku, včetně veškeré manipulace a naložení na dopravní prostředek | [15 empty] | P | 2
| VV |  | (10*1,5*1,0) "délka (pol. č. 919521120))x hloubka x šířka |  | 15 | [13 empty] | VV | 2 | 2 | True | 1 | ROZPOCET
6 | K | 162701105 | Vodorovné přemístění do 10000 m výkopku/sypaniny z horniny tř. 1 až 4 | m3 | 6356 |  | 0 | CS ÚRS 2017 01 |  |  | základní |  | 0 | 0 | 0 | 0 | 0 | 4 | K | 2 |  |  |  | ROZPOCET | 0 | 0 | 0 | 0 | 0 | 1 | 0 | 4 | -1165268691
| P |  | Poznámka k položce: odvoz materiálu na skládku, včetně manipulace a složení z dopr. prostředku | [15 empty] | P | 2
| VV |  | 15 "dle pol. č. 132151011 (rýha pro propustek) |  | 15 | [13 empty] | VV | 2 | 2 | True | 0 | ROZPOCET
| VV |  | 6341 "dle pol. č. 122101104 (výkop) |  | 6341 | [13 empty] | VV | 2 | 2 | True | 0 | ROZPOCET
| VV |  | Součet |  | 6356 | [13 empty] | VV | 2 | 4 | True | 1 | ROZPOCET
7 | K | 162701105a | Vodorovné přemístění do 10000 m výkopku/sypaniny z horniny tř. 1 až 4 | m3 | 1498 |  | 0 | CS ÚRS 2017 01 |  |  | základní |  | 0 | 0 | 0 | 0 | 0 | 4 | K | 2 |  |  |  | ROZPOCET | 0 | 0 | 0 | 0 | 0 | 1 | 0 | 4 | 1259064152
| P |  | Poznámka k položce: dovoz nakoupeného materiálu ze zemníkuu, včetně manipulace a složení z dopr. prostředku | [15 empty] | P | 2
| VV |  | 1132 "ohumusování - dle pol. č. 182301132 |  | 1132 | [13 empty] | VV | 2 | 2 | True | 0 | ROZPOCET
| VV |  | 366 "aktivní zóna - dle pol. č. 171102111 |  | 366 | [13 empty] | VV | 2 | 2 | True | 0 | ROZPOCET
| VV |  | Součet |  | 1498 | [13 empty] | VV | 2 | 4 | True | 1 | ROZPOCET
8 | K | 162701109 | Příplatek k vodorovnému přemístění výkopku/sypaniny z horniny tř. 1 až 4 ZKD 1000 m přes 10000 m | m3 | 95340 |  | 0 | CS ÚRS 2017 01 |  |  | základní |  | 0 | 0 | 0 | 0 | 0 | 4 | K | 2 |  |  |  | ROZPOCET | 0 | 0 | 0 | 0 | 0 | 1 | 0 | 4 | 1591759820
| P |  | Poznámka k položce: dle pol. č. 162701105 x koef. 15 (vzdálenost 25 km) | [15 empty] | P | 2
| VV |  | 6356*15 'Přepočtené koeficientem množství |  | 95340 | [13 empty] | VV | 2 | 2 | False | 1 | ROZPOCET
9 | K | 162701109a | Příplatek k vodorovnému přemístění výkopku/sypaniny z horniny tř. 1 až 4 ZKD 1000 m přes 10000 m | m3 | 22470 |  | 0 | CS ÚRS 2017 01 |  |  | základní |  | 0 | 0 | 0 | 0 | 0 | 4 | K | 2 |  |  |  | ROZPOCET | 0 | 0 | 0 | 0 | 0 | 1 | 0 | 4 | -1619767641
| P |  | Poznámka k položce: dle pol. č. 162701105a x koef. 15 (vzdálenost 25 km) | [15 empty] | P | 2
| VV |  | 1498*15 'Přepočtené koeficientem množství |  | 22470 | [13 empty] | VV | 2 | 2 | False | 1 | ROZPOCET
10 | K | 171102111 | Uložení sypaniny z hornin nesoudržných a sypkých do násypů zhutněných v aktivní zóně | m3 | 366 |  | 0 | CS ÚRS 2017 01 |  |  | základní |  | 0 | 0 | 0 | 0 | 0 | 4 | K | 2 |  |  |  | ROZPOCET | 0 | 0 | 0 | 0 | 0 | 1 | 0 | 4 | 1015187339
| P |  | Poznámka k položce: Uložení zeminy do násypu v aktivní zóně, dle TZ | [15 empty] | P | 2
11 | K | 171201201 | Uložení sypaniny na skládky | m3 | 6356 |  | 0 | CS ÚRS 2017 01 |  |  | základní |  | 0 | 0 | 0 | 0 | 0 | 4 | K | 2 |  |  |  | ROZPOCET | 0 | 0 | 0 | 0 | 0 | 1 | 0 | 4 | -1840397639
| P |  | Poznámka k položce: dle pol. č. 162701105 | [15 empty] | P | 2
12 | K | 171201202R | Poplatek za zemník | m3 | 1498 |  | 0 |  |  |  | základní |  | 0 | 0 | 0 | 0 | 0 | 4 | K | 2 |  |  |  | ROZPOCET | 0 | 0 | 0 | 0 | 0 | 1 | 0 | 4 | 399934613
| P |  | Poznámka k položce: poplatek za nakoupení materiálu, dle pol. č. 162701105a | [15 empty] | P | 2
13 | K | 171201211 | Poplatek za uložení odpadu ze sypaniny na skládce (skládkovné) | t | 12712 |  | 0 | CS ÚRS 2017 01 |  |  | základní |  | 0 | 0 | 0 | 0 | 0 | 4 | K | 2 |  |  |  | ROZPOCET | 0 | 0 | 0 | 0 | 0 | 1 | 0 | 4 | 1337885439
| P |  | Poznámka k položce: dle pol. č. 162701105 x koef. přepočtu na tuny 2,0 | [15 empty] | P | 2
| VV |  | 6356*2 'Přepočtené koeficientem množství |  | 12712 | [13 empty] | VV | 2 | 2 | False | 1 | ROZPOCET
14 | K | 174102101 | Zásyp jam, šachet a rýh do 30 m3 sypaninou se zhutněním při překopech inženýrských sítí | m3 | 10 |  | 0 | CS ÚRS 2017 01 |  |  | základní |  | 0 | 0 | 0 | 0 | 0 | 4 | K | 2 |  |  |  | ROZPOCET | 0 | 0 | 0 | 0 | 0 | 1 | 0 | 4 | 36261622
| P |  | Poznámka k položce: zásyp rýhy po prodloužení propustku, zásyp bude proveden zeminou vykopanou v místě stavby, včetně veškeré manipulace | [15 empty] | P | 2
15 | K | 174201203 | Zásyp jam po pařezech D pařezů do 700 mm | kus | 37 |  | 0 | CS ÚRS 2017 01 |  |  | základní |  | 0 | 0 | 0 | 0 | 0 | 4 | K | 2 |  |  |  | ROZPOCET | 0 | 0 | 0 | 0 | 0 | 1 | 0 | 4 | 1276830548
| P |  | Poznámka k položce: dle pol. č. 112201104 | [15 empty] | P | 2
16 | K | 181951102 | Úprava pláně v hornině tř. 1 až 4 se zhutněním | m2 | 7185.3 |  | 0 | CS ÚRS 2017 01 |  |  | základní |  | 0 | 0 | 0 | 0 | 0 | 4 | K | 2 |  |  |  | ROZPOCET | 0 | 0 | 0 | 0 | 0 | 1 | 0 | 4 | -1349281999
| P |  | Poznámka k položce: přehutnění podloží pod násypem | [15 empty] | P | 2
| VV |  | 2*2,15*1671 "po obou stranách x šířka pláně ze vzorového řezu x délka dle koor. sit (km -6,26 až KÚ) |  | 7185.3 | [13 empty] | VV | 2 | 2 | True | 1 | ROZPOCET
17 | K | 182301132 | Rozprostření ornice pl přes 500 m2 ve svahu přes 1:5 tl vrstvy do 150 mm | m2 | 7546.667 |  | 0 | CS ÚRS 2017 01 |  |  | základní |  | 0 | 0 | 0 | 0 | 0 | 4 | K | 2 |  |  |  | ROZPOCET | 0 | 0 | 0 | 0 | 0 | 1 | 0 | 4 | -1563393733
| P |  | Poznámka k položce: Ohumusování tl. 0,15 m, dle TZ | [15 empty] | P | 2
| VV |  | 1132/0,15 "kubatura/tl. 0,15 m |  | 7546.667 | [13 empty] | VV | 2 | 2 | True | 1 | ROZPOCET
18 | K | 183405211 | Výsev trávníku hydroosevem na ornici | m2 | 7546.667 |  | 0 | CS ÚRS 2017 01 |  |  | základní |  | 0 | 0.00127 | 9.5843 | 0 | 0 | 4 | K | 2 |  |  |  | ROZPOCET | 0 | 0 | 0 | 0 | 0 | 1 | 0 | 4 | 1908953833
| P |  | Poznámka k položce: ohumusování tl. 0,15 m, dle pol. č. 182301132 | [15 empty] | P | 2
19 | M | 005724740 | osivo směs travní krajinná - svahová | kg | 188.667 |  | 0 | CS ÚRS 2017 01 |  |  | základní |  | 0 | 0.001 | 0.18867 | 0 | 0 | 8 | M | 2 |  |  |  | ROZPOCET | 0 | 0 | 0 | 0 | 0 | 1 | 0 | 4 | -504259538
| P |  | Poznámka k položce: dle pol. č. 183405211 x koef. 0,025 | [15 empty] | P | 2
| VV |  | 7546,667*0,025 'Přepočtené koeficientem množství |  | 188.667 | [13 empty] | VV | 2 | 2 | False | 1 | ROZPOCET
| D | 5 | Komunikace pozemní |  |  |  | 0 | [5 empty] | 0 |  | 3059.5933 |  | 0 | 1 | D | 1 |  |  |  | ROZPOCET | [6 empty] | 0
20 | K | 564231111 | Podklad nebo podsyp ze štěrkopísku ŠP tl 100 mm | m2 | 22 |  | 0 | CS ÚRS 2017 01 |  |  | základní |  | 0 | 0 | 0 | 0 | 0 | 4 | K | 2 |  |  |  | ROZPOCET | 0 | 0 | 0 | 0 | 0 | 1 | 0 | 4 | -1524699274
| P |  | Poznámka k položce: podklad pod dlažbu z lom. kamene, dle pol. č. 594511111 | [15 empty] | P | 2
21 | K | 564851111 | Podklad ze štěrkodrtě ŠD tl 150 mm | m2 | 4611.96 |  | 0 | CS ÚRS 2017 01 |  |  | základní |  | 0 | 0 | 0 | 0 | 0 | 4 | K | 2 |  |  |  | ROZPOCET | 0 | 0 | 0 | 0 | 0 | 1 | 0 | 4 | 683766769
| P |  | Poznámka k položce: vrstva ŠD (R-mat) tl. 150 mm | [15 empty] | P | 2
| VV |  | (0,207*2*1671)/0,15 "kubatura / tl. 0,15 m |  | 4611.96 | [13 empty] | VV | 2 | 2 | True | 1 | ROZPOCET
22 | K | 564971415 | Podklad z asfaltového recyklátu tl 250 mm | m2 | 275 |  | 0 | CS ÚRS 2017 01 |  |  | základní |  | 0 | 0 | 0 | 0 | 0 | 4 | K | 2 |  |  |  | ROZPOCET | 0 | 0 | 0 | 0 | 0 | 1 | 0 | 4 | 785810334
| P |  | Poznámka k položce: Sjezdy na pole, zpevněno R-mat tl. 250 mm, kompletní provedení včetně dodávky a nákupu veškerého materiálu | [15 empty] | P | 2
| VV |  | 14+29+12+41 "ZÚ až km -6,26, plochy odečteny ze situace |  | 96 | [13 empty] | VV | 2 | 2 | True | 0 | ROZPOCET
| VV |  | 36+34+31+59+19 "km -6,26 až KÚ, plochy odečteny ze situace |  | 179 | [13 empty] | VV | 2 | 2 | True | 0 | ROZPOCET
| VV |  | Součet |  | 275 | [13 empty] | VV | 2 | 4 | True | 1 | ROZPOCET
23 | K | 567521151 | Recyklace podkladu za studena na místě - rozpojení a reprofilace tl 200 mm plochy přes 10000m2 | m2 | 10975.4 |  | 0 | CS ÚRS 2016 01 |  |  | základní |  | 0 | 0 | 0 | 0 | 0 | 4 | K | 2 |  |  |  | ROZPOCET | 0 | 0 | 0 | 0 | 0 | 1 | 0 | 4 | -681193783
| P |  | Poznámka k položce: Recyklace podkladních vrstev za studena RS 0/32 C3/4 AC (na místě) tl. 160 mm (140 mm), Rozfrézování a reprofilace do hloubky 160 mm (140 mm) - dle VPR | [15 empty] | P | 2
| VV |  | 10975,4 "dle pol. č. 567522152 |  | 10975.4 | [13 empty] | VV | 2 | 2 | True | 1 | ROZPOCET
24 | K | 567522152 | Recyklace podkladu za studena na místě - promísení s pojivem, kamenivem tl 170 mm přes 10000 m2 | m2 | 10975.4 |  | 0 | CS ÚRS 2017 01 |  |  | základní |  | 0 | 0 | 0 | 0 | 0 | 4 | K | 2 |  |  |  | ROZPOCET | 0 | 0 | 0 | 0 | 0 | 1 | 0 | 4 | -1321118259
| P |  | Poznámka k položce: Recyklace podkladních vrstev za studena RS 0/32 C3/4 AC (na místě) tl. 160 mm (140 mm), kompletní provedení vrstev, dodání pojiva ve specifikaci Recyklace upraveného (homogenizovaného) konstrukčního souvrství na hloubku 160 mm (140 mm) dle TP 208 technologií za studena na místě s přidáním kombinovaného pojiva asfalt+cement (vlastnosti recyklované směsi před prováděním recyklace budou ověřeny průkazními zkouškami). V místech vyrovnání podélného a příčného sklonu bude přidám R-mat (v pol. ř. 583441710). Včetně následného urovnání vrstvy a zhutnění. | [15 empty] | P | 2
| VV |  | 10307+1671*0,2*2 "km -6,260 až KÚ, plocha odečtena ze situace x rozšíření vrstvy |  | 10975.4 | [13 empty] | VV | 2 | 2 | True | 1 | ROZPOCET
25 | M | 585221100 | cement | t | 355.427 |  | 0 | CS ÚRS 2017 01 |  |  | základní |  | 0 | 1 | 355.427 | 0 | 0 | 8 | M | 2 |  |  |  | ROZPOCET | 0 | 0 | 0 | 0 | 0 | 1 | 0 | 4 | -426427390
| P |  | Poznámka k položce: Vlastnosti recyklované směsi před prováděním recyklace budou ověřeny průkazními zkouškami | [15 empty] | P | 2
| VV |  | 10975,4*0,16*0,092*2,2 "plocha dle pol. č. 567522152 x tl. x doporučené množství 0,092 t/m3 |  | 355.427 | [13 empty] | VV | 2 | 2 | True | 1 | ROZPOCET
26 | M | 111621000 | zpěněný asfalt | t | 222.142 |  | 0 | CS ÚRS 2017 01 |  |  | základní |  | 0 | 1 | 222.142 | 0 | 0 | 8 | M | 2 |  |  |  | ROZPOCET | 0 | 0 | 0 | 0 | 0 | 1 | 0 | 4 | -1301993948
| P |  | Poznámka k položce: Vlastnosti recyklované směsi před prováděním recyklace budou ověřeny průkazními zkouškami | [15 empty] | P | 2
| VV |  | 10975,4*0,16*0,0575*2,2 "plocha dle pol. č. 567522152 x tl. x doporučené množství 0,0575 t/m3 |  | 222.142 | [13 empty] | VV | 2 | 2 | True | 1 | ROZPOCET
27 | M | 583441710 | kamenivo | t | 882.288 |  | 0 | CS ÚRS 2017 01 |  |  | základní |  | 0 | 1 | 882.288 | 0 | 0 | 8 | M | 2 |  |  |  | ROZPOCET | 0 | 0 | 0 | 0 | 0 | 1 | 0 | 4 | -1616580134
| P |  | Poznámka k položce: Přidané kamenivo - doplnění vhodného materiálu pro recyklaci vč. rezervy 10% Vlastnosti recyklované směsi před prováděním recyklace budou ověřeny průkazními zkouškami | [15 empty] | P | 2
| VV |  | 0,75*2*1671*0,16*1,1*2 |  | 882.288 | [13 empty] | VV | 2 | 2 | True | 1 | ROZPOCET
| VV |  | "šířka vrstvy ze vzorového řezu x po obou stranách x délka úseku (km -6,26 až KÚ)x tl. 0,16m x rezerva x koef. přepočtu na tuny | [15 empty] | VV | 2 | 1 | True | 0 | ROZPOCET
28 | K | 569903311 | Zřízení zemních krajnic se zhutněním | m3 | 203.862 |  | 0 | CS ÚRS 2017 01 |  |  | základní |  | 0 | 0 | 0 | 0 | 0 | 4 | K | 2 |  |  |  | ROZPOCET | 0 | 0 | 0 | 0 | 0 | 1 | 0 | 4 | -1289726278
| P |  | Poznámka k položce: Dosypávka krajnice z R-mat | [15 empty] | P | 2
| VV |  | 0,061*1671*2 "plocha ze vzorového řezu - délka (km -6,26 až KÚ) x po obou stranách |  | 203.862 | [13 empty] | VV | 2 | 2 | True | 1 | ROZPOCET
29 | M | 589811470a | recyklát asfaltový frakce 8/32 | m3 | 203.862 |  | 0 | CS ÚRS 2017 01 |  |  | základní |  | 0 | 1.1 | 224.2482 | 0 | 0 | 8 | M | 2 |  |  |  | ROZPOCET | 0 | 0 | 0 | 0 | 0 | 1 | 0 | 4 | 986460810
| P |  | Poznámka k položce: pořízení a dodávka materiálu pro pol. č. 569903311 | [15 empty] | P | 2
30 | K | 569931132 | Zpevnění krajnic asfaltovým recyklátem tl 100 mm | m2 | 4132.5 |  | 0 | CS ÚRS 2017 01 |  |  | základní |  | 0 | 0.216 | 892.62 | 0 | 0 | 4 | K | 2 |  |  |  | ROZPOCET | 0 | 0 | 0 | 0 | 0 | 1 | 0 | 4 | -90022398
| P |  | Poznámka k položce: zpevnění zemní krajnice R-mat tl. min. 0,1 m, sníženo o 3 cm oproti zpevněné krajnici | [15 empty] | P | 2
| VV |  | 1084*0,75*2 "délka x šířka x po obou stranách (ZÚ až km -6,26) |  | 1626 | [13 empty] | VV | 2 | 2 | True | 0 | ROZPOCET
| VV |  | 1671*0,75*2 "délka x šířka x po obou stranách (km -6,26 až KÚ) |  | 2506.5 | [13 empty] | VV | 2 | 2 | True | 0 | ROZPOCET
| VV |  | Součet |  | 4132.5 | [13 empty] | VV | 2 | 4 | True | 1 | ROZPOCET
31 | M | 589811470 | recyklát asfaltový frakce 8/32 | m3 | 413.25 |  | 0 | CS ÚRS 2017 01 |  |  | základní |  | 0 | 1.1 | 454.575 | 0 | 0 | 8 | M | 2 |  |  |  | ROZPOCET | 0 | 0 | 0 | 0 | 0 | 1 | 0 | 4 | -1789195849
| P |  | Poznámka k položce: Dodávka a dovoz materiálu na zpevnění krajnic, dle pol. č. 569931132 x tl. 0,1 m | [15 empty] | P | 2
| VV |  | 4132,5*0,1 'Přepočtené koeficientem množství |  | 413.25 | [13 empty] | VV | 2 | 2 | False | 1 | ROZPOCET
32 | K | 572531131 | Oprava trhlin asfaltovou sanační hmotou š do 40 mm | m | 4061.496 |  | 0 | CS ÚRS 2017 01 |  |  | základní |  | 0 | 0.00282 | 11.4534 | 0 | 0 | 4 | K | 2 |  |  |  | ROZPOCET | 0 | 0 | 0 | 0 | 0 | 1 | 0 | 4 | -1351678328
| P |  | Poznámka k položce: Oprava podélných a příčných trhlin, vyčištění a zalití polymerem modifikovanou asfaltovou směsí | [15 empty] | P | 2
| VV |  | (13144*1,03)*0,3 "plocha dle pol. č. 577186121 x cca 0,3 m/m2 |  | 4061.496 | [13 empty] | VV | 2 | 2 | True | 1 | ROZPOCET
33 | K | 573231000R | Pružná membrána SAMI | m2 | 8122.992 |  | 0 |  |  |  | základní |  | 0 | 0 | 0 | 0 | 0 | 4 | K | 2 |  |  |  | ROZPOCET | 0 | 0 | 0 | 0 | 0 | 1 | 0 | 4 | 1534276214
| P |  | Poznámka k položce: dle pol. č. 919721200R | [15 empty] | P | 2
34 | K | 573231107 | Postřik živičný spojovací ze silniční emulze v množství 0,40 kg/m2 | m2 | 23451 |  | 0 | CS ÚRS 2017 01 |  |  | základní |  | 0 | 0 | 0 | 0 | 0 | 4 | K | 2 |  |  |  | ROZPOCET | 0 | 0 | 0 | 0 | 0 | 1 | 0 | 4 | 1124669818
| VV |  | 23451 "plocha dle pol. č. 577134121 (ACO) - PS-E C60 B 3až6 0,35 kg/m2 |  | 23451 | [13 empty] | VV | 2 | 2 | True | 1 | ROZPOCET
35 | K | 573231109 | Postřik živičný spojovací ze silniční emulze v množství 0,60 kg/m2 | m2 | 24154.53 |  | 0 | CS ÚRS 2017 01 |  |  | základní |  | 0 | 0 | 0 | 0 | 0 | 4 | K | 2 |  |  |  | ROZPOCET | 0 | 0 | 0 | 0 | 0 | 1 | 0 | 4 | 714807320
| VV |  | 23451*1,03 "plocha dle pol. č. 577165122 (FR ACL) - PS-E C60 B 3až6 0,60 kg/m2 |  | 24154.53 | [13 empty] | VV | 2 | 2 | True | 1 | ROZPOCET
36 | K | 577134121 | Asfaltový beton vrstva obrusná ACO 11 (ABS) tř. I tl 40 mm š přes 3 m z nemodifikovaného asfaltu | m2 | 23451 |  | 0 | CS ÚRS 2017 01 |  |  | základní |  | 0 | 0 | 0 | 0 | 0 | 4 | K | 2 |  |  |  | ROZPOCET | 0 | 0 | 0 | 0 | 0 | 1 | 0 | 4 | -364785943
| P |  | Poznámka k položce: ACO 11 50/70 tl. 40 mm Do obrusné vrstvy budou přidány rejuvenátory (oživovače) asfaltu do 10% objemu pojiva | [15 empty] | P | 2
| VV |  | 13144 "ZÚ až km -6,260, plocha odečtena ze situace |  | 13144 | [13 empty] | VV | 2 | 2 | True | 0 | ROZPOCET
| VV |  | 10307 "km -6,260 až KÚ, plocha odečtena ze situace |  | 10307 | [13 empty] | VV | 2 | 2 | True | 0 | ROZPOCET
| VV |  | Součet |  | 23451 | [13 empty] | VV | 2 | 4 | True | 1 | ROZPOCET
37 | K | 577165122 | Asfaltový beton vrstva ložní ACL 16 (ABH) tl 70 mm š přes 3 m z nemodifikovaného asfaltu | m2 | 24154.53 |  | 0 | CS ÚRS 2017 01 |  |  | základní |  | 0 | 0 | 0 | 0 | 0 | 4 | K | 2 |  |  |  | ROZPOCET | 0 | 0 | 0 | 0 | 0 | 1 | 0 | 4 | -792052008
| P |  | Poznámka k položce: FR ACL 16+ 50/70 (dle vzorového řezu), dle pol. č. 577134121 x koef. rozšíření vrstvy (vyztužení dle pol. č. 919721200) Do ložné vrstvy budou přidány rejuvenátory (oživovače) asfaltu do 10% objemu pojiva | [15 empty] | P | 2
| VV |  | 23451*1,03 'Přepočtené koeficientem množství |  | 24154.53 | [13 empty] | VV | 2 | 2 | False | 1 | ROZPOCET
38 | K | 594511111 | Dlažba z lomového kamene s provedením lože z betonu | m2 | 22 |  | 0 | CS ÚRS 2017 01 |  |  | základní |  | 0 | 0.61404 | 13.5089 | 0 | 0 | 4 | K | 2 |  |  |  | ROZPOCET | 0 | 0 | 0 | 0 | 0 | 1 | 0 | 4 | -345122146
| P |  | Poznámka k položce: Opevnění dna, vtoku a výtoku lomovým kamenem do cementobetonového lože u propustku; vyplnění spar dle pol. č. 599632111, podklad dle pol. č. 564231111 | [15 empty] | P | 2
| VV |  | 22 " km - 6,508 - dle situace |  | 22 | [13 empty] | VV | 2 | 2 | True | 1 | ROZPOCET
39 | K | 599632111 | Vyplnění spár dlažby z lomového kamene MC se zatřením | m2 | 22 |  | 0 | CS ÚRS 2017 01 |  |  | základní |  | 0 | 0.1514 | 3.3308 | 0 | 0 | 4 | K | 2 |  |  |  | ROZPOCET | 0 | 0 | 0 | 0 | 0 | 1 | 0 | 4 | 555333728
| P |  | Poznámka k položce: dle pol. č. 594511111 | [15 empty] | P | 2
| D | 8 | Trubní vedení |  |  |  | 0 | [5 empty] | 0 |  | 0.11625 |  | 0 | 1 | D | 1 |  |  |  | ROZPOCET | [6 empty] | 0
40 | K | 895170102R | Výměna poškozených částí šachet silniční drenáže | kus | 10 |  | 0 |  |  |  | základní |  | 0 | 0.01011 | 0.1011 | 0 | 0 | 4 | K | 2 |  |  |  | ROZPOCET | 0 | 0 | 0 | 0 | 0 | 1 | 0 | 4 | -654126030
| P |  | Poznámka k položce: dle TZ | [15 empty] | P | 2
41 | K | 895170132R | Výměna poklopů šachet silniční drenáže | kus | 15 |  | 0 |  |  |  | základní |  | 0 | 0.00101 | 0.01515 | 0 | 0 | 4 | K | 2 |  |  |  | ROZPOCET | 0 | 0 | 0 | 0 | 0 | 1 | 0 | 4 | 37811314
| P |  | Poznámka k položce: dle TZ | [15 empty] | P | 2
| D | 9 | Ostatní konstrukce a práce, bourání |  |  |  | 0 | [5 empty] | 0 |  | 468.5548 |  | 775.879 | 1 | D | 1 |  |  |  | ROZPOCET | [6 empty] | 0
42 | K | 911331135 | Svodidlo ocelové jednostranné zádržnosti H1 se zaberaněním sloupků v rozmezí do 4 m | m | 166 |  | 0 | CS ÚRS 2017 01 |  |  | základní |  | 0 | 0.0443 | 7.3538 | 0 | 0 | 4 | K | 2 |  |  |  | ROZPOCET | 0 | 0 | 0 | 0 | 0 | 1 | 0 | 4 | -1435184896
| VV |  | 98++68 "osazení nového jednostranného ocelového svodidla s úrovní zadržení H1, dle situace |  | 166 | [13 empty] | VV | 2 | 2 | True | 1 | ROZPOCET
43 | K | 912211110R | Montáž balisety | kus | 20 |  | 0 |  |  |  | základní |  | 0 | 0 | 0 | 0 | 0 | 4 | K | 2 |  |  |  | ROZPOCET | 0 | 0 | 0 | 0 | 0 | 1 | 0 | 4 | -1125915859
| P |  | Poznámka k položce: dle pol. č. 404451501R | [15 empty] | P | 2
44 | M | 404451501R | sloupek silniční plastový červený s retroreflexní fólií směrový | kus | 20 |  | 0 |  |  |  | základní |  | 0 | 0.0022 | 0.044 | 0 | 0 | 8 | M | 2 |  |  |  | ROZPOCET | 0 | 0 | 0 | 0 | 0 | 1 | 0 | 4 | -433032370
| P |  | Poznámka k položce: baliseta červená | [15 empty] | P | 2
| VV |  | 20 "počet obnovených sjezdů na pole x 2 sloupky na sjezd - dle koor. sit. |  | 20 | [13 empty] | VV | 2 | 2 | True | 1 | ROZPOCET
45 | K | 912211111 | Montáž směrového sloupku silničního plastového prosté uložení bez betonového základu | kus | 123 |  | 0 | CS ÚRS 2017 01 |  |  | základní |  | 0 | 0 | 0 | 0 | 0 | 4 | K | 2 |  |  |  | ROZPOCET | 0 | 0 | 0 | 0 | 0 | 1 | 0 | 4 | 602489767
| P |  | Poznámka k položce: "dle pol. č. 404451500 | [15 empty] | P | 2
46 | M | 404451500 | sloupek silniční plastový s retroreflexní fólií směrový | kus | 123 |  | 0 | CS ÚRS 2017 01 |  |  | základní |  | 0 | 0.0022 | 0.2706 | 0 | 0 | 8 | M | 2 |  |  |  | ROZPOCET | 0 | 0 | 0 | 0 | 0 | 1 | 0 | 4 | 1510907303
| P |  | Poznámka k položce: směrový sloupek bílý | [15 empty] | P | 2
| VV |  | 2755/45*2 "délka úseku dle TZ / prům. vzdálenost x na obou stranách |  | 122.444 | [13 empty] | VV | 2 | 2 | True | 0 | ROZPOCET
| VV |  | 123 "po zaokrouhlení |  | 123 | [13 empty] | VV | 2 | 2 | True | 1 | ROZPOCET
47 | K | 912311111 | Montáž odrazky na ocelové svodidlo | kus | 4 |  | 0 | CS ÚRS 2017 01 |  |  | základní |  | 0 | 0.00018 | 0.00072 | 0 | 0 | 4 | K | 2 |  |  |  | ROZPOCET | 0 | 0 | 0 | 0 | 0 | 1 | 0 | 4 | 2103895428
| VV |  | 166/45 "délka svodidla (pol. č. 911331111) / prům. vzdálenost po 45 m |  | 3.689 | [13 empty] | VV | 2 | 2 | True | 0 | ROZPOCET
| VV |  | 4 "po zaokrouhlení |  | 4 | [13 empty] | VV | 2 | 2 | True | 1 | ROZPOCET
48 | M | 404451750 | odrazka na svodidla | kus | 4 |  | 0 | CS ÚRS 2017 01 |  |  | základní |  | 0 | 0.0004 | 0.0016 | 0 | 0 | 8 | M | 2 |  |  |  | ROZPOCET | 0 | 0 | 0 | 0 | 0 | 1 | 0 | 4 | -710101986
| P |  | Poznámka k položce: dle pol. č. 912211121 | [15 empty] | P | 2
49 | K | 919112114 | Řezání dilatačních spár š 4 mm hl do 100 mm příčných nebo podélných v živičném krytu | m | 64.5 |  | 0 | CS ÚRS 2017 01 |  |  | základní |  | 0 | 1e-05 | 0.000645 | 0 | 0 | 4 | K | 2 |  |  |  | ROZPOCET | 0 | 0 | 0 | 0 | 0 | 1 | 0 | 4 | -1707450090
| VV |  | 37+14+6+7,5 "napojení na stávající stav - dle koor. sit. |  | 64.5 | [13 empty] | VV | 2 | 2 | True | 1 | ROZPOCET
50 | K | 919122112 | Těsnění spár zálivkou za tepla pro komůrky š 10 mm hl 25 mm s těsnicím profilem | m | 64.5 |  | 0 | CS ÚRS 2017 01 |  |  | základní |  | 0 | 0.00011 | 0.007095 | 0 | 0 | 4 | K | 2 |  |  |  | ROZPOCET | 0 | 0 | 0 | 0 | 0 | 1 | 0 | 4 | -1534970016
| P |  | Poznámka k položce: dle pol. č 919112114 | [15 empty] | P | 2
51 | K | 919521120 | Zřízení silničního propustku z trub betonových nebo ŽB DN 400 | m | 10 |  | 0 | CS ÚRS 2017 01 |  |  | základní |  | 0 | 0.61348 | 6.1348 | 0 | 0 | 4 | K | 2 |  |  |  | ROZPOCET | 0 | 0 | 0 | 0 | 0 | 1 | 0 | 4 | -1487334545
| P |  | Poznámka k položce: Prodložení roury propustku - kompletní provedení včetně všech souvisejících prací, včetně podkladní a ložné vrstvy, dle situace, včetně seříznutí čel na vtoku a výtoku | [15 empty] | P | 2
52 | M | 592237120 | trouba betonová | kus | 4 |  | 0 | CS ÚRS 2017 01 |  |  | základní |  | 0 | 0.76 | 3.04 | 0 | 0 | 8 | M | 2 |  |  |  | ROZPOCET | 0 | 0 | 0 | 0 | 0 | 1 | 0 | 4 | 153415737
| VV |  | 10/2,5 "dle pol. č. 919521120 / délka trouby |  | 4 | [13 empty] | VV | 2 | 2 | True | 1 | ROZPOCET
53 | K | 919535556 | Obetonování trubního propustku betonem se zvýšenými nároky na prostředí tř. C 25/30 | m3 | 2 |  | 0 | CS ÚRS 2017 01 |  |  | základní |  | 0 | 2.4637 | 4.9273 | 0 | 0 | 4 | K | 2 |  |  |  | ROZPOCET | 0 | 0 | 0 | 0 | 0 | 1 | 0 | 4 | -962041876
| VV |  | 0,2*10 "plocha z řezu x délka dle pol. č. 919521140 |  | 2 | [13 empty] | VV | 2 | 2 | True | 1 | ROZPOCET
54 | K | 919551112 | Zřízení propustku z trub plastových PE rýhovaných se spojkami nebo s hrdlem DN 400 mm | m | 27 |  | 0 | CS ÚRS 2017 01 |  |  | základní |  | 0 | 0 | 0 | 0 | 0 | 4 | K | 2 |  |  |  | ROZPOCET | 0 | 0 | 0 | 0 | 0 | 1 | 0 | 4 | 1158292358
| P |  | Poznámka k položce: nové propustky DN 400 korugovaný plast+seříznutí - sjezdy na pole, kompletní provedení včetně všech souvisejících prací | [15 empty] | P | 2
55 | M | 562411110 | trouba d = 400 mm | m | 27 |  | 0 | CS ÚRS 2017 01 |  |  | základní |  | 0 | 0.0087 | 0.2349 | 0 | 0 | 8 | M | 2 |  |  |  | ROZPOCET | 0 | 0 | 0 | 0 | 0 | 1 | 0 | 4 | -2081085933
| P |  | Poznámka k položce: dle pol. č. 919551112 | [15 empty] | P | 2
56 | K | 919721200R | Geokompozit pro vyztužení asfaltového povrchu | m2 | 8122.992 |  | 0 |  |  |  | základní |  | 0 | 0.01375 | 111.6911 | 0 | 0 | 4 | K | 2 |  |  |  | ROZPOCET | 0 | 0 | 0 | 0 | 0 | 1 | 0 | 4 | -250660498
| P |  | Poznámka k položce: překrytí příčných spar geokompozitem | [15 empty] | P | 2
| VV |  | 4061,496*2 "dle pol. č. 572531131 x šířka 2m |  | 8122.992 | [13 empty] | VV | 2 | 2 | True | 1 | ROZPOCET
57 | K | 919721220R | Vyztužení asfaltové směsi třírozměrnou asfaltovou výztuží z aramidových vláken | m2 | 24154.53 |  | 0 |  |  |  | základní |  | 0 | 0.01386 | 334.7818 | 0 | 0 | 4 | K | 2 |  |  |  | ROZPOCET | 0 | 0 | 0 | 0 | 0 | 1 | 0 | 4 | 1645759849
| P |  | Poznámka k položce: FIBER REINFORCED - vlákny vyztužená vrstva v množství 0,5kg na 1t asfaltové směsi (dle VPR) | [15 empty] | P | 2
| VV |  | 13144*1,03 "ZÚ až km -6,260, plocha x koef. rozšíření vrstvy (dle pol. č. 577165122) |  | 13538.32 | [13 empty] | VV | 2 | 2 | True | 0 | ROZPOCET
| VV |  | 10307*1,03 "km -6,260 až KÚ, plocha x koef. rozšíření vrstvy (dle pol. č. 577165122) |  | 10616.21 | [13 empty] | VV | 2 | 2 | True | 0 | ROZPOCET
| VV |  | Součet |  | 24154.53 | [13 empty] | VV | 2 | 4 | True | 1 | ROZPOCET
58 | K | 938902111 | Čištění příkopů komunikací příkopovým rypadlem objem nánosu do 0,15 m3/m | m | 962 |  | 0 | CS ÚRS 2017 01 |  |  | základní |  | 0 | 0 | 0 | 0.097 | 93.314 | 4 | K | 2 |  |  |  | ROZPOCET | 0 | 0 | 0 | 0 | 0 | 1 | 0 | 4 | 826324402
| P |  | Poznámka k položce: Pročištění silničního příkopu s úpravou dna a svahů do předepsaného profilu včetně naložení na dopravní prostředek a veškeré manipulace, odvoz dle pol. č. 997221551 | [15 empty] | P | 2
| VV |  | 559+403 "dle situace |  | 962 | [13 empty] | VV | 2 | 2 | True | 1 | ROZPOCET
59 | K | 938902422 | Čištění propustků strojně tlakovou vodou D do 1000 mm při tl nánosu do 50% DN | m | 67 |  | 0 | CS ÚRS 2017 01 |  |  | základní |  | 0 | 0 | 0 | 0.129 | 8.643 | 4 | K | 2 |  |  |  | ROZPOCET | 0 | 0 | 0 | 0 | 0 | 1 | 0 | 4 | 196700637
| P |  | Poznámka k položce: Kompletní provedení včetně nákladů na vodu, včetně naložení materiálu na dopravní prostředek, odvoz dle pol. č. 997221551 | [15 empty] | P | 2
| VV |  | "délky dle koor. situace | [15 empty] | VV | 2 | 1 | True | 0 | ROZPOCET
| VV |  | 5 "DN500 |  | 5 | [13 empty] | VV | 2 | 2 | True | 0 | ROZPOCET
| VV |  | 10 "DN600 |  | 10 | [13 empty] | VV | 2 | 2 | True | 0 | ROZPOCET
| VV |  | 22 "DN1000 |  | 22 | [13 empty] | VV | 2 | 2 | True | 0 | ROZPOCET
| VV |  | 20,5 "DN600 |  | 20.5 | [13 empty] | VV | 2 | 2 | True | 0 | ROZPOCET
| VV |  | 9,5 "DN600 |  | 9.5 | [13 empty] | VV | 2 | 2 | True | 0 | ROZPOCET
| VV |  | Součet |  | 67 | [13 empty] | VV | 2 | 4 | True | 1 | ROZPOCET
60 | K | 938902499 | Příplatek k čištění propustků delších než 8 m za každý další 1 m délky | m | 30 |  | 0 | CS ÚRS 2017 01 |  |  | základní |  | 0 | 0 | 0 | 0.043 | 1.29 | 4 | K | 2 |  |  |  | ROZPOCET | 0 | 0 | 0 | 0 | 0 | 1 | 0 | 4 | 348045472
| VV |  | "délky dle pol. č. 938902422 s odečtem délky 8m | [15 empty] | VV | 2 | 1 | True | 0 | ROZPOCET
| VV |  | 10-8 "DN600 |  | 2 | [13 empty] | VV | 2 | 2 | True | 0 | ROZPOCET
| VV |  | 22 -8 "DN1000 |  | 14 | [13 empty] | VV | 2 | 2 | True | 0 | ROZPOCET
| VV |  | 20,5-8 "DN600 |  | 12.5 | [13 empty] | VV | 2 | 2 | True | 0 | ROZPOCET
| VV |  | 9,5-8 "DN600 |  | 1.5 | [13 empty] | VV | 2 | 2 | True | 0 | ROZPOCET
| VV |  | Součet |  | 30 | [13 empty] | VV | 2 | 4 | True | 1 | ROZPOCET
61 | K | 938906143 | Pročištění drenážního potrubí DN 130 a 160 | m | 738 |  | 0 | CS ÚRS 2017 01 |  |  | základní |  | 0 | 9e-05 | 0.06642 | 0 | 0 | 4 | K | 2 |  |  |  | ROZPOCET | 0 | 0 | 0 | 0 | 0 | 1 | 0 | 4 | 1492951565
| P |  | Poznámka k položce: Pročištění silniční drenáže - kompletní provedení včetně veškeré manipulace a včetně naložení na dopravní prostředek, doprave je uvedena v pol. č. 997221551 | [15 empty] | P | 2
| VV |  | 237+501 "dle situace |  | 738 | [13 empty] | VV | 2 | 2 | True | 1 | ROZPOCET
62 | K | 938909311 | Čištění vozovek metením strojně podkladu nebo krytu betonového nebo živičného | m2 | 13144 |  | 0 | CS ÚRS 2017 01 |  |  | základní |  | 0 | 0 | 0 | 0.02 | 262.88 | 4 | K | 2 |  |  |  | ROZPOCET | 0 | 0 | 0 | 0 | 0 | 1 | 0 | 4 | 488987211
| P |  | Poznámka k položce: zametení povrchu po odfrézování | [15 empty] | P | 2
| VV |  | 13144 "ZÚ až km -6,260, plocha odečtena ze situace |  | 13144 | [13 empty] | VV | 2 | 2 | True | 1 | ROZPOCET
63 | K | 938909612 | Odstranění nánosu na krajnicích tl do 200 mm | m2 | 1626 |  | 0 | CS ÚRS 2017 01 |  |  | základní |  | 0 | 0 | 0 | 0.252 | 409.752 | 4 | K | 2 |  |  |  | ROZPOCET | 0 | 0 | 0 | 0 | 0 | 1 | 0 | 4 | -752587065
| P |  | Poznámka k položce: Odtěžení drnu na krajnici, ubourání stávající konstrukce do předepsaného sklonu, včetně veškeré manipulace a naložení na dopravní prostředek, odvoz dle pol. č. 997221551 | [15 empty] | P | 2
| VV |  | 1084*0,75*2 "délka krajnice (délka ZÚ až km -6,26) x šířka 0,75 m x po obou stranách |  | 1626 | [13 empty] | VV | 2 | 2 | True | 1 | ROZPOCET
| D | 997 | Přesun sutě |  |  |  | 0 | [5 empty] | 0 |  | 0 |  | 0 | 1 | D | 1 |  |  |  | ROZPOCET | [6 empty] | 0
64 | K | 997221551 | Vodorovná doprava suti ze sypkých materiálů do 1 km | t | 652.536 |  | 0 | CS ÚRS 2017 01 |  |  | základní |  | 0 | 0 | 0 | 0 | 0 | 4 | K | 2 |  |  |  | ROZPOCET | 0 | 0 | 0 | 0 | 0 | 1 | 0 | 4 | 1149586144
| VV |  | 962*0,1*2 "délka dle pol. č. 938902111 (příkop) x 0,1m3/m nánosu x koef. přepočtu na tuny |  | 192.4 | [13 empty] | VV | 2 | 2 | True | 0 | ROZPOCET
| VV |  | 1626*0,13*2 "plocha dle pol. č. 938909612 (nános na krajnicích) x tl. 0,13 m x koef. přepočtu na tuny |  | 422.76 | [13 empty] | VV | 2 | 2 | True | 0 | ROZPOCET
| VV |  | 738*(3,14*0,15*0,15/4)*0,3*2 "délka dle pol. č. 938906143 (silniční drenáž) x profil trubky x 30%nánosu x koef. přepočtu na tuny |  | 7.821 | [13 empty] | VV | 2 | 2 | True | 0 | ROZPOCET
| VV |  | "délka dle pol. č. 938902422 (čištění propustků) x 50% nánosu v ploše trouby x koef. přepočtu na tuny | [15 empty] | VV | 2 | 1 | True | 0 | ROZPOCET
| VV |  | ((5*(3,14*0,5*0,5/4)*0,5)+((10+20,5+9,5)*(3,14*0,6*0,6/4)*0,5)+(22*(3,14*1*1/4)*0,5))*2,0 |  | 29.555 | [13 empty] | VV | 2 | 2 | True | 0 | ROZPOCET
| VV |  | Součet |  | 652.536 | [13 empty] | VV | 2 | 4 | True | 1 | ROZPOCET
65 | K | 997221559 | Příplatek ZKD 1 km u vodorovné dopravy suti ze sypkých materiálů | t | 15660.864 |  | 0 | CS ÚRS 2017 01 |  |  | základní |  | 0 | 0 | 0 | 0 | 0 | 4 | K | 2 |  |  |  | ROZPOCET | 0 | 0 | 0 | 0 | 0 | 1 | 0 | 4 | 2058903804
| P |  | Poznámka k položce: dle pol. č. 997221551 x koef. 24 (vzdálenost 25 km) | [15 empty] | P | 2
| VV |  | 652,536*24 'Přepočtené koeficientem množství |  | 15660.864 | [13 empty] | VV | 2 | 2 | False | 1 | ROZPOCET
66 | K | 997221855 | Poplatek za uložení odpadu z kameniva na skládce (skládkovné) | t | 652.536 |  | 0 | CS ÚRS 2017 01 |  |  | základní |  | 0 | 0 | 0 | 0 | 0 | 4 | K | 2 |  |  |  | ROZPOCET | 0 | 0 | 0 | 0 | 0 | 1 | 0 | 4 | -1031118938
| VV |  | 962*0,1*2 "délka dle pol. č. 938902111 (příkop) x 0,1m3/m nánosu x koef. přepočtu na tuny |  | 192.4 | [13 empty] | VV | 2 | 2 | True | 0 | ROZPOCET
| VV |  | 1626*0,13*2 "plocha dle pol. č. 938909612 (nános na krajnicích) x tl. 0,13 m x koef. přepočtu na tuny |  | 422.76 | [13 empty] | VV | 2 | 2 | True | 0 | ROZPOCET
| VV |  | 738*(3,14*0,15*0,15/4)*0,3*2 "délka dle pol. č. 938906143 (silniční drenáž) x profil trubky x 30%nánosu x koef. přepočtu na tuny |  | 7.821 | [13 empty] | VV | 2 | 2 | True | 0 | ROZPOCET
| VV |  | "délka dle pol. č. 938902422 (čištění propustků) x 50% nánosu v ploše trouby x koef. přepočtu na tuny | [15 empty] | VV | 2 | 1 | True | 0 | ROZPOCET
| VV |  | ((5*(3,14*0,5*0,5/4)*0,5)+((10+20,5+9,5)*(3,14*0,6*0,6/4)*0,5)+(22*(3,14*1*1/4)*0,5))*2,0 |  | 29.555 | [13 empty] | VV | 2 | 2 | True | 0 | ROZPOCET
| VV |  | Součet |  | 652.536 | [13 empty] | VV | 2 | 4 | True | 1 | ROZPOCET
| D | 998 | Přesun hmot |  |  |  | 0 | [5 empty] | 0 |  | 0 |  | 0 | 1 | D | 1 |  |  |  | ROZPOCET | [6 empty] | 0
67 | K | 998225111 | Přesun hmot pro pozemní komunikace s krytem z kamene, monolitickým betonovým nebo živičným | t | 3543.669 |  | 0 | CS ÚRS 2017 01 |  |  | základní |  | 0 | 0 | 0 | 0 | 0 | 4 | K | 2 |  |  |  | ROZPOCET | 0 | 0 | 0 | 0 | 0 | 1 | 0 | 4 | 415670126
68 | K | 998225191 | Příplatek k přesunu hmot pro pozemní komunikace s krytem z kamene, živičným, betonovým do 1000 m | t | 7087.338 |  | 0 | CS ÚRS 2017 01 |  |  | základní |  | 0 | 0 | 0 | 0 | 0 | 4 | K | 2 |  |  |  | ROZPOCET | 0 | 0 | 0 | 0 | 0 | 1 | 0 | 4 | -1455051960
| P |  | Poznámka k položce: dle pol. č. 998225111 | [15 empty] | P | 2
| VV |  | 3543,669*2 'Přepočtené koeficientem množství |  | 7087.338 | [13 empty] | VV | 2 | 2 | False | 1 | ROZPOCET

## SO 180 - Přechodné doprav...
| List obsahuje: |  | 1) Krycí list soupisu | 2) Rekapitulace |  |  | 3) Soupis prací | Zpět na list: | Rekapitulace stavby
{ded73907-1dec-4fab-b9f7-536860e90cca}
2
| KRYCÍ LIST SOUPISU | [8 empty] | v --- níže se nacházejí doplnkové a pomocné údaje k sestavám --- v | [8 empty] | False
Stavba:
II/272 Kounice - Bříství, ověření nové technologie
Objekt:
SO 180 - Přechodné dopravní značení
| KSO: |  |  |  |  | CC-CZ:
| Místo: |  | Středočeský kraj |  |  | Datum: | 6. 1. 2017
| Zadavatel: |  |  |  |  | IČ:
|  | Krajská správa a údržba silnic Středočeského kraje |  |  |  | DIČ:
| Uchazeč: |  |  |  |  | IČ:
DIČ:
| Projektant: |  |  |  |  | IČ:
DIČ:
Poznámka:
| Cena bez DPH | [5 empty] | 0
|  |  | Základ daně |  |  | Sazba daně | Výše daně
| DPH | základní | 0 |  |  | 21% | 0
|  | snížená | 0 |  |  | 15% | 0
|  | zákl. přenesená | 0 |  |  | 21% | 0
|  | sníž. přenesená | 0 |  |  | 15% | 0
|  | nulová | 0 |  |  | 0% | 0
| Cena s DPH |  |  | v | CZK |  | 0
REKAPITULACE ČLENĚNÍ SOUPISU PRACÍ
Stavba:
II/272 Kounice - Bříství, ověření nové technologie
Objekt:
SO 180 - Přechodné dopravní značení
Místo: |  |  | Středočeský kraj |  |  | Datum: | 6. 1. 2017
Zadavatel: |  |  | Krajská správa a údržba silnic Středočeského kraje |  |  | Projektant:
Uchazeč:
Kód dílu - Popis | [6 empty] | Cena celkem [CZK]
Náklady soupisu celkem | [6 empty] | 0 | [12 empty] | -1
| HSV - Práce a dodávky HSV | [5 empty] | 0
| 9 - Ostatní konstrukce a práce, bourání | [5 empty] | 0
SOUPIS PRACÍ
Stavba:
II/272 Kounice - Bříství, ověření nové technologie
Objekt:
SO 180 - Přechodné dopravní značení
Místo: |  |  | Středočeský kraj |  |  | Datum: | 6. 1. 2017
Zadavatel: |  |  | Krajská správa a údržba silnic Středočeského kraje |  |  | Projektant:
Uchazeč:
PČ | Typ | Kód | Popis | MJ | Množství | J.cena [CZK] | Cena celkem [CZK] | Cenová soustava |  | Poznámka | DPH | J. Nh [h] | Nh celkem [h] | J. hmotnost [t] | Hmotnost celkem [t] | J. suť [t] | Suť Celkem [t]
Náklady soupisu celkem | [6 empty] | 0 | [5 empty] | 0 |  | 0 |  | 0 |  | D | -1 | [7 empty] | 0
| D | HSV | Práce a dodávky HSV |  |  |  | 0 | [5 empty] | 0 |  | 0 |  | 0 | 1 | D | 0 | ROZPOCET | [6 empty] | 0
| D | 9 | Ostatní konstrukce a práce, bourání |  |  |  | 0 | [5 empty] | 0 |  | 0 |  | 0 | 1 | D | 1 | ROZPOCET | [6 empty] | 0
1 | K | 913000001R | Provedení DIO stavby | kpl | 1 |  | 0 |  |  |  | základní |  | 0 | 0 | 0 | 0 | 0 | 4 | K | 2 | ROZPOCET | 0 | 0 | 0 | 0 | 0 | 1 | 0 | 4 | 1475742846
| P |  | Poznámka k položce: Kompletní provedení DIO, včetně kontroly a údržby po dobu výstavby. Vyznačení objízdné trasy, označení uzavírky na obou koncích úseku,..) | [15 empty] | P | 2

## SO 190 - Stálé dopravní z...
| List obsahuje: |  | 1) Krycí list soupisu | 2) Rekapitulace |  |  | 3) Soupis prací | Zpět na list: | Rekapitulace stavby
{1955260b-bcda-45d5-9a17-b9f31094fe8f}
2
| KRYCÍ LIST SOUPISU | [8 empty] | v --- níže se nacházejí doplnkové a pomocné údaje k sestavám --- v | [8 empty] | False
Stavba:
II/272 Kounice - Bříství, ověření nové technologie
Objekt:
SO 190 - Stálé dopravní značení
| KSO: |  |  |  |  | CC-CZ:
| Místo: |  | Středočeský kraj |  |  | Datum: | 6. 1. 2017
| Zadavatel: |  |  |  |  | IČ:
|  | Krajská správa a údržba silnic Středočeského kraje |  |  |  | DIČ:
| Uchazeč: |  |  |  |  | IČ:
DIČ:
| Projektant: |  |  |  |  | IČ:
DIČ:
Poznámka:
| Cena bez DPH | [5 empty] | 0
|  |  | Základ daně |  |  | Sazba daně | Výše daně
| DPH | základní | 0 |  |  | 21% | 0
|  | snížená | 0 |  |  | 15% | 0
|  | zákl. přenesená | 0 |  |  | 21% | 0
|  | sníž. přenesená | 0 |  |  | 15% | 0
|  | nulová | 0 |  |  | 0% | 0
| Cena s DPH |  |  | v | CZK |  | 0
REKAPITULACE ČLENĚNÍ SOUPISU PRACÍ
Stavba:
II/272 Kounice - Bříství, ověření nové technologie
Objekt:
SO 190 - Stálé dopravní značení
Místo: |  |  | Středočeský kraj |  |  | Datum: | 6. 1. 2017
Zadavatel: |  |  | Krajská správa a údržba silnic Středočeského kraje |  |  | Projektant:
Uchazeč:
Kód dílu - Popis | [6 empty] | Cena celkem [CZK]
Náklady soupisu celkem | [6 empty] | 0 | [12 empty] | -1
| HSV - Práce a dodávky HSV | [5 empty] | 0
| 9 - Ostatní konstrukce a práce, bourání | [5 empty] | 0
| 998 - Přesun hmot | [5 empty] | 0
SOUPIS PRACÍ
Stavba:
II/272 Kounice - Bříství, ověření nové technologie
Objekt:
SO 190 - Stálé dopravní značení
Místo: |  |  | Středočeský kraj |  |  | Datum: | 6. 1. 2017
Zadavatel: |  |  | Krajská správa a údržba silnic Středočeského kraje |  |  | Projektant:
Uchazeč:
PČ | Typ | Kód | Popis | MJ | Množství | J.cena [CZK] | Cena celkem [CZK] | Cenová soustava |  | Poznámka | DPH | J. Nh [h] | Nh celkem [h] | J. hmotnost [t] | Hmotnost celkem [t] | J. suť [t] | Suť Celkem [t]
Náklady soupisu celkem | [6 empty] | 0 | [5 empty] | 0 |  | 6.2614 |  | 470.496 |  | D | -1 | [10 empty] | 0
| D | HSV | Práce a dodávky HSV |  |  |  | 0 | [5 empty] | 0 |  | 6.2614 |  | 470.496 | 1 | D | 0 |  |  |  | ROZPOCET | [6 empty] | 0
| D | 9 | Ostatní konstrukce a práce, bourání |  |  |  | 0 | [5 empty] | 0 |  | 6.2614 |  | 470.496 | 1 | D | 1 |  |  |  | ROZPOCET | [6 empty] | 0
1 | K | 914111000 R | Výměna svislé dopravní značky | kus | 2 |  | 0 |  |  |  | základní |  | 0 | 0.0007 | 0.0014 | 0 | 0 | 4 | K | 2 |  |  |  | ROZPOCET | 0 | 0 | 0 | 0 | 0 | 1 | 0 | 4 | 2098471322
| P |  | Poznámka k položce: Výměna poškozených dopravních značek za nové, včetně demontáže značky a sloupku, odvozu a uložení na předepsané místo a dodávky a montáže nové značky a sloupku, kompletní provedení včetně veškeré manipulace | [15 empty] | P | 2
2 | K | 914111111 | Montáž svislé dopravní značky do velikosti 1 m2 objímkami na sloupek nebo konzolu | kus | 16 |  | 0 | CS ÚRS 2017 01 |  |  | základní |  | 0 | 0.0007 | 0.0112 | 0 | 0 | 4 | K | 2 |  |  |  | ROZPOCET | 0 | 0 | 0 | 0 | 0 | 1 | 0 | 4 | -923693617
| P |  | Poznámka k položce: přesazení dopravní značky, dle pol. č. 966006132 | [15 empty] | P | 2
| VV |  | "přesazení stávajících dopravních značek (dle situace SO190) | [15 empty] | VV | 2 | 1 | True | 0 | ROZPOCET
| VV |  | 12 "Z3 |  | 12 | [13 empty] | VV | 2 | 2 | True | 0 | ROZPOCET
| VV |  | 3 "SDZ |  | 3 | [13 empty] | VV | 2 | 2 | True | 0 | ROZPOCET
| VV |  | 1 "dodatková |  | 1 | [13 empty] | VV | 2 | 2 | True | 0 | ROZPOCET
| VV |  | Součet |  | 16 | [13 empty] | VV | 2 | 4 | True | 1 | ROZPOCET
3 | K | 914511112 | Montáž sloupku dopravních značek délky do 3,5 m s betonovým základem a patkou | kus | 16 |  | 0 | CS ÚRS 2017 01 |  |  | základní |  | 0 | 0.11241 | 1.7986 | 0 | 0 | 4 | K | 2 |  |  |  | ROZPOCET | 0 | 0 | 0 | 0 | 0 | 1 | 0 | 4 | -754540630
| P |  | Poznámka k položce: dle pol. č. 914111111 | [15 empty] | P | 2
4 | K | 915111112 | Vodorovné dopravní značení šířky 125 mm retroreflexní bílou barvou dělící čáry souvislé | m | 4490 |  | 0 | CS ÚRS 2017 01 |  |  | základní |  | 0 | 0.00011 | 0.4939 | 0 | 0 | 4 | K | 2 |  |  |  | ROZPOCET | 0 | 0 | 0 | 0 | 0 | 1 | 0 | 4 | 2080077787
| P |  | Poznámka k položce: 1. fáze VDZ | [15 empty] | P | 2
| VV |  | 4490 "V1a (0,125) a V4 (0,125) - délka dle situace |  | 4490 | [13 empty] | VV | 2 | 2 | True | 1 | ROZPOCET
5 | K | 915111122 | Vodorovné dopravní značení šířky 125 mm retroreflexní bílou barvou dělící čáry přerušované | m | 992 |  | 0 | CS ÚRS 2017 01 |  |  | základní |  | 0 | 4e-05 | 0.03968 | 0 | 0 | 4 | K | 2 |  |  |  | ROZPOCET | 0 | 0 | 0 | 0 | 0 | 1 | 0 | 4 | -943971559
| P |  | Poznámka k položce: 1. fáze VDZ | [15 empty] | P | 2
| VV |  | 594 "V2b (3/1,5/0,125) - délka dle situace |  | 594 | [13 empty] | VV | 2 | 2 | True | 0 | ROZPOCET
| VV |  | 199*2 "V2b (1,5/1,5/0,25) - délka dle situace x 2 (tl. 0,25m) |  | 398 | [13 empty] | VV | 2 | 2 | True | 0 | ROZPOCET
| VV |  | Součet |  | 992 | [13 empty] | VV | 2 | 4 | True | 1 | ROZPOCET
6 | K | 915121112 | Vodorovné dopravní značení šířky 250 mm retroreflexní bílou barvou vodící čáry | m | 1837 |  | 0 | CS ÚRS 2017 01 |  |  | základní |  | 0 | 0.00021 | 0.38577 | 0 | 0 | 4 | K | 2 |  |  |  | ROZPOCET | 0 | 0 | 0 | 0 | 0 | 1 | 0 | 4 | 1215263811
| P |  | Poznámka k položce: 1. fáze VDZ | [15 empty] | P | 2
| VV |  | 1664 "V4 (0,25) - délka dle situace |  | 1664 | [13 empty] | VV | 2 | 2 | True | 0 | ROZPOCET
| VV |  | 166 "V1a (0,25) - délka dle situace |  | 166 | [13 empty] | VV | 2 | 2 | True | 0 | ROZPOCET
| VV |  | 3,5*2 "V5 (0,50) - délka dle situace x 2 (tl. 0,5 m) |  | 7 | [13 empty] | VV | 2 | 2 | True | 0 | ROZPOCET
| VV |  | Součet |  | 1837 | [13 empty] | VV | 2 | 4 | True | 1 | ROZPOCET
7 | K | 915131112 | Vodorovné dopravní značení retroreflexní bílou barvou přechody pro chodce, šipky nebo symboly | m2 | 215.6 |  | 0 | CS ÚRS 2017 01 |  |  | základní |  | 0 | 0.00085 | 0.18326 | 0 | 0 | 4 | K | 2 |  |  |  | ROZPOCET | 0 | 0 | 0 | 0 | 0 | 1 | 0 | 4 | 147888092
| P |  | Poznámka k položce: 1. fáze VDZ | [15 empty] | P | 2
| VV |  | "dle situace SO 190 | [15 empty] | VV | 2 | 1 | True | 0 | ROZPOCET
| VV |  | 25,5 "V9a |  | 25.5 | [13 empty] | VV | 2 | 2 | True | 0 | ROZPOCET
| VV |  | 4,0 "V9b |  | 4 | [13 empty] | VV | 2 | 2 | True | 0 | ROZPOCET
| VV |  | 0,5*188,5 "V13 (0,5/1,0) - šířka x délka |  | 94.25 | [13 empty] | VV | 2 | 2 | True | 0 | ROZPOCET
| VV |  | 0,5*183,7 "V13 (0,5/1,5) - šířka x délka |  | 91.85 | [13 empty] | VV | 2 | 2 | True | 0 | ROZPOCET
| VV |  | Součet |  | 215.6 | [13 empty] | VV | 2 | 4 | True | 1 | ROZPOCET
8 | K | 915211112 | Vodorovné dopravní značení retroreflexním bílým plastem dělící čáry souvislé šířky 125 mm | m | 4490 |  | 0 | CS ÚRS 2017 01 |  |  | základní |  | 0 | 0.00033 | 1.4817 | 0 | 0 | 4 | K | 2 |  |  |  | ROZPOCET | 0 | 0 | 0 | 0 | 0 | 1 | 0 | 4 | -1466351534
| P |  | Poznámka k položce: 2. fáze VDZ (dle pol. č. 915111112) | [15 empty] | P | 2
9 | K | 915211122 | Vodorovné dopravní značení retroreflexním bílým plastem dělící čáry přerušované šířky 125 mm | m | 992 |  | 0 | CS ÚRS 2017 01 |  |  | základní |  | 0 | 0.00011 | 0.10912 | 0 | 0 | 4 | K | 2 |  |  |  | ROZPOCET | 0 | 0 | 0 | 0 | 0 | 1 | 0 | 4 | 1966071445
| P |  | Poznámka k položce: 2. fáze VDZ (dle pol. č. 915111122) | [15 empty] | P | 2
18 | K | 915221112 | Vodorovné dopravní značení bílým plastem vodící čáry šířky 250 mm retroreflexní | m | 1837 |  | 0 | CS ÚRS 2017 01 |  |  | základní |  | 0 | 0.00065 | 1.1941 | 0 | 0 | 4 | K | 2 |  |  |  | ROZPOCET | 0 | 0 | 0 | 0 | 0 | 1 | 0 | 4 | -1550628152
| P |  | Poznámka k položce: 2. fáze VDZ (dle pol. č. 915121112) | [15 empty] | P | 2
11 | K | 915231112 | Vodorovné dopravní značení retroreflexním bílým plastem přechody pro chodce, šipky nebo symboly | m2 | 215.6 |  | 0 | CS ÚRS 2017 01 |  |  | základní |  | 0 | 0.0026 | 0.56056 | 0 | 0 | 4 | K | 2 |  |  |  | ROZPOCET | 0 | 0 | 0 | 0 | 0 | 1 | 0 | 4 | 866997339
| P |  | Poznámka k položce: 2. fáze VDZ (dle pol. č. 915131112) | [15 empty] | P | 2
12 | K | 915611111 | Předznačení vodorovného liniového značení | m | 7319 |  | 0 | CS ÚRS 2017 01 |  |  | základní |  | 0 | 0 | 0 | 0 | 0 | 4 | K | 2 |  |  |  | ROZPOCET | 0 | 0 | 0 | 0 | 0 | 1 | 0 | 4 | -1568424043
| VV |  | 4490 "dle pol. č. 915111112 |  | 4490 | [13 empty] | VV | 2 | 2 | True | 0 | ROZPOCET
| VV |  | 992 "dle pol. č. 915111122 |  | 992 | [13 empty] | VV | 2 | 2 | True | 0 | ROZPOCET
| VV |  | 1837 "dle pol. č. 915221112 |  | 1837 | [13 empty] | VV | 2 | 2 | True | 0 | ROZPOCET
| VV |  | Součet |  | 7319 | [13 empty] | VV | 2 | 4 | True | 1 | ROZPOCET
13 | K | 915621111 | Předznačení vodorovného plošného značení | m2 | 215.6 |  | 0 | CS ÚRS 2017 01 |  |  | základní |  | 0 | 1e-05 | 0.002156 | 0 | 0 | 4 | K | 2 |  |  |  | ROZPOCET | 0 | 0 | 0 | 0 | 0 | 1 | 0 | 4 | -1194071646
| VV |  | 215,6 "dle pol. č. 915231112 |  | 215.6 | [13 empty] | VV | 2 | 2 | True | 1 | ROZPOCET
14 | K | 938908411 | Čištění vozovek splachováním vodou | m2 | 23451 |  | 0 | CS ÚRS 2017 01 |  |  | základní |  | 0 | 0 | 0 | 0.02 | 469.02 | 4 | K | 2 |  |  |  | ROZPOCET | 0 | 0 | 0 | 0 | 0 | 1 | 0 | 4 | -279954549
| P |  | Poznámka k položce: očištění vozovky, kompletní provedení včetně veškerého odklizení materiálu, plocha odečtena ze situace | [15 empty] | P | 2
| VV |  | 13144 "ZÚ až km -6,260, plocha odečtena ze situace |  | 13144 | [13 empty] | VV | 2 | 2 | True | 0 | ROZPOCET
| VV |  | 10307 "km -6,260 až KÚ, plocha odečtena ze situace |  | 10307 | [13 empty] | VV | 2 | 2 | True | 0 | ROZPOCET
| VV |  | Součet |  | 23451 | [13 empty] | VV | 2 | 4 | True | 1 | ROZPOCET
15 | K | 966006132 | Odstranění značek dopravních nebo orientačních se sloupky s betonovými patkami | kus | 18 |  | 0 | CS ÚRS 2017 01 |  |  | základní |  | 0 | 0 | 0 | 0.082 | 1.476 | 4 | K | 2 |  |  |  | ROZPOCET | 0 | 0 | 0 | 0 | 0 | 1 | 0 | 4 | -48564402
| P |  | Poznámka k položce: Demontáž svislých dopravních značek včetně sloupků, kompletní provedení včetně veškeré manipulace a uložení na předepsané místo, včetně zemních prací | [15 empty] | P | 2
| VV |  | "přesazení stávajících dopravních značek (dle situace SO190) | [15 empty] | VV | 2 | 1 | True | 0 | ROZPOCET
| VV |  | 12 "Z3 |  | 12 | [13 empty] | VV | 2 | 2 | True | 0 | ROZPOCET
| VV |  | 3 "SDZ |  | 3 | [13 empty] | VV | 2 | 2 | True | 0 | ROZPOCET
| VV |  | 1 "dodatková |  | 1 | [13 empty] | VV | 2 | 2 | True | 0 | ROZPOCET
| VV |  | "odstranění bez náhrady - na stejném sloupku (dle situace SO190) | [15 empty] | VV | 2 | 1 | True | 0 | ROZPOCET
| VV |  | 2 |  | 2 | [13 empty] | VV | 2 | 2 | True | 0 | ROZPOCET
| VV |  | Součet |  | 18 | [13 empty] | VV | 2 | 4 | True | 1 | ROZPOCET
| D | 998 | Přesun hmot |  |  |  | 0 | [5 empty] | 0 |  | 0 |  | 0 | 1 | D | 1 |  |  |  | ROZPOCET | [6 empty] | 0
16 | K | 998225111 | Přesun hmot pro pozemní komunikace s krytem z kamene, monolitickým betonovým nebo živičným | t | 6.261 |  | 0 | CS ÚRS 2017 01 |  |  | základní |  | 0 | 0 | 0 | 0 | 0 | 4 | K | 2 |  |  |  | ROZPOCET | 0 | 0 | 0 | 0 | 0 | 1 | 0 | 4 | 1207297545
17 | K | 998225191 | Příplatek k přesunu hmot pro pozemní komunikace s krytem z kamene, živičným, betonovým do 1000 m | t | 12.522 |  | 0 | CS ÚRS 2017 01 |  |  | základní |  | 0 | 0 | 0 | 0 | 0 | 4 | K | 2 |  |  |  | ROZPOCET | 0 | 0 | 0 | 0 | 0 | 1 | 0 | 4 | 2094037522
| VV |  | 6,261*2 'Přepočtené koeficientem množství |  | 12.522 | [13 empty] | VV | 2 | 2 | False | 1 | ROZPOCET

## Pokyny pro vyplnění
Struktura údajů, formát souboru a metodika pro zpracování
Struktura
Soubor je složen ze záložky Rekapitulace stavby a záložek s názvem soupisu prací pro jednotlivé objekty ve formátu XLSX. Každá ze záložek přitom obsahuje
ještě samostatné sestavy vymezené orámovaním a nadpisem sestavy.
Rekapitulace stavby obsahuje sestavu Rekapitulace stavby a Rekapitulace objektů stavby a soupisů prací.
V sestavě Rekapitulace stavby jsou uvedeny informace identifikující předmět veřejné zakázky na stavební práce, KSO, CC-CZ, CZ-CPV, CZ-CPA a rekapitulaci
celkové nabídkové ceny uchazeče.
V sestavě Rekapitulace objektů stavby a soupisů prací je uvedena rekapitulace stavebních objektů, inženýrských objektů, provozních souborů,
vedlejších a ostatních nákladů a ostatních nákladů s rekapitulací nabídkové ceny za jednotlivé soupisy prací. Na základě údaje Typ je možné
identifikovat, zda se jedná o objekt nebo soupis prací pro daný objekt:
|  | STA | Stavební objekt pozemní
|  | ING | Stavební objekt inženýrský
|  | PRO | Provozní soubor
|  | VON | Vedlejší a ostatní náklady
|  | OST | Ostatní
|  | Soupis | Soupis prací pro daný typ objektu
Soupis prací pro jednotlivé objekty obsahuje sestavy Krycí list soupisu, Rekapitulace členění soupisu prací, Soupis prací. Za soupis prací může být považován
i objekt stavby v případě, že neobsahuje podřízenou zakázku.
Krycí list soupisu obsahuje rekapitulaci informací o předmětu veřejné zakázky ze sestavy Rekapitulace stavby, informaci o zařazení objektu do KSO,
CC-CZ, CZ-CPV, CZ-CPA a rekapitulaci celkové nabídkové ceny uchazeče za aktuální soupis prací.
Rekapitulace členění soupisu prací obsahuje rekapitulaci soupisu prací ve všech úrovních členění soupisu tak, jak byla tato členění použita (např.
stavební díly, funkční díly, případně jiné členění) s rekapitulací nabídkové ceny.
Soupis prací obsahuje položky veškerých stavebních nebo montážních prací, dodávek materiálů a služeb nezbytných pro zhotovení stavebního objektu,
inženýrského objektu, provozního souboru, vedlejších a ostatních nákladů.
Pro položky soupisu prací se zobrazují následující informace:
|  | PČ |  | Pořadové číslo položky v aktuálním soupisu
|  | TYP |  | Typ položky: K - konstrukce, M - materiál, PP - plný popis, PSC - poznámka k souboru cen, P - poznámka k položce, VV - výkaz výměr
|  | Kód |  | Kód položky
|  | Popis |  | Zkrácený popis položky
|  | MJ |  | Měrná jednotka položky
|  | Množství |  | Množství v měrné jednotce
|  | J.cena |  | Jednotková cena položky. Zadaní může obsahovat namísto J.ceny sloupce J.materiál a J.montáž, jejichž součet definuje
J.cenu položky.
|  | Cena celkem |  | Celková cena položky daná jako součin množství a j.ceny
|  | Cenová soustava |  | Příslušnost položky do cenové soustavy
Ke každé položce soupisu prací se na samostatných řádcích může zobrazovat:
Plný popis položky
Poznámka k souboru cen a poznámka zadavatele
Výkaz výměr
Pokud je k řádku výkazu výměr evidovaný údaj ve sloupci Kód, jedná se o definovaný odkaz, na který se může odvolávat výkaz výměr z jiné položky.
Metodika pro zpracování
Jednotlivé sestavy jsou v souboru provázány. Editovatelné pole jsou zvýrazněny žlutým podbarvením, ostatní pole neslouží k editaci a nesmí být jakkoliv
modifikovány.
Uchazeč je pro podání nabídky povinen vyplnit žlutě podbarvená pole:
Pole Uchazeč v sestavě Rekapitulace stavby - zde uchazeč vyplní svůj název (název subjektu)
Pole IČ a DIČ v sestavě Rekapitulace stavby - zde uchazeč vyplní svoje IČ a DIČ
Datum v sestavě Rekapitulace stavby - zde uchazeč vyplní datum vytvoření nabídky
J.cena = jednotková cena v sestavě Soupis prací o maximálním počtu desetinných míst uvedených v poli
- pokud sestavy soupisů prací obsahují pole J.cena, musí být všechna tato pole vyplněna nenulovými kladnými číslicemi
Poznámka - nepovinný údaj pro položku soupisu
V případě, že sestavy soupisů prací neobsahují pole J.cena, potom ve všech soupisech prací obsahují pole:
- J.materiál - jednotková cena materiálu
- J.montáž - jednotková cena montáže
Uchazeč je v tomto případě povinen vyplnit všechna pole J.materiál a pole J.montáž nenulovými kladnými číslicemi. V případech, kdy položka
neobsahuje žádný materiál je přípustné, aby pole J.materiál bylo vyplněno nulou. V případech, kdy položka neobsahuje žádnou montáž je přípustné,
aby pole J.montáž bylo vyplněno nulou. Není však přípustné, aby obě pole - J.materiál, J.Montáž byly u jedné položky vyplněny nulou.
Rekapitulace stavby
Název |  |  | Povinný |  | Popis | Typ | Max. počet
atributu |  |  | (A/N) |  |  |  | znaků
Kód |  |  | A |  | Kód stavby | String | 20
Stavba |  |  | A |  | Název stavby | String | 120
Místo |  |  | N |  | Místo stavby | String | 50
Datum |  |  | A |  | Datum vykonaného exportu | Date
KSO |  |  | N |  | Klasifikace stavebního objektu | String | 15
CC-CZ |  |  | N |  | Klasifikace stavbeních děl | String | 15
CZ-CPV |  |  | N |  | Společný slovník pro veřejné zakázky | String | 20
CZ-CPA |  |  | N |  | Klasifikace produkce podle činností | String | 20
Zadavatel |  |  | N |  | Zadavatel zadaní | String | 50
IČ |  |  | N |  | IČ zadavatele zadaní | String | 20
DIČ |  |  | N |  | DIČ zadavatele zadaní | String | 20
Uchazeč |  |  | N |  | Uchazeč veřejné zakázky | String | 50
Projektant |  |  | N |  | Projektant | String | 50
Poznámka |  |  | N |  | Poznámka k zadání | String | 255
Sazba DPH |  |  | A |  | Rekapitulace sazeb DPH u položek soupisů | eGSazbaDph
Základna DPH |  |  | A |  | Základna DPH určena součtem celkové ceny z položek soupisů | Double
Hodnota DPH |  |  | A |  | Hodnota DPH | Double
Cena bez DPH |  |  | A |  | Celková cena bez DPH za celou stavbu. Sčítává se ze všech listů. | Double
Cena s DPH |  |  | A |  | Celková cena s DPH za celou stavbu | Double
Rekapitulace objektů stavby a soupisů prací
Název |  |  | Povinný |  | Popis | Typ | Max. počet
atributu |  |  | (A/N) |  |  |  | znaků
Kód |  |  | A |  | Přebírá se z Rekapitulace stavby | String | 20
Stavba |  |  | A |  | Přebírá se z Rekapitulace stavby | String | 120
Místo |  |  | N |  | Přebírá se z Rekapitulace stavby | String | 50
Datum |  |  | A |  | Přebírá se z Rekapitulace stavby | Date
Zadavatel |  |  | N |  | Přebírá se z Rekapitulace stavby | String | 50
Projektant |  |  | N |  | Přebírá se z Rekapitulace stavby | String | 50
Uchazeč |  |  | N |  | Přebírá se z Rekapitulace stavby | String | 50
Kód |  |  | A |  | Kód objektu | String | 20
Objektu, Soupis prací |  |  | A |  | Název objektu | String | 120
Cena bez DPH |  |  | A |  | Cena bez DPH za daný objekt | Double
Cena s DPH |  |  | A |  | Cena spolu s DPH za daný objekt | Double
Typ |  |  | A |  | Typ zakázky | eGTypZakazky
Krycí list soupisu
Název |  |  | Povinný |  | Popis | Typ | Max. počet
atributu |  |  | (A/N) |  |  |  | znaků
Stavba |  |  | A |  | Přebírá se z Rekapitulace stavby | String | 120
Objekt |  |  | A |  | Kód a název objektu | String | 20 + 120
Soupis |  |  | A |  | Kód a název soupisu | String | 20 + 120
KSO |  |  | N |  | Klasifikace stavebního objektu | String | 15
CC-CZ |  |  | N |  | Klasifikace stavbeních děl | String | 15
CZ-CPV |  |  | N |  | Společný slovník pro veřejné zakázky | String | 20
CZ-CPA |  |  | N |  | Klasifikace produkce podle činností | String | 20
Místo |  |  | N |  | Přebírá se z Rekapitulace stavby | String | 50
Zadavatel |  |  | N |  | Přebírá se z Rekapitulace stavby | String | 50
Uchazeč |  |  | N |  | Přebírá se z Rekapitulace stavby | String | 50
Projektant |  |  | N |  | Přebírá se z Rekapitulace stavby | String | 50
Poznámka |  |  | N |  | Poznámka k soupisu prací | String | 255
Sazba DPH |  |  | A |  | Rekapitulace sazeb DPH na položkách aktuálního soupisu | eGSazbaDph
Základna DPH |  |  | A |  | Základna DPH určena součtem celkové ceny z položek aktuálního soupisu | Double
Hodnota DPH |  |  | A |  | Hodnota DPH | Double
Cena bez DPH |  |  | A |  | Cena bez DPH za daný soupis | Double
Cena s DPH |  |  | A |  | Cena s DPH za daný soupis | Double
Rekapitulace členění soupisu prací
Název |  |  | Povinný |  | Popis | Typ | Max. počet
atributu |  |  | (A/N) |  |  |  | znaků
Stavba |  |  | A |  | Přebírá se z Rekapitulace stavby | String | 120
Objekt |  |  | A |  | Kód a název objektu, přebírá se z Krycího listu soupisu | String | 20 + 120
Soupis |  |  | A |  | Kód a název objektu, přebírá se z Krycího listu soupisu | String | 20 + 120
Místo |  |  | N |  | Přebírá se z Rekapitulace stavby | String | 50
Datum |  |  | A |  | Přebírá se z Rekapitulace stavby | Date
Zadavatel |  |  | N |  | Přebírá se z Rekapitulace stavby | String | 50
Projektant |  |  | N |  | Přebírá se z Rekapitulace stavby | String | 50
Uchazeč |  |  | N |  | Přebírá se z Rekapitulace stavby | String | 50
Kód dílu - Popis |  |  | A |  | Kód a název dílu ze soupisu | String | 20 + 100
Cena celkem |  |  | A |  | Cena celkem za díl ze soupisu | Double
Soupis prací
Název |  |  | Povinný |  | Popis | Typ | Max. počet
atributu |  |  | (A/N) |  |  |  | znaků
Stavba |  |  | A |  | Přebírá se z Rekapitulace stavby | String | 120
Objekt |  |  | A |  | Kód a název objektu | String | 20 + 120
Soupis |  |  | A |  | Přebírá se z Krycího listu soupisu | String | 20 + 120
Místo |  |  | N |  | Přebírá se z Krycího listu soupisu | String | 50
Datum |  |  | A |  | Přebírá se z Krycího listu soupisu | Date
Zadavatel |  |  | N |  | Přebírá se z Krycího listu soupisu | String | 50
Projektant |  |  | N |  | Přebírá se z Krycího listu soupisu | String | 50
Uchazeč |  |  | N |  | Přebírá se z Krycího listu soupisu | String | 50
PČ |  |  | A |  | Pořadové číslo položky soupisu | Long
Typ |  |  | A |  | Typ položky soupisu | eGTypPolozky | 1
Kód |  |  | A |  | Kód položky ze soupisu | String | 20
Popis |  |  | A |  | Popis položky ze soupisu | String | 255
MJ |  |  | A |  | Měrná jednotka položky | String | 10
Množství |  |  | A |  | Množství položky soupisu | Double
J.Cena |  |  | A |  | Jednotková cena položky | Double
Cena celkem |  |  | A |  | Cena celkem vyčíslena jako J.Cena * Množství | Double
Cenová soustava |  |  | N |  | Zařazení položky do cenové soustavy | String | 50
p |  |  | N |  | Poznámka položky ze soupisu | Memo
psc |  |  | N |  | Poznámka k souboru cen ze soupisu | Memo
pp |  |  | N |  | Plný popis položky ze soupisu | Memo
vv |  |  | N |  | Výkaz výměr (figura, výraz, výměra) ze soupisu | Text,Text,Double | 20, 150
DPH |  |  | A |  | Sazba DPH pro položku | eGSazbaDPH
Hmotnost |  |  | A |  | Hmotnost položky ze soupisu | Double
Suť |  |  | A |  | Suť položky ze soupisu | Double
Nh |  |  | N |  | Normohodiny položky ze soupisu | Double
Datová věta
Typ věty |  |  | Hodnota |  | Význam
eGSazbaDPH |  |  | základní |  | Základní sazba DPH
|  |  | snížená |  | Snížená sazba DPH
|  |  | nulová |  | Nulová sazba DPH
|  |  | zákl. přenesená |  | Základní sazba DPH přenesená
|  |  | sníž. přenesená |  | Snížená sazba DPH přenesená
eGTypZakazky |  |  | STA |  | Stavební objekt
|  |  | PRO |  | Provozní soubor
|  |  | ING |  | Inženýrský objekt
|  |  | VON |  | Vedlejší a ostatní náklady
|  |  | OST |  | Ostatní náklady
eGTypPolozky |  |  | 1 |  | Položka typu HSV
|  |  | 2 |  | Položka typu PSV
|  |  | 3 |  | Položka typu M
|  |  | 4 |  | Položka typu OST