## Rekapitulace stavby
Export VZ |  | List obsahuje: |  |  |  |  | 1) Rekapitulace stavby |  |  | 2) Rekapitulace objektů stavby a soupisů prací | [15 empty] | 3.0 | ZAMOK |  |  |  |  | False | False | {19e76c02-542f-48af-8f75-d1be37137352}
[31 empty] | 0,01 | 21
[31 empty] | 0,01 | 15
|  | REKAPITULACE STAVBY | [15 empty] | v --- níže se nacházejí doplnkové a pomocné údaje k sestavám --- v | [11 empty] | Návod na vyplnění | 0,001
|  | Kód: |  |  |  |  | 820 | [22 empty] | Měnit lze pouze buňky se žlutým podbarvením! 1) v Rekapitulaci stavby vyplňte údaje o Uchazeči (přenesou se do ostatních sestav i v jiných listech) 2) na vybraných listech vyplňte v sestavě Soupis prací ceny u položek Podrobnosti k vyplnění naleznete na poslední záložce s Pokyny pro vyplnění | 0,01
|  | Stavba: |  |  |  |  | II/322 Lžovice - Týnec nad Labem | [23 empty] | 0,01
|  | KSO: | [11 empty] | CC-CZ: | [16 empty] | 0,01
|  | Místo: |  |  |  |  | Středočeský kraj | [6 empty] | Datum: |  | 29.1.2017 | [14 empty] | 0,01
0,01
|  | Zadavatel: | [11 empty] | IČ: | [16 empty] | 0,01
|  |  | Krajská správa a údržba silnic Středočeského kraje | [10 empty] | DIČ: | [16 empty] | 0,01
0,01
|  | Uchazeč: | [11 empty] | IČ: |  | Vyplň údaj | [14 empty] | 0,01
|  |  | Vyplň údaj | [10 empty] | DIČ: |  | Vyplň údaj | [14 empty] | 0,01
False
|  | Projektant: | [11 empty] | IČ: | [16 empty] | False
|  |  | Ateliér PROMIKA s.r.o. | [10 empty] | DIČ: | [16 empty] | True
0,01
|  | Poznámka: | [28 empty] | 0,01
|  |  | Nedílnou součástí soupisu prací je výkresová, textová část a specifikace projektové dokumentace. Soupis prací je sestaven při využití cenové soustavy ÚRS. Cenové a technické podmínky položek, které nejsou uvedeny v soupisu prací (tzv.úvodní části katalogů), jsou neomezeně dálkově k dispozici na www.cs-urs.cz. Položky soupisu prací, které nemají ve sloupci "Cenová soustava" uveden žádný údaj, nepochází z cenové soustavy ÚRS. S položkami uvedenými v této specifikaci platí veškeré s nimi spojené práce, které jsou zapotřebí pro provedení kompletní dodávky a to i když nejsou zvlášť uvedeny (např. poznámky k popisům položek v jednotlivých cenících). To znamená, že veškeré položky patrné z výkazů, výkresů a technických zpráv je třeba v nabídkové ceně doplnit a ocenit jako kompletně vykonané práce včetně materiálu, nářadí a strojů nutných k práci, i když nejsou ve výkazech vypsány zvlášť. Pokud jsou v této dokumentaci uvedeny konkrétní typy výrobků, jedná se pouze o příklady sloužící pro specifikaci vlastností -technických a uživatelských standardů. Zhotovitel dokumentace výslovně uvádí, že tyto výrobky lze nahradit jinými výrobky stejných technických vlastností - standardů a shodné, nebo vyšší kvality. Stejným způsobem jsou (mohou být) v dokumentaci uvedeni jako příklad informativně i možní v úvahu přicházející výrobci, nebo dodavatelé. Není-li uvedeno ve výkazu výměr jinak, výměry byly odečteny digitálně z DWG souborů. | [27 empty] | False
|  | Cena bez DPH | [11 empty] | 0
[8 empty] | Sazba daně |  | Základ daně |  |  |  | Výše daně
|  | DPH |  | základní |  |  |  | 21% |  | 0 |  |  |  | 0
|  |  |  | snížená |  |  |  | 15% |  | 0 |  |  |  | 0
|  |  |  | zákl. přenesená |  |  |  | 21% |  | 0 |  |  |  | 0
|  |  |  | sníž. přenesená |  |  |  | 15% |  | 0 |  |  |  | 0
|  |  |  | nulová |  |  |  | 0% |  | 0 |  |  |  | 0
|  | Cena s DPH | [6 empty] | v |  | CZK |  |  | 0
REKAPITULACE OBJEKTŮ STAVBY A SOUPISŮ PRACÍ
| Kód: | [6 empty] | 820
| Stavba: | [6 empty] | II/322 Lžovice - Týnec nad Labem
| Místo: | [6 empty] | Středočeský kraj |  |  |  |  | Datum: |  | 29.1.2017
| Zadavatel: | [6 empty] | Krajská správa a údržba silnic Středočeského kraje |  |  |  |  | Projektant: |  | Ateliér PROMIKA s.r.o. |  |  | Informatívní údaje z listů zakázek
Uchazeč:
| Kód |  |  |  | Objekt, Soupis prací | [6 empty] | Cena bez DPH [CZK] |  |  |  | Cena s DPH [CZK] | Typ | z toho Ostat. náklady [CZK] | DPH [CZK] | Normohodiny [h] | DPH základní [CZK] | DPH snížená [CZK] | DPH základní přenesená [CZK] | DPH snížená přenesená [CZK] | Základna DPH základní | Základna DPH snížená | Základna DPH zákl. přenesená | Základna DPH sníž. přenesená | Základna DPH nulová
| Náklady stavby celkem | [10 empty] | 0 |  |  |  | 0 |  | 0 | 0 | 0 | 0 | 0 | 0 | 0 | 0 | 0 | 0 | 0 | 0 |  | D | 0 | ###NOIMPORT### | IMPORT | {19e76c02-542f-48af-8f75-d1be37137352} | {00000000-0000-0000-0000-000000000000}
|  | 1 |  |  |  | II/322 Lžovice - Týnec nad Labem | [5 empty] | 0 |  |  |  | 0 | STA | 0 | 0 | 0 | 0 | 0 | 0 | 0 | 0 | 0 | 0 | 0 | 0 |  | D | 1 | ###NOIMPORT### | IMPORT | {dcf8d789-11bf-4ed3-acb9-d427deb06b5d} | {19e76c02-542f-48af-8f75-d1be37137352} | 2
|  |  | SO 120 |  |  |  | Silnice II/322 |  |  |  |  | 0 |  |  |  | 0 | Soupis | 0 | 0 | 0 | 0 | 0 | 0 | 0 | 0 | 0 | 0 | 0 | 0 |  | D | 2 | ###NOIMPORT### | IMPORT | {c085169b-dcde-4c91-9202-8d5176fc7d64} | {dcf8d789-11bf-4ed3-acb9-d427deb06b5d}
/ |  |  |  | 0 |  |  |  | Celá trasa |  |  |  | 0 |  |  |  | 0 | Soupis | 0 | 0 | 0 | 0 | 0 | 0 | 0 | 0 | 0 | 0 | 0 | 0 |  |  | 3 |  | IMPORT | {36847e70-bdc6-4209-bce5-1f6f781a9836} | {c085169b-dcde-4c91-9202-8d5176fc7d64}
/ |  |  |  | 1 |  |  |  | 1. podúsek - km 9,611 - 10,257 - dl. úseku 646 m |  |  |  | 0 |  |  |  | 0 | Soupis | 0 | 0 | 0 | 0 | 0 | 0 | 0 | 0 | 0 | 0 | 0 | 0 |  |  | 3 |  | IMPORT | {fa057376-5f99-4ac8-9ef5-a77568ca73d0} | {c085169b-dcde-4c91-9202-8d5176fc7d64}
/ |  |  |  | 2 |  |  |  | 2.podúsek - km 10,257 - 11,3325 - dl. úseku 1076 m |  |  |  | 0 |  |  |  | 0 | Soupis | 0 | 0 | 0 | 0 | 0 | 0 | 0 | 0 | 0 | 0 | 0 | 0 |  |  | 3 |  | IMPORT | {1a3c1370-c77d-4993-9cb1-845127328d4f} | {c085169b-dcde-4c91-9202-8d5176fc7d64}
/ |  |  |  | 3 |  |  |  | 3.podúsek - km 11,3325 - 11,497 - dl. úseku 164 m |  |  |  | 0 |  |  |  | 0 | Soupis | 0 | 0 | 0 | 0 | 0 | 0 | 0 | 0 | 0 | 0 | 0 | 0 |  |  | 3 |  | IMPORT | {c92cb9f3-5c6f-4782-994c-ec072f879b18} | {c085169b-dcde-4c91-9202-8d5176fc7d64}
/ |  |  | SO 182 |  |  |  | Přechodné dopravní značení |  |  |  |  | 0 |  |  |  | 0 | Soupis | 0 | 0 | 0 | 0 | 0 | 0 | 0 | 0 | 0 | 0 | 0 | 0 |  |  | 2 |  | IMPORT | {8abeee53-28ef-489a-83d5-15b95a8b65d2} | {dcf8d789-11bf-4ed3-acb9-d427deb06b5d}
/ |  |  | SO 193 |  |  |  | Stálé dopravní značení |  |  |  |  | 0 |  |  |  | 0 | Soupis | 0 | 0 | 0 | 0 | 0 | 0 | 0 | 0 | 0 | 0 | 0 | 0 |  |  | 2 |  | IMPORT | {1a155716-8625-4be0-bda4-d4e8c5131e3d} | {dcf8d789-11bf-4ed3-acb9-d427deb06b5d}
/ |  |  | VRN |  |  |  | Vedlejší rozpočtové náklady |  |  |  |  | 0 |  |  |  | 0 | Soupis | 0 | 0 | 0 | 0 | 0 | 0 | 0 | 0 | 0 | 0 | 0 | 0 |  |  | 2 |  | IMPORT | {01b9dc3c-697d-40fa-b7a8-6e8ee6902a1e} | {dcf8d789-11bf-4ed3-acb9-d427deb06b5d}

## 0 - Celá trasa
| List obsahuje: |  | 1) Krycí list soupisu | 2) Rekapitulace |  |  | 3) Soupis prací | Zpět na list: | Rekapitulace stavby
{36847e70-bdc6-4209-bce5-1f6f781a9836}
2
| KRYCÍ LIST SOUPISU | [8 empty] | v --- níže se nacházejí doplnkové a pomocné údaje k sestavám --- v | [8 empty] | False
Stavba:
II/322 Lžovice - Týnec nad Labem
Objekt:
1 - II/322 Lžovice - Týnec nad Labem
Soupis:
SO 120 - Silnice II/322
Úroveň 3:
0 - Celá trasa
| KSO: |  |  |  |  | CC-CZ:
| Místo: |  |  |  |  | Datum: | 29.1.2017
| Zadavatel: |  |  |  |  | IČ:
|  | Krajská správa a údržba silnic Středočeského kraje |  |  |  | DIČ:
| Uchazeč: |  |  |  |  | IČ:
DIČ:
| Projektant: |  |  |  |  | IČ:
|  | Ateliér PROMIKA s.r.o. |  |  |  | DIČ:
Poznámka:
| Cena bez DPH | [5 empty] | 0
|  |  | Základ daně |  |  | Sazba daně | Výše daně
| DPH | základní | 0 |  |  | 21% | 0
|  | snížená | 0 |  |  | 15% | 0
|  | zákl. přenesená | 0 |  |  | 21% | 0
|  | sníž. přenesená | 0 |  |  | 15% | 0
|  | nulová | 0 |  |  | 0% | 0
| Cena s DPH |  |  | v | CZK |  | 0
REKAPITULACE ČLENĚNÍ SOUPISU PRACÍ
Stavba:
II/322 Lžovice - Týnec nad Labem
Objekt:
1 - II/322 Lžovice - Týnec nad Labem
Soupis:
SO 120 - Silnice II/322
Úroveň 3:
0 - Celá trasa
Místo: | [5 empty] | Datum: | 29.1.2017
Zadavatel: |  |  | Krajská správa a údržba silnic Středočeského kraje |  |  | Projektant: | Ateliér PROMIKA s.r.o.
Uchazeč:
Kód dílu - Popis | [6 empty] | Cena celkem [CZK]
Náklady soupisu celkem | [6 empty] | 0 | [12 empty] | -1
| HSV - Práce a dodávky HSV | [5 empty] | 0
| 8 - Trubní vedení | [5 empty] | 0
| 9 - Ostatní konstrukce a práce, bourání | [5 empty] | 0
| 997 - Přesun sutě | [5 empty] | 0
| 998 - Přesun hmot | [5 empty] | 0
SOUPIS PRACÍ
Stavba:
II/322 Lžovice - Týnec nad Labem
Objekt:
1 - II/322 Lžovice - Týnec nad Labem
Soupis:
SO 120 - Silnice II/322
Úroveň 3:
0 - Celá trasa
Místo: | [5 empty] | Datum: | 29.1.2017
Zadavatel: |  |  | Krajská správa a údržba silnic Středočeského kraje |  |  | Projektant: | Ateliér PROMIKA s.r.o.
Uchazeč:
PČ | Typ | Kód | Popis | MJ | Množství | J.cena [CZK] | Cena celkem [CZK] | Cenová soustava |  | Poznámka | DPH | J. Nh [h] | Nh celkem [h] | J. hmotnost [t] | Hmotnost celkem [t] | J. suť [t] | Suť Celkem [t]
Náklady soupisu celkem | [6 empty] | 0 | [5 empty] | 0 |  | 7.2847 |  | 15.996 |  | D | -1 | [10 empty] | 0
| D | HSV | Práce a dodávky HSV |  |  |  | 0 | [5 empty] | 0 |  | 7.2847 |  | 15.996 | 1 | D | 0 |  |  |  | ROZPOCET | [6 empty] | 0
| D | 8 | Trubní vedení |  |  |  | 0 | [5 empty] | 0 |  | 2.9456 |  | 0 | 1 | D | 1 |  |  |  | ROZPOCET | [6 empty] | 0
1 | K | 899331111-1 | Výšková úprava uličního vstupu nebo vpusti do 200 mm - výměna povrchových znaků IS včetně dodávky nových povrchových znaků | kus | 5 |  | 0 |  |  |  | základní |  | 0 | 0.4208 | 2.104 | 0 | 0 | 4 | K | 2 |  |  |  | ROZPOCET | 0 | 0 | 0 | 0 | 0 | 1 | 0 | 4 | -1487673038
| PP |  | Výšková úprava uličního vstupu nebo vpusti do 200 mm - výměna povrchových znaků IS včetně dodávky nových povrchových znaků | [15 empty] | PP | 2
| VV |  | "výměna povrchových znaků IS" 5 |  | 5 | [13 empty] | VV | 2 | 2 | True | 0 | ROZPOCET
2 | K | 899331111-2 | Výměna UV | kus | 2 |  | 0 |  |  |  | základní |  | 0 | 0.4208 | 0.8416 | 0 | 0 | 4 | K | 2 |  |  |  | ROZPOCET | 0 | 0 | 0 | 0 | 0 | 1 | 0 | 4 | -348071139
| PP |  | Výměna UV | [15 empty] | PP | 2
| VV |  | "výměna UV" 2 |  | 2 | [13 empty] | VV | 2 | 2 | True | 0 | ROZPOCET
| D | 9 | Ostatní konstrukce a práce, bourání |  |  |  | 0 | [5 empty] | 0 |  | 4.3391 |  | 15.996 | 1 | D | 1 |  |  |  | ROZPOCET | [6 empty] | 0
3 | K | 911331111 | Svodidlo ocelové jednostranné zádržnosti N2 typ JSNH4/N2 se zaberaněním sloupků v rozmezí do 2 m doplněná odrazkami dle TP 58 | m | 146 |  | 0 | CS ÚRS 2017 01 |  |  | základní |  | 0 | 0.0283 | 4.1318 | 0 | 0 | 4 | K | 2 |  |  |  | ROZPOCET | 0 | 0 | 0 | 0 | 0 | 1 | 0 | 4 | 333434569
| PP |  | Silniční svodidlo s osazením sloupků zaberaněním ocelové úroveň zádržnosti N2 vzdálenosti sloupků do 2 m jednostranné [JSNH4/N2] doplněná odrazkami dle TP 58 | [15 empty] | PP | 2
| VV |  | "nová svodidla N2" 146 |  | 146 | [13 empty] | VV | 2 | 2 | True | 0 | ROZPOCET
4 | K | 912211111 | Montáž směrového sloupku silničního plastového prosté uložení bez betonového základu | kus | 80 |  | 0 | CS ÚRS 2017 01 |  |  | základní |  | 0 | 0 | 0 | 0 | 0 | 4 | K | 2 |  |  |  | ROZPOCET | 0 | 0 | 0 | 0 | 0 | 1 | 0 | 4 | -2109443064
| PP |  | Montáž směrového sloupku plastového s odrazkou prostým uložením bez betonového základu silničního | [15 empty] | PP | 2
| VV |  | "směrové sloupky bílé vzdálenosti dle ČSN (prům. po 45 m)" 80 |  | 80 | [13 empty] | VV | 2 | 2 | True | 0 | ROZPOCET
5 | M | 404451500-1 | sloupek silniční plastový s retroreflexní fólií směrový 1200 mm Z11a | kus | 80 |  | 0 |  |  |  | základní |  | 0 | 0.0022 | 0.176 | 0 | 0 | 8 | M | 2 |  |  |  | ROZPOCET | 0 | 0 | 0 | 0 | 0 | 1 | 0 | 4 | -2077161224
| PP |  | sloupek silniční plastový s retroreflexní fólií směrový 1200 mm | [15 empty] | PP | 2
| VV |  | "směrové sloupky bílé vzdálenosti dle ČSN (prům. po 45 m)" 80 |  | 80 | [13 empty] | VV | 2 | 2 | True | 0 | ROZPOCET
6 | K | 919112222 | Řezání spár pro vytvoření komůrky š 15 mm hl 25 mm pro těsnící zálivku v živičném krytu | m | 348 |  | 0 | CS ÚRS 2017 01 |  |  | základní |  | 0 | 0 | 0 | 0 | 0 | 4 | K | 2 |  |  |  | ROZPOCET | 0 | 0 | 0 | 0 | 0 | 1 | 0 | 4 | -552186365
| PP |  | Řezání dilatačních spár v živičném krytu vytvoření komůrky pro těsnící zálivku šířky 15 mm, hloubky 25 mm | [15 empty] | PP | 2
| VV |  | "proříznutí a asf. zálivka - napojení na stávající stav" 348 |  | 348 | [13 empty] | VV | 2 | 2 | True | 0 | ROZPOCET
7 | K | 919122121 | Těsnění spár zálivkou za tepla pro komůrky š 15 mm hl 25 mm s těsnicím profilem | m | 348 |  | 0 | CS ÚRS 2017 01 |  |  | základní |  | 0 | 9e-05 | 0.03132 | 0 | 0 | 4 | K | 2 |  |  |  | ROZPOCET | 0 | 0 | 0 | 0 | 0 | 1 | 0 | 4 | 1876761216
| PP |  | Utěsnění dilatačních spár zálivkou za tepla v cementobetonovém nebo živičném krytu včetně adhezního nátěru s těsnicím profilem pod zálivkou, pro komůrky šířky 15 mm, hloubky 25 mm | [15 empty] | PP | 2
| VV |  | "proříznutí a asf. zálivka - napojení na stávající stav" 348 |  | 348 | [13 empty] | VV | 2 | 2 | True | 0 | ROZPOCET
8 | K | 938902470-1 | Pročištění stávajících uličních vpustí | kus | 21 |  | 0 |  |  |  | základní |  | 0 | 0 | 0 | 0.516 | 10.836 | 4 | K | 2 |  |  |  | ROZPOCET | 0 | 0 | 0 | 0 | 0 | 1 | 0 | 4 | 757400102
| PP |  | Pročištění stávajících uličních vpustí | [15 empty] | PP | 2
| VV |  | "pročištění stávajících uličních vpustí" 21 |  | 21 | [13 empty] | VV | 2 | 2 | True | 0 | ROZPOCET
9 | K | 938902472 | Čištění propustků ručně D do 1000 mm při tl nánosu do 75% DN | m | 20 |  | 0 | CS ÚRS 2017 01 |  |  | základní |  | 0 | 0 | 0 | 0.258 | 5.16 | 4 | K | 2 |  |  |  | ROZPOCET | 0 | 0 | 0 | 0 | 0 | 1 | 0 | 4 | 721802557
| PP |  | Čištění propustků s odstraněním travnatého porostu nebo nánosu, s naložením na dopravní prostředek nebo s přemístěním na hromady na vzdálenost do 20 m ručně tloušťky nánosu přes 50 do 75% průměru propustku přes 500 do 1000 mm | [15 empty] | PP | 2
| VV |  | "čištění stávajících propustků" 20 |  | 20 | [13 empty] | VV | 2 | 2 | True | 0 | ROZPOCET
| D | 997 | Přesun sutě |  |  |  | 0 | [5 empty] | 0 |  | 0 |  | 0 | 1 | D | 1 |  |  |  | ROZPOCET | [6 empty] | 0
10 | K | 997221551 | Vodorovná doprava suti ze sypkých materiálů do 1 km | t | 15.996 |  | 0 | CS ÚRS 2017 01 |  |  | základní |  | 0 | 0 | 0 | 0 | 0 | 4 | K | 2 |  |  |  | ROZPOCET | 0 | 0 | 0 | 0 | 0 | 1 | 0 | 4 | 109650948
| PP |  | Vodorovná doprava suti bez naložení, ale se složením a s hrubým urovnáním ze sypkých materiálů, na vzdálenost do 1 km | [15 empty] | PP | 2
11 | K | 997221559 | Příplatek ZKD 1 km u vodorovné dopravy suti ze sypkých materiálů | t | 303.924 |  | 0 | CS ÚRS 2017 01 |  |  | základní |  | 0 | 0 | 0 | 0 | 0 | 4 | K | 2 |  |  |  | ROZPOCET | 0 | 0 | 0 | 0 | 0 | 1 | 0 | 4 | -307571803
| PP |  | Vodorovná doprava suti bez naložení, ale se složením a s hrubým urovnáním Příplatek k ceně za každý další i započatý 1 km přes 1 km | [15 empty] | PP | 2
| VV |  | 15,996*19 'Přepočtené koeficientem množství |  | 303.924 | [13 empty] | VV | 2 | 2 | False | 1 | ROZPOCET
12 | K | 997221611 | Nakládání suti na dopravní prostředky pro vodorovnou dopravu | t | 15.996 |  | 0 | CS ÚRS 2017 01 |  |  | základní |  | 0 | 0 | 0 | 0 | 0 | 4 | K | 2 |  |  |  | ROZPOCET | 0 | 0 | 0 | 0 | 0 | 1 | 0 | 4 | -1799920064
| PP |  | Nakládání na dopravní prostředky pro vodorovnou dopravu suti | [15 empty] | PP | 2
13 | K | 997013831 | Poplatek za uložení stavebního směsného odpadu na skládce (skládkovné) | t | 15.996 |  | 0 | CS ÚRS 2017 01 |  |  | základní |  | 0 | 0 | 0 | 0 | 0 | 4 | K | 2 |  |  |  | ROZPOCET | 0 | 0 | 0 | 0 | 0 | 1 | 0 | 4 | 1933113998
| PP |  | Poplatek za uložení stavebního odpadu na skládce (skládkovné) směsného | [15 empty] | PP | 2
| D | 998 | Přesun hmot |  |  |  | 0 | [5 empty] | 0 |  | 0 |  | 0 | 1 | D | 1 |  |  |  | ROZPOCET | [6 empty] | 0
14 | K | 998225111 | Přesun hmot pro pozemní komunikace s krytem z kamene, monolitickým betonovým nebo živičným | t | 7.285 |  | 0 | CS ÚRS 2017 01 |  |  | základní |  | 0 | 0 | 0 | 0 | 0 | 4 | K | 2 |  |  |  | ROZPOCET | 0 | 0 | 0 | 0 | 0 | 1 | 0 | 4 | -1014302613
| PP |  | Přesun hmot pro komunikace s krytem z kameniva, monolitickým betonovým nebo živičným dopravní vzdálenost do 200 m jakékoliv délky objektu | [15 empty] | PP | 2
15 | K | 998225192 | Příplatek k přesunu hmot pro pozemní komunikace s krytem z kamene, živičným, betonovým do 2000 m | t | 7.285 |  | 0 | CS ÚRS 2017 01 |  |  | základní |  | 0 | 0 | 0 | 0 | 0 | 4 | K | 2 |  |  |  | ROZPOCET | 0 | 0 | 0 | 0 | 0 | 1 | 0 | 4 | -1598266512
| PP |  | Přesun hmot pro komunikace s krytem z kameniva, monolitickým betonovým nebo živičným Příplatek k ceně za zvětšený přesun přes vymezenou největší dopravní vzdálenost do 2000 m | [15 empty] | PP | 2

## 1 - 1. podúsek - km 9,611...
| List obsahuje: |  | 1) Krycí list soupisu | 2) Rekapitulace |  |  | 3) Soupis prací | Zpět na list: | Rekapitulace stavby
{fa057376-5f99-4ac8-9ef5-a77568ca73d0}
2
| KRYCÍ LIST SOUPISU | [8 empty] | v --- níže se nacházejí doplnkové a pomocné údaje k sestavám --- v | [8 empty] | False
Stavba:
II/322 Lžovice - Týnec nad Labem
Objekt:
1 - II/322 Lžovice - Týnec nad Labem
Soupis:
SO 120 - Silnice II/322
Úroveň 3:
1 - 1. podúsek - km 9,611 - 10,257 - dl. úseku 646 m
| KSO: |  |  |  |  | CC-CZ:
| Místo: |  |  |  |  | Datum: | 29.1.2017
| Zadavatel: |  |  |  |  | IČ:
|  | Krajská správa a údržba silnic Středočeského kraje |  |  |  | DIČ:
| Uchazeč: |  |  |  |  | IČ:
DIČ:
| Projektant: |  |  |  |  | IČ:
|  | Ateliér PROMIKA s.r.o. |  |  |  | DIČ:
Poznámka:
| Cena bez DPH | [5 empty] | 0
|  |  | Základ daně |  |  | Sazba daně | Výše daně
| DPH | základní | 0 |  |  | 21% | 0
|  | snížená | 0 |  |  | 15% | 0
|  | zákl. přenesená | 0 |  |  | 21% | 0
|  | sníž. přenesená | 0 |  |  | 15% | 0
|  | nulová | 0 |  |  | 0% | 0
| Cena s DPH |  |  | v | CZK |  | 0
REKAPITULACE ČLENĚNÍ SOUPISU PRACÍ
Stavba:
II/322 Lžovice - Týnec nad Labem
Objekt:
1 - II/322 Lžovice - Týnec nad Labem
Soupis:
SO 120 - Silnice II/322
Úroveň 3:
1 - 1. podúsek - km 9,611 - 10,257 - dl. úseku 646 m
Místo: | [5 empty] | Datum: | 29.1.2017
Zadavatel: |  |  | Krajská správa a údržba silnic Středočeského kraje |  |  | Projektant: | Ateliér PROMIKA s.r.o.
Uchazeč:
Kód dílu - Popis | [6 empty] | Cena celkem [CZK]
Náklady soupisu celkem | [6 empty] | 0 | [12 empty] | -1
| HSV - Práce a dodávky HSV | [5 empty] | 0
| 1 - Zemní práce | [5 empty] | 0
| 5 - Komunikace pozemní | [5 empty] | 0
| 9 - Ostatní konstrukce a práce, bourání | [5 empty] | 0
| 997 - Přesun sutě | [5 empty] | 0
| 998 - Přesun hmot | [5 empty] | 0
SOUPIS PRACÍ
Stavba:
II/322 Lžovice - Týnec nad Labem
Objekt:
1 - II/322 Lžovice - Týnec nad Labem
Soupis:
SO 120 - Silnice II/322
Úroveň 3:
1 - 1. podúsek - km 9,611 - 10,257 - dl. úseku 646 m
Místo: | [5 empty] | Datum: | 29.1.2017
Zadavatel: |  |  | Krajská správa a údržba silnic Středočeského kraje |  |  | Projektant: | Ateliér PROMIKA s.r.o.
Uchazeč:
PČ | Typ | Kód | Popis | MJ | Množství | J.cena [CZK] | Cena celkem [CZK] | Cenová soustava |  | Poznámka | DPH | J. Nh [h] | Nh celkem [h] | J. hmotnost [t] | Hmotnost celkem [t] | J. suť [t] | Suť Celkem [t]
Náklady soupisu celkem | [6 empty] | 0 | [5 empty] | 0 |  | 1528.7839 |  | 3741.2038 |  | D | -1 | [10 empty] | 0
| D | HSV | Práce a dodávky HSV |  |  |  | 0 | [5 empty] | 0 |  | 1528.7839 |  | 3741.2038 | 1 | D | 0 |  |  |  | ROZPOCET | [6 empty] | 0
| D | 1 | Zemní práce |  |  |  | 0 | [5 empty] | 0 |  | 1163.7696 |  | 3670.0638 | 1 | D | 1 |  |  |  | ROZPOCET | [6 empty] | 0
1 | K | 113105113 | Rozebrání dlažeb z lomového kamene kladených na MC vyspárované MC | m2 | 400 |  | 0 | CS ÚRS 2017 01 |  |  | základní |  | 0 | 0 | 0 | 0.586 | 234.4 | 4 | K | 2 |  |  |  | ROZPOCET | 0 | 0 | 0 | 0 | 0 | 1 | 0 | 4 | -1622001337
| PP |  | Rozebrání dlažeb z lomového kamene s přemístěním hmot na skládku na vzdálenost do 3 m nebo s naložením na dopravní prostředek, kladených do cementové malty se spárami zalitými cementovou maltou | [15 empty] | PP | 2
| VV |  | "1.podúsek" | [15 empty] | VV | 2 | 1 | True | 0 | ROZPOCET
| VV |  | "km 9,611 - 10,257 - dl. úseku 646 m" | [15 empty] | VV | 2 | 1 | True | 0 | ROZPOCET
| VV |  | "vybourání stávajícího dlážděného rigolu" 400 |  | 400 | [13 empty] | VV | 2 | 2 | True | 0 | ROZPOCET
2 | K | 113107222 | Odstranění podkladu pl přes 200 m2 z kameniva drceného tl 200 mm | m2 | 2584 |  | 0 | CS ÚRS 2017 01 |  |  | základní |  | 0 | 0 | 0 | 0.29 | 749.36 | 4 | K | 2 |  |  |  | ROZPOCET | 0 | 0 | 0 | 0 | 0 | 1 | 0 | 4 | 195379998
| PP |  | Odstranění podkladů nebo krytů s přemístěním hmot na skládku na vzdálenost do 20 m nebo s naložením na dopravní prostředek v ploše jednotlivě přes 200 m2 z kameniva hrubého drceného, o tl. vrstvy přes 100 do 200 mm | [15 empty] | PP | 2
| VV |  | "1.podúsek" | [15 empty] | VV | 2 | 1 | True | 0 | ROZPOCET
| VV |  | "km 9,611 - 10,257 - dl. úseku 646 m" | [15 empty] | VV | 2 | 1 | True | 0 | ROZPOCET
| VV |  | "vybourání nestmelených vrstev krajů tl. cca 100 mm" 258,4/0,1 |  | 2584 | [13 empty] | VV | 2 | 2 | True | 0 | ROZPOCET
3 | K | 113154124-1 | Frézování živičného krytu tl 110 mm pruh š 1 m pl do 500 m2 bez překážek v trase | m2 | 4259 |  | 0 |  |  |  | základní |  | 0 | 9e-05 | 0.38331 | 0.256 | 1090.304 | 4 | K | 2 |  |  |  | ROZPOCET | 0 | 0 | 0 | 0 | 0 | 1 | 0 | 4 | 1682408399
| PP |  | Frézování živičného podkladu nebo krytu s naložením na dopravní prostředek plochy do 500 m2 bez překážek v trase pruhu šířky přes 0,5 m do 1 m, tloušťky vrstvy 110 mm | [15 empty] | PP | 2
| VV |  | "1.podúsek" | [15 empty] | VV | 2 | 1 | True | 0 | ROZPOCET
| VV |  | "km 9,611 - 10,257 - dl. úseku 646 m" | [15 empty] | VV | 2 | 1 | True | 0 | ROZPOCET
| VV |  | "frézování AHV vozovky tl. 80 mm" 340,72/0,08 |  | 4259 | [13 empty] | VV | 2 | 2 | True | 0 | ROZPOCET
4 | K | 113154325 | Frézování živičného krytu tl 200 mm pruh š 1 m pl do 10000 m2 bez překážek v trase | m2 | 2196.4 |  | 0 | CS ÚRS 2017 01 |  |  | základní |  | 0 | 0.00017 | 0.37339 | 0.512 | 1124.5568 | 4 | K | 2 |  |  |  | ROZPOCET | 0 | 0 | 0 | 0 | 0 | 1 | 0 | 4 | -346361364
| PP |  | Frézování živičného podkladu nebo krytu s naložením na dopravní prostředek plochy přes 1 000 do 10 000 m2 bez překážek v trase pruhu šířky do 1 m, tloušťky vrstvy 200 mm | [15 empty] | PP | 2
| VV |  | "1.podúsek" | [15 empty] | VV | 2 | 1 | True | 0 | ROZPOCET
| VV |  | "km 9,611 - 10,257 - dl. úseku 646 m" | [15 empty] | VV | 2 | 1 | True | 0 | ROZPOCET
| VV |  | "frézování Rmat krajů vozovky" 351,424/0,16 |  | 2196.4 | [13 empty] | VV | 2 | 2 | True | 0 | ROZPOCET
5 | K | 113154331 | Frézování živičného krytu tl 30 mm pruh š 2 m pl do 10000 m2 bez překážek v trase | m2 | 4259 |  | 0 | CS ÚRS 2017 01 |  |  | základní |  | 0 | 5e-05 | 0.21295 | 0.077 | 327.943 | 4 | K | 2 |  |  |  | ROZPOCET | 0 | 0 | 0 | 0 | 0 | 1 | 0 | 4 | 318563782
| PP |  | Frézování živičného podkladu nebo krytu s naložením na dopravní prostředek plochy přes 1 000 do 10 000 m2 bez překážek v trase pruhu šířky přes 1 m do 2 m, tloušťky vrstvy do 30 mm | [15 empty] | PP | 2
| VV |  | "1.podúsek" | [15 empty] | VV | 2 | 1 | True | 0 | ROZPOCET
| VV |  | "km 9,611 - 10,257 - dl. úseku 646 m" | [15 empty] | VV | 2 | 1 | True | 0 | ROZPOCET
| VV |  | "frézování Rmat a reprofilace tl. 30 mm" 127,77/0,03 |  | 4259 | [13 empty] | VV | 2 | 2 | True | 0 | ROZPOCET
6 | K | 113202111 | Vytrhání obrub krajníků obrubníků stojatých | m | 700 |  | 0 | CS ÚRS 2017 01 |  |  | základní |  | 0 | 0 | 0 | 0.205 | 143.5 | 4 | K | 2 |  |  |  | ROZPOCET | 0 | 0 | 0 | 0 | 0 | 1 | 0 | 4 | 1410570166
| PP |  | Vytrhání obrub s vybouráním lože, s přemístěním hmot na skládku na vzdálenost do 3 m nebo s naložením na dopravní prostředek z krajníků nebo obrubníků stojatých | [15 empty] | PP | 2
| VV |  | "1.podúsek" | [15 empty] | VV | 2 | 1 | True | 0 | ROZPOCET
| VV |  | "km 9,611 - 10,257 - dl. úseku 646 m" | [15 empty] | VV | 2 | 1 | True | 0 | ROZPOCET
| VV |  | "vybourání stávajících kamenných krajníků" 700 |  | 700 | [13 empty] | VV | 2 | 2 | True | 0 | ROZPOCET
7 | K | 122201103 | Odkopávky a prokopávky nezapažené v hornině tř. 3 objem do 5000 m3 | m3 | 969 |  | 0 | CS ÚRS 2017 01 |  |  | základní |  | 0 | 0 | 0 | 0 | 0 | 4 | K | 2 |  |  |  | ROZPOCET | 0 | 0 | 0 | 0 | 0 | 1 | 0 | 4 | 986809869
| PP |  | Odkopávky a prokopávky nezapažené s přehozením výkopku na vzdálenost do 3 m nebo s naložením na dopravní prostředek v hornině tř. 3 přes 1 000 do 5 000 m3 | [15 empty] | PP | 2
| VV |  | "1.podúsek" | [15 empty] | VV | 2 | 1 | True | 0 | ROZPOCET
| VV |  | "km 9,611 - 10,257 - dl. úseku 646 m" | [15 empty] | VV | 2 | 1 | True | 0 | ROZPOCET
| VV |  | "výkop zeminy v aktivní zóně š. min. 1,25 m" 969 |  | 969 | [13 empty] | VV | 2 | 2 | True | 0 | ROZPOCET
8 | K | 122201109 | Příplatek za lepivost u odkopávek v hornině tř. 1 až 3 | m3 | 484.5 |  | 0 | CS ÚRS 2017 01 |  |  | základní |  | 0 | 0 | 0 | 0 | 0 | 4 | K | 2 |  |  |  | ROZPOCET | 0 | 0 | 0 | 0 | 0 | 1 | 0 | 4 | -1751690228
| PP |  | Odkopávky a prokopávky nezapažené s přehozením výkopku na vzdálenost do 3 m nebo s naložením na dopravní prostředek v hornině tř. 3 Příplatek k cenám za lepivost horniny tř. 3 | [15 empty] | PP | 2
| VV |  | "1.podúsek" | [15 empty] | VV | 2 | 1 | True | 0 | ROZPOCET
| VV |  | "km 9,611 - 10,257 - dl. úseku 646 m" | [15 empty] | VV | 2 | 1 | True | 0 | ROZPOCET
| VV |  | "lepivost 50%" | [15 empty] | VV | 2 | 1 | True | 0 | ROZPOCET
| VV |  | "výkop zeminy v aktivní zóně š. min. 1,25 m" 969 |  | 969 | [13 empty] | VV | 2 | 2 | True | 0 | ROZPOCET
| VV |  | 969*0,5 'Přepočtené koeficientem množství |  | 484.5 | [13 empty] | VV | 2 | 2 | False | 1 | ROZPOCET
9 | K | 162301102 | Vodorovné přemístění do 1000 m výkopku/sypaniny z horniny tř. 1 až 4 - na a z meziskládky | m3 | 969 |  | 0 | CS ÚRS 2017 01 |  |  | základní |  | 0 | 0 | 0 | 0 | 0 | 4 | K | 2 |  |  |  | ROZPOCET | 0 | 0 | 0 | 0 | 0 | 1 | 0 | 4 | -877514330
| PP |  | Vodorovné přemístění výkopku nebo sypaniny po suchu na obvyklém dopravním prostředku, bez naložení výkopku, avšak se složením bez rozhrnutí z horniny tř. 1 až 4 na vzdálenost přes 500 do 1 000 m | [15 empty] | PP | 2
| VV |  | "1.podúsek" | [15 empty] | VV | 2 | 1 | True | 0 | ROZPOCET
| VV |  | "km 9,611 - 10,257 - dl. úseku 646 m" | [15 empty] | VV | 2 | 1 | True | 0 | ROZPOCET
| VV |  | "aktivní zóna 50% místní zemina" 969*0,5*2 |  | 969 | [13 empty] | VV | 2 | 2 | True | 0 | ROZPOCET
10 | K | 162701105 | Vodorovné přemístění do 10000 m výkopku/sypaniny z horniny tř. 1 až 4 | m3 | 484.5 |  | 0 | CS ÚRS 2017 01 |  |  | základní |  | 0 | 0 | 0 | 0 | 0 | 4 | K | 2 |  |  |  | ROZPOCET | 0 | 0 | 0 | 0 | 0 | 1 | 0 | 4 | -349859398
| PP |  | Vodorovné přemístění výkopku nebo sypaniny po suchu na obvyklém dopravním prostředku, bez naložení výkopku, avšak se složením bez rozhrnutí z horniny tř. 1 až 4 na vzdálenost přes 9 000 do 10 000 m | [15 empty] | PP | 2
| VV |  | "1.podúsek" | [15 empty] | VV | 2 | 1 | True | 0 | ROZPOCET
| VV |  | "km 9,611 - 10,257 - dl. úseku 646 m" | [15 empty] | VV | 2 | 1 | True | 0 | ROZPOCET
| VV |  | "výkop zeminy v aktivní zóně š. min. 1,25 m" 969 |  | 969 | [13 empty] | VV | 2 | 2 | True | 0 | ROZPOCET
| VV |  | "1.podúsek" | [15 empty] | VV | 2 | 1 | True | 0 | ROZPOCET
| VV |  | "km 9,611 - 10,257 - dl. úseku 646 m" | [15 empty] | VV | 2 | 1 | True | 0 | ROZPOCET
| VV |  | "aktivní zóna 50% místní zemina" -969*0,5 |  | -484.5 | [13 empty] | VV | 2 | 2 | True | 0 | ROZPOCET
11 | K | 162701109 | Příplatek k vodorovnému přemístění výkopku/sypaniny z horniny tř. 1 až 4 ZKD 1000 m přes 10000 m | m3 | 4845 |  | 0 | CS ÚRS 2017 01 |  |  | základní |  | 0 | 0 | 0 | 0 | 0 | 4 | K | 2 |  |  |  | ROZPOCET | 0 | 0 | 0 | 0 | 0 | 1 | 0 | 4 | -2052459221
| PP |  | Vodorovné přemístění výkopku nebo sypaniny po suchu na obvyklém dopravním prostředku, bez naložení výkopku, avšak se složením bez rozhrnutí z horniny tř. 1 až 4 na vzdálenost Příplatek k ceně za každých dalších i započatých 1 000 m | [15 empty] | PP | 2
| VV |  | "1.podúsek" | [15 empty] | VV | 2 | 1 | True | 0 | ROZPOCET
| VV |  | "km 9,611 - 10,257 - dl. úseku 646 m" | [15 empty] | VV | 2 | 1 | True | 0 | ROZPOCET
| VV |  | "výkop zeminy v aktivní zóně š. min. 1,25 m" 969 |  | 969 | [13 empty] | VV | 2 | 2 | True | 0 | ROZPOCET
| VV |  | "1.podúsek" | [15 empty] | VV | 2 | 1 | True | 0 | ROZPOCET
| VV |  | "km 9,611 - 10,257 - dl. úseku 646 m" | [15 empty] | VV | 2 | 1 | True | 0 | ROZPOCET
| VV |  | "aktivní zóna 50% místní zemina" -969*0,5 |  | -484.5 | [13 empty] | VV | 2 | 2 | True | 0 | ROZPOCET
| VV |  | 484,5*10 'Přepočtené koeficientem množství |  | 4845 | [13 empty] | VV | 2 | 2 | False | 1 | ROZPOCET
12 | K | 167101102 | Nakládání výkopku z hornin tř. 1 až 4 přes 100 m3 | m3 | 484.5 |  | 0 | CS ÚRS 2017 01 |  |  | základní |  | 0 | 0 | 0 | 0 | 0 | 4 | K | 2 |  |  |  | ROZPOCET | 0 | 0 | 0 | 0 | 0 | 1 | 0 | 4 | -1920465962
| PP |  | Nakládání, skládání a překládání neulehlého výkopku nebo sypaniny nakládání, množství přes 100 m3, z hornin tř. 1 až 4 | [15 empty] | PP | 2
| VV |  | "1.podúsek" | [15 empty] | VV | 2 | 1 | True | 0 | ROZPOCET
| VV |  | "km 9,611 - 10,257 - dl. úseku 646 m" | [15 empty] | VV | 2 | 1 | True | 0 | ROZPOCET
| VV |  | "výkop zeminy v aktivní zóně š. min. 1,25 m" 969*0,5 |  | 484.5 | [13 empty] | VV | 2 | 2 | True | 0 | ROZPOCET
13 | K | 171101111 | Uložení sypaniny z hornin nesoudržných sypkých s vlhkostí l(d) 0,9 v aktivní zóně | m3 | 484.5 |  | 0 | CS ÚRS 2017 01 |  |  | základní |  | 0 | 0 | 0 | 0 | 0 | 4 | K | 2 |  |  |  | ROZPOCET | 0 | 0 | 0 | 0 | 0 | 1 | 0 | 4 | 1294205616
| PP |  | Uložení sypaniny do násypů s rozprostřením sypaniny ve vrstvách a s hrubým urovnáním zhutněných s uzavřením povrchu násypu z hornin nesoudržných sypkých s relativní ulehlostí I(d) 0,9 nebo v aktivní zóně | [15 empty] | PP | 2
| VV |  | "1.podúsek" | [15 empty] | VV | 2 | 1 | True | 0 | ROZPOCET
| VV |  | "km 9,611 - 10,257 - dl. úseku 646 m" | [15 empty] | VV | 2 | 1 | True | 0 | ROZPOCET
| VV |  | "výkop zeminy v aktivní zóně š. min. 1,25 m" 969 |  | 969 | [13 empty] | VV | 2 | 2 | True | 0 | ROZPOCET
| VV |  | "1.podúsek" | [15 empty] | VV | 2 | 1 | True | 0 | ROZPOCET
| VV |  | "km 9,611 - 10,257 - dl. úseku 646 m" | [15 empty] | VV | 2 | 1 | True | 0 | ROZPOCET
| VV |  | "aktivní zóna 50% místní zemina" -969*0,5 |  | -484.5 | [13 empty] | VV | 2 | 2 | True | 0 | ROZPOCET
14 | M | 589811470 | recyklát asfaltový frakce 8/32 | t | 1162.8 |  | 0 | CS ÚRS 2017 01 |  |  | základní |  | 0 | 1 | 1162.8 | 0 | 0 | 8 | M | 2 |  |  |  | ROZPOCET | 0 | 0 | 0 | 0 | 0 | 1 | 0 | 4 | -1032476088
| PP |  | recyklát asfaltový frakce 8/32 | [15 empty] | PP | 2
| VV |  | "1.podúsek" | [15 empty] | VV | 2 | 1 | True | 0 | ROZPOCET
| VV |  | "km 9,611 - 10,257 - dl. úseku 646 m" | [15 empty] | VV | 2 | 1 | True | 0 | ROZPOCET
| VV |  | "aktivní zóna MZ 50% Rmat a 50% místní zemina" 969*0,5 |  | 484.5 | [13 empty] | VV | 2 | 2 | True | 0 | ROZPOCET
| VV |  | 484,5*2,4 'Přepočtené koeficientem množství |  | 1162.8 | [13 empty] | VV | 2 | 2 | False | 1 | ROZPOCET
15 | K | 171201201 | Uložení sypaniny na skládky | m3 | 484.5 |  | 0 | CS ÚRS 2017 01 |  |  | základní |  | 0 | 0 | 0 | 0 | 0 | 4 | K | 2 |  |  |  | ROZPOCET | 0 | 0 | 0 | 0 | 0 | 1 | 0 | 4 | 1435661669
| PP |  | Uložení sypaniny na skládky | [15 empty] | PP | 2
| VV |  | "1.podúsek" | [15 empty] | VV | 2 | 1 | True | 0 | ROZPOCET
| VV |  | "km 9,611 - 10,257 - dl. úseku 646 m" | [15 empty] | VV | 2 | 1 | True | 0 | ROZPOCET
| VV |  | "výkop zeminy v aktivní zóně š. min. 1,25 m" 969 |  | 969 | [13 empty] | VV | 2 | 2 | True | 0 | ROZPOCET
| VV |  | "1.podúsek" | [15 empty] | VV | 2 | 1 | True | 0 | ROZPOCET
| VV |  | "km 9,611 - 10,257 - dl. úseku 646 m" | [15 empty] | VV | 2 | 1 | True | 0 | ROZPOCET
| VV |  | "aktivní zóna 50% místní zemina" -969*0,5 |  | -484.5 | [13 empty] | VV | 2 | 2 | True | 0 | ROZPOCET
16 | K | 171201201-1 | Uložení sypaniny na meziskládky | m3 | 484.5 |  | 0 |  |  |  | základní |  | 0 | 0 | 0 | 0 | 0 | 4 | K | 2 |  |  |  | ROZPOCET | 0 | 0 | 0 | 0 | 0 | 1 | 0 | 4 | 532565267
| PP |  | Uložení sypaniny na meziskládky | [15 empty] | PP | 2
| VV |  | "1.podúsek" | [15 empty] | VV | 2 | 1 | True | 0 | ROZPOCET
| VV |  | "km 9,611 - 10,257 - dl. úseku 646 m" | [15 empty] | VV | 2 | 1 | True | 0 | ROZPOCET
| VV |  | "výkop zeminy v aktivní zóně š. min. 1,25 m" 969*0,5 |  | 484.5 | [13 empty] | VV | 2 | 2 | True | 0 | ROZPOCET
17 | K | 171201211 | Poplatek za uložení odpadu ze sypaniny na skládce (skládkovné) | t | 920.55 |  | 0 | CS ÚRS 2017 01 |  |  | základní |  | 0 | 0 | 0 | 0 | 0 | 4 | K | 2 |  |  |  | ROZPOCET | 0 | 0 | 0 | 0 | 0 | 1 | 0 | 4 | -426750848
| PP |  | Uložení sypaniny poplatek za uložení sypaniny na skládce (skládkovné) | [15 empty] | PP | 2
| VV |  | "1.podúsek" | [15 empty] | VV | 2 | 1 | True | 0 | ROZPOCET
| VV |  | "km 9,611 - 10,257 - dl. úseku 646 m" | [15 empty] | VV | 2 | 1 | True | 0 | ROZPOCET
| VV |  | "výkop zeminy v aktivní zóně š. min. 1,25 m" 969 |  | 969 | [13 empty] | VV | 2 | 2 | True | 0 | ROZPOCET
| VV |  | "1.podúsek" | [15 empty] | VV | 2 | 1 | True | 0 | ROZPOCET
| VV |  | "km 9,611 - 10,257 - dl. úseku 646 m" | [15 empty] | VV | 2 | 1 | True | 0 | ROZPOCET
| VV |  | "aktivní zóna 50% místní zemina" -969*0,5 |  | -484.5 | [13 empty] | VV | 2 | 2 | True | 0 | ROZPOCET
| VV |  | 484,5*1,9 'Přepočtené koeficientem množství |  | 920.55 | [13 empty] | VV | 2 | 2 | False | 1 | ROZPOCET
18 | K | 181202305 | Úprava pláně na násypech se zhutněním | m2 | 5491 |  | 0 | CS ÚRS 2017 01 |  |  | základní |  | 0 | 0 | 0 | 0 | 0 | 4 | K | 2 |  |  |  | ROZPOCET | 0 | 0 | 0 | 0 | 0 | 1 | 0 | 4 | 655592779
| PP |  | Úprava pláně na stavbách dálnic na násypech se zhutněním | [15 empty] | PP | 2
| VV |  | "1.podúsek" | [15 empty] | VV | 2 | 1 | True | 0 | ROZPOCET
| VV |  | "km 9,611 - 10,257 - dl. úseku 646 m" | [15 empty] | VV | 2 | 1 | True | 0 | ROZPOCET
| VV |  | "přehutnění parapláně" 1615 |  | 1615 | [13 empty] | VV | 2 | 2 | True | 0 | ROZPOCET
| VV |  | "přehutnění pláně" 3876 |  | 3876 | [13 empty] | VV | 2 | 2 | True | 0 | ROZPOCET
19 | K | 181951102 | Úprava pláně v hornině tř. 1 až 4 se zhutněním | m2 | 800 |  | 0 | CS ÚRS 2017 01 |  |  | základní |  | 0 | 0 | 0 | 0 | 0 | 4 | K | 2 |  |  |  | ROZPOCET | 0 | 0 | 0 | 0 | 0 | 1 | 0 | 4 | -2134336660
| PP |  | Úprava pláně vyrovnáním výškových rozdílů v hornině tř. 1 až 4 se zhutněním | [15 empty] | PP | 2
| VV |  | "1.podúsek" | [15 empty] | VV | 2 | 1 | True | 0 | ROZPOCET
| VV |  | "km 9,611 - 10,257 - dl. úseku 646 m" | [15 empty] | VV | 2 | 1 | True | 0 | ROZPOCET
| VV |  | "modelace okolního terénu kvůli dešťové vodě" 800 |  | 800 | [13 empty] | VV | 2 | 2 | True | 0 | ROZPOCET
| D | 5 | Komunikace pozemní |  |  |  | 0 | [5 empty] | 0 |  | 359.9754 |  | 0 | 1 | D | 1 |  |  |  | ROZPOCET | [6 empty] | 0
20 | K | 561041121 | Zřízení podkladu ze zeminy upravené vápnem, cementem, směsnými pojivy tl 300 mm plochy do 5000 m2 | m2 | 1938 |  | 0 | CS ÚRS 2017 01 |  |  | základní |  | 0 | 0 | 0 | 0 | 0 | 4 | K | 2 |  |  |  | ROZPOCET | 0 | 0 | 0 | 0 | 0 | 1 | 0 | 4 | 1997084447
| PP |  | Zřízení podkladu ze zeminy upravené hydraulickými pojivy vápnem, cementem nebo směsnými pojivy (materiál ve specifikaci) s rozprostřením, promísením, vlhčením, zhutněním a ošetřením vodou plochy přes 1 000 do 5 000 m2, tloušťka po zhutnění přes 250 do 300 mm | [15 empty] | PP | 2
| VV |  | "1.podúsek" | [15 empty] | VV | 2 | 1 | True | 0 | ROZPOCET
| VV |  | "km 9,611 - 10,257 - dl. úseku 646 m" | [15 empty] | VV | 2 | 1 | True | 0 | ROZPOCET
| VV |  | "aktivní zóna MZ 50% Rmat a 50% místní zemina" 969/0,5 |  | 1938 | [13 empty] | VV | 2 | 2 | True | 0 | ROZPOCET
21 | M | 585301700 | vápno | t | 25.679 |  | 0 | CS ÚRS 2017 01 |  |  | základní |  | 0 | 1 | 25.679 | 0 | 0 | 8 | M | 2 |  |  |  | ROZPOCET | 0 | 0 | 0 | 0 | 0 | 1 | 0 | 4 | -898396528
| PP |  | vápno | [15 empty] | PP | 2
| VV |  | "1.podúsek" | [15 empty] | VV | 2 | 1 | True | 0 | ROZPOCET
| VV |  | "km 9,611 - 10,257 - dl. úseku 646 m" | [15 empty] | VV | 2 | 1 | True | 0 | ROZPOCET
| VV |  | "aktivní zóna MZ 50% Rmat a 50% místní zemina" 969/0,5*0,25*53/1000 |  | 25.679 | [13 empty] | VV | 2 | 2 | True | 0 | ROZPOCET
22 | K | 564951413-1 | Podklad z asfaltového recyklátu tl 170 mm | m2 | 3876 |  | 0 |  |  |  | základní |  | 0 | 0 | 0 | 0 | 0 | 4 | K | 2 |  |  |  | ROZPOCET | 0 | 0 | 0 | 0 | 0 | 1 | 0 | 4 | 50910571
| PP |  | Podklad nebo podsyp z asfaltového recyklátu s rozprostřením a zhutněním, po zhutnění tl. 170 mm na místě s přidáním směsného pojiva 4-6% doplněného frakcí 0/2-0/4 | [15 empty] | PP | 2
| P |  | Poznámka k položce: R 0/32 C3/4 AC | [15 empty] | P | 2
| VV |  | "1.podúsek" | [15 empty] | VV | 2 | 1 | True | 0 | ROZPOCET
| VV |  | "km 9,611 - 10,257 - dl. úseku 646 m" | [15 empty] | VV | 2 | 1 | True | 0 | ROZPOCET
| VV |  | "nová konstrukce v místě sanace dle vzor. řezu až ke geokompozitu" 3876 |  | 3876 | [13 empty] | VV | 2 | 2 | True | 0 | ROZPOCET
23 | K | 565166122 | Asfaltový beton vrstva podkladní ACP 22S (obalované kamenivo OKH) tl 90 mm š přes 3 m | m2 | 3876 |  | 0 | CS ÚRS 2017 01 |  |  | základní |  | 0 | 0 | 0 | 0 | 0 | 4 | K | 2 |  |  |  | ROZPOCET | 0 | 0 | 0 | 0 | 0 | 1 | 0 | 4 | -406038809
| PP |  | Asfaltový beton vrstva podkladní ACP 22 (obalované kamenivo hrubozrnné - OKH) s rozprostřením a zhutněním v pruhu šířky přes 3 m, po zhutnění tl. 90 mm | [15 empty] | PP | 2
| P |  | Poznámka k položce: ACP 22S 50/70 tl. 90 mm | [15 empty] | P | 2
| VV |  | "1.podúsek" | [15 empty] | VV | 2 | 1 | True | 0 | ROZPOCET
| VV |  | "km 9,611 - 10,257 - dl. úseku 646 m" | [15 empty] | VV | 2 | 1 | True | 0 | ROZPOCET
| VV |  | "nová konstrukce vozovky v celé šířce ACO 11+ PmB tl. 40 mm" 3876 |  | 3876 | [13 empty] | VV | 2 | 2 | True | 0 | ROZPOCET
24 | K | 569931132 | Zpevnění krajnic asfaltovým recyklátem tl 100 mm | m2 | 1448.75 |  | 0 | CS ÚRS 2017 01 |  |  | základní |  | 0 | 0.216 | 312.93 | 0 | 0 | 4 | K | 2 |  |  |  | ROZPOCET | 0 | 0 | 0 | 0 | 0 | 1 | 0 | 4 | -252686964
| PP |  | Zpevnění krajnic nebo komunikací pro pěší s rozprostřením a zhutněním, po zhutnění asfaltovým recyklátem tl. 100 mm | [15 empty] | PP | 2
| VV |  | "1.podúsek" | [15 empty] | VV | 2 | 1 | True | 0 | ROZPOCET
| VV |  | "km 9,611 - 10,257 - dl. úseku 646 m" | [15 empty] | VV | 2 | 1 | True | 0 | ROZPOCET
| VV |  | "zpevnění krajnice R-mat tl. 100 mm" 144,875/0,1 |  | 1448.75 | [13 empty] | VV | 2 | 2 | True | 0 | ROZPOCET
25 | K | 572274118-1 | Oprava trhlin a výtluků v komunikaci plochy nad 100 m2 | m2 | 339.15 |  | 0 |  |  |  | základní |  | 0 | 0.063 | 21.3665 | 0 | 0 | 4 | K | 2 |  |  |  | ROZPOCET | 0 | 0 | 0 | 0 | 0 | 1 | 0 | 4 | -1207999986
| PP |  | Oprava trhlin a výtluků v komunikaci plochy nad 100 m2 | [15 empty] | PP | 2
| VV |  | "1.podúsek" | [15 empty] | VV | 2 | 1 | True | 0 | ROZPOCET
| VV |  | "km 9,611 - 10,257 - dl. úseku 646 m" | [15 empty] | VV | 2 | 1 | True | 0 | ROZPOCET
| VV |  | "oprava trhlin do 15% plochy" 339,15 |  | 339.15 | [13 empty] | VV | 2 | 2 | True | 0 | ROZPOCET
26 | K | 573191111-1 | Postřik infiltrační kationaktivní emulzí PI-E v množství 0,6 kg/m2 | m2 | 3876 |  | 0 | CS ÚRS 2017 01 |  |  | základní |  | 0 | 0 | 0 | 0 | 0 | 4 | K | 2 |  |  |  | ROZPOCET | 0 | 0 | 0 | 0 | 0 | 1 | 0 | 4 | -1716573443
| PP |  | Postřik infiltrační kationaktivní emulzí PI-E v množství 0,6 kg/m2 | [15 empty] | PP | 2
| P |  | Poznámka k položce: PI-E C 60 B 5 0,6 kg/m2 | [15 empty] | P | 2
| VV |  | "1.podúsek" | [15 empty] | VV | 2 | 1 | True | 0 | ROZPOCET
| VV |  | "km 9,611 - 10,257 - dl. úseku 646 m" | [15 empty] | VV | 2 | 1 | True | 0 | ROZPOCET
| VV |  | "nová konstrukce vozovky v celé šířce ACO 11+ PmB tl. 40 mm" 3876 |  | 3876 | [13 empty] | VV | 2 | 2 | True | 0 | ROZPOCET
27 | K | 573231107 | Postřik živičný spojovací ze silniční emulze PS-E modifikovaný v množství 0,40 kg/m2 | m2 | 3876 |  | 0 | CS ÚRS 2017 01 |  |  | základní |  | 0 | 0 | 0 | 0 | 0 | 4 | K | 2 |  |  |  | ROZPOCET | 0 | 0 | 0 | 0 | 0 | 1 | 0 | 4 | 63264076
| PP |  | Postřik živičný spojovací ze silniční emulze PS-E modifikovaný v množství 0,40 kg/m2 | [15 empty] | PP | 2
| P |  | Poznámka k položce: PS-E C 60 BP 5 0,35 kg/m2 | [15 empty] | P | 2
| VV |  | "1.podúsek" | [15 empty] | VV | 2 | 1 | True | 0 | ROZPOCET
| VV |  | "km 9,611 - 10,257 - dl. úseku 646 m" | [15 empty] | VV | 2 | 1 | True | 0 | ROZPOCET
| VV |  | "nová konstrukce vozovky v celé šířce ACO 11+ PmB tl. 40 mm" 3876 |  | 3876 | [13 empty] | VV | 2 | 2 | True | 0 | ROZPOCET
28 | K | 573231109 | Postřik živičný spojovací ze silniční emulze PS-E v množství 0,60 kg/m2 | m2 | 4259 |  | 0 | CS ÚRS 2017 01 |  |  | základní |  | 0 | 0 | 0 | 0 | 0 | 4 | K | 2 |  |  |  | ROZPOCET | 0 | 0 | 0 | 0 | 0 | 1 | 0 | 4 | -869890612
| PP |  | Postřik spojovací PS bez posypu kamenivem ze silniční emulze, PS-E v množství 0,60 kg/m2 | [15 empty] | PP | 2
| P |  | Poznámka k položce: PS-E C 60 BP 3-6 | [15 empty] | P | 2
| VV |  | "1.podúsek" | [15 empty] | VV | 2 | 1 | True | 0 | ROZPOCET
| VV |  | "km 9,611 - 10,257 - dl. úseku 646 m" | [15 empty] | VV | 2 | 1 | True | 0 | ROZPOCET
| VV |  | "nová konstrukce v místě sanace dle vzor. řezu až ke geokompozitu" 4259 |  | 4259 | [13 empty] | VV | 2 | 2 | True | 0 | ROZPOCET
29 | K | 577134141 | Asfaltový beton vrstva obrusná ACO 11+ (ABS) tř. I tl 40 mm š přes 3 m z modifikovaného asfaltu | m2 | 4259 |  | 0 | CS ÚRS 2017 01 |  |  | základní |  | 0 | 0 | 0 | 0 | 0 | 4 | K | 2 |  |  |  | ROZPOCET | 0 | 0 | 0 | 0 | 0 | 1 | 0 | 4 | 1481826534
| PP |  | Asfaltový beton vrstva obrusná ACO 11 (ABS) s rozprostřením a se zhutněním z modifikovaného asfaltu v pruhu šířky přes 3 m tl. 40 mm | [15 empty] | PP | 2
| P |  | Poznámka k položce: ACO 11+ PmB 45/80-55 tl. 40 mm | [15 empty] | P | 2
| VV |  | "1.podúsek" | [15 empty] | VV | 2 | 1 | True | 0 | ROZPOCET
| VV |  | "km 9,611 - 10,257 - dl. úseku 646 m" | [15 empty] | VV | 2 | 1 | True | 0 | ROZPOCET
| VV |  | "nová konstrukce vozovky v celé šířce ACO 11+ PmB tl. 40 mm" 4259 |  | 4259 | [13 empty] | VV | 2 | 2 | True | 0 | ROZPOCET
30 | K | 577165142-1 | Asfaltový beton vrstva ložní ACL 16S (ABH) tl 70 mm š přes 3 m z modifikovaného asfaltu s rozptýlenou 3D výztuží 0,5 kg na 1 tunu směsi, vlákna 20-40 mm | m2 | 4259 |  | 0 |  |  |  | základní |  | 0 | 0 | 0 | 0 | 0 | 4 | K | 2 |  |  |  | ROZPOCET | 0 | 0 | 0 | 0 | 0 | 1 | 0 | 4 | -638099281
| PP |  | Asfaltový beton vrstva ložní ACL 16S (ABH) s rozprostřením a zhutněním z modifikovaného asfaltu v pruhu šířky přes 3 m, po zhutnění tl. 70 mm s rozptýlenou 3D výztuží 0,5 kg na 1 tunu směsi, vlákna 20-40 mm | [15 empty] | PP | 2
| P |  | Poznámka k položce: FR ACL 16S PmB 45/80-55 tl. 70 mm | [15 empty] | P | 2
| VV |  | "1.podúsek" | [15 empty] | VV | 2 | 1 | True | 0 | ROZPOCET
| VV |  | "km 9,611 - 10,257 - dl. úseku 646 m" | [15 empty] | VV | 2 | 1 | True | 0 | ROZPOCET
| VV |  | "nová konstrukce vozovky v celé šířce ACL 16S PmB tl. 70 mm" 4259 |  | 4259 | [13 empty] | VV | 2 | 2 | True | 0 | ROZPOCET
| D | 9 | Ostatní konstrukce a práce, bourání |  |  |  | 0 | [5 empty] | 0 |  | 5.0388 |  | 71.14 | 1 | D | 1 |  |  |  | ROZPOCET | [6 empty] | 0
31 | K | 919721202-1 | Kompozit dvouosé geomříže a textilie pro vyztužování asfaltových povrchů v místě reflexních trhlin s minimální tahovou pevností 70/70 kN, š. 2 m | m2 | 2584 |  | 0 |  |  |  | základní |  | 0 | 0.00195 | 5.0388 | 0 | 0 | 4 | K | 2 |  |  |  | ROZPOCET | 0 | 0 | 0 | 0 | 0 | 1 | 0 | 4 | 1613585812
| PP |  | Kompozit dvouosé geomříže a textilie pro vyztužování asfaltových povrchů v místě reflexních trhlin s minimální tahovou pevností 70/70 kN, š. 2 m | [15 empty] | PP | 2
| VV |  | "1.podúsek" | [15 empty] | VV | 2 | 1 | True | 0 | ROZPOCET
| VV |  | "km 9,611 - 10,257 - dl. úseku 646 m" | [15 empty] | VV | 2 | 1 | True | 0 | ROZPOCET
| VV |  | "geokompozit š. 2 m" 2584 |  | 2584 | [13 empty] | VV | 2 | 2 | True | 0 | ROZPOCET
32 | K | 938902113 | Čištění příkopů komunikací příkopovým rypadlem objem nánosu do 0,5 m3/m | m | 80 |  | 0 | CS ÚRS 2017 01 |  |  | základní |  | 0 | 0 | 0 | 0.324 | 25.92 | 4 | K | 2 |  |  |  | ROZPOCET | 0 | 0 | 0 | 0 | 0 | 1 | 0 | 4 | 607925902
| PP |  | Profilace a čištění příkopů komunikací příkopovým rypadlem s odstraněním travnatého porostu nebo nánosu, s úpravou dna a svahů do předepsaného profilu a s naložením na dopravní prostředek nebo s přemístěním na hromady na vzdálenost do 20 m nezpevněných nebo zpevněných objemu nánosu přes 0,30 do 0,50 m3/m | [15 empty] | PP | 2
| VV |  | "1.podúsek" | [15 empty] | VV | 2 | 1 | True | 0 | ROZPOCET
| VV |  | "km 9,611 - 10,257 - dl. úseku 646 m" | [15 empty] | VV | 2 | 1 | True | 0 | ROZPOCET
| VV |  | "pročištění nezpevněných příkopů" 80 |  | 80 | [13 empty] | VV | 2 | 2 | True | 0 | ROZPOCET
33 | K | 938909311 | Čištění vozovek metením strojně podkladu nebo krytu betonového nebo živičného | m2 | 2261 |  | 0 | CS ÚRS 2017 01 |  |  | základní |  | 0 | 0 | 0 | 0.02 | 45.22 | 4 | K | 2 |  |  |  | ROZPOCET | 0 | 0 | 0 | 0 | 0 | 1 | 0 | 4 | 844135550
| PP |  | Čištění vozovek metením bláta, prachu nebo hlinitého nánosu s odklizením na hromady na vzdálenost do 20 m nebo naložením na dopravní prostředek strojně povrchu podkladu nebo krytu betonového nebo živičného | [15 empty] | PP | 2
| VV |  | "1.podúsek" | [15 empty] | VV | 2 | 1 | True | 0 | ROZPOCET
| VV |  | "km 9,611 - 10,257 - dl. úseku 646 m" | [15 empty] | VV | 2 | 1 | True | 0 | ROZPOCET
| VV |  | "očištění a zametení povrchu po odfézování" 2261 |  | 2261 | [13 empty] | VV | 2 | 2 | True | 0 | ROZPOCET
| D | 997 | Přesun sutě |  |  |  | 0 | [5 empty] | 0 |  | 0 |  | 0 | 1 | D | 1 |  |  |  | ROZPOCET | [6 empty] | 0
34 | K | 997221551 | Vodorovná doprava suti ze sypkých materiálů do 1 km | t | 3741.204 |  | 0 | CS ÚRS 2017 01 |  |  | základní |  | 0 | 0 | 0 | 0 | 0 | 4 | K | 2 |  |  |  | ROZPOCET | 0 | 0 | 0 | 0 | 0 | 1 | 0 | 4 | 744219264
| PP |  | Vodorovná doprava suti bez naložení, ale se složením a s hrubým urovnáním ze sypkých materiálů, na vzdálenost do 1 km | [15 empty] | PP | 2
35 | K | 997221559 | Příplatek ZKD 1 km u vodorovné dopravy suti ze sypkých materiálů | t | 71082.876 |  | 0 | CS ÚRS 2017 01 |  |  | základní |  | 0 | 0 | 0 | 0 | 0 | 4 | K | 2 |  |  |  | ROZPOCET | 0 | 0 | 0 | 0 | 0 | 1 | 0 | 4 | -1307259413
| PP |  | Vodorovná doprava suti bez naložení, ale se složením a s hrubým urovnáním Příplatek k ceně za každý další i započatý 1 km přes 1 km | [15 empty] | PP | 2
| VV |  | 3741,204*19 'Přepočtené koeficientem množství |  | 71082.876 | [13 empty] | VV | 2 | 2 | False | 1 | ROZPOCET
36 | K | 997221611 | Nakládání suti na dopravní prostředky pro vodorovnou dopravu | t | 3741.204 |  | 0 | CS ÚRS 2017 01 |  |  | základní |  | 0 | 0 | 0 | 0 | 0 | 4 | K | 2 |  |  |  | ROZPOCET | 0 | 0 | 0 | 0 | 0 | 1 | 0 | 4 | -495471917
| PP |  | Nakládání na dopravní prostředky pro vodorovnou dopravu suti | [15 empty] | PP | 2
37 | K | 997013831 | Poplatek za uložení stavebního směsného odpadu na skládce (skládkovné) | t | 71.14 |  | 0 | CS ÚRS 2017 01 |  |  | základní |  | 0 | 0 | 0 | 0 | 0 | 4 | K | 2 |  |  |  | ROZPOCET | 0 | 0 | 0 | 0 | 0 | 1 | 0 | 4 | -712459066
| PP |  | Poplatek za uložení stavebního odpadu na skládce (skládkovné) směsného | [15 empty] | PP | 2
| VV |  | 3741,204-2542,804-1127,26 |  | 71.14 | [13 empty] | VV | 2 | 2 | True | 0 | ROZPOCET
38 | K | 997221845 | Poplatek za uložení odpadu z asfaltových povrchů na skládce (skládkovné) | t | 2542.804 |  | 0 | CS ÚRS 2017 01 |  |  | základní |  | 0 | 0 | 0 | 0 | 0 | 4 | K | 2 |  |  |  | ROZPOCET | 0 | 0 | 0 | 0 | 0 | 1 | 0 | 4 | -1428411729
| PP |  | Poplatek za uložení stavebního odpadu na skládce (skládkovné) z asfaltových povrchů | [15 empty] | PP | 2
| VV |  | 2542,804 |  | 2542.804 | [13 empty] | VV | 2 | 2 | True | 0 | ROZPOCET
39 | K | 997221855 | Poplatek za uložení odpadu z kameniva na skládce (skládkovné) | t | 1127.26 |  | 0 | CS ÚRS 2017 01 |  |  | základní |  | 0 | 0 | 0 | 0 | 0 | 4 | K | 2 |  |  |  | ROZPOCET | 0 | 0 | 0 | 0 | 0 | 1 | 0 | 4 | 1863280956
| PP |  | Poplatek za uložení stavebního odpadu na skládce (skládkovné) z kameniva | [15 empty] | PP | 2
| VV |  | 1127,26 |  | 1127.26 | [13 empty] | VV | 2 | 2 | True | 0 | ROZPOCET
| D | 998 | Přesun hmot |  |  |  | 0 | [5 empty] | 0 |  | 0 |  | 0 | 1 | D | 1 |  |  |  | ROZPOCET | [6 empty] | 0
40 | K | 998225111 | Přesun hmot pro pozemní komunikace s krytem z kamene, monolitickým betonovým nebo živičným | t | 1528.784 |  | 0 | CS ÚRS 2017 01 |  |  | základní |  | 0 | 0 | 0 | 0 | 0 | 4 | K | 2 |  |  |  | ROZPOCET | 0 | 0 | 0 | 0 | 0 | 1 | 0 | 4 | 1411563158
| PP |  | Přesun hmot pro komunikace s krytem z kameniva, monolitickým betonovým nebo živičným dopravní vzdálenost do 200 m jakékoliv délky objektu | [15 empty] | PP | 2
41 | K | 998225191 | Příplatek k přesunu hmot pro pozemní komunikace s krytem z kamene, živičným, betonovým do 1000 m | t | 1528.784 |  | 0 | CS ÚRS 2017 01 |  |  | základní |  | 0 | 0 | 0 | 0 | 0 | 4 | K | 2 |  |  |  | ROZPOCET | 0 | 0 | 0 | 0 | 0 | 1 | 0 | 4 | -924999131
| PP |  | Přesun hmot pro komunikace s krytem z kameniva, monolitickým betonovým nebo živičným Příplatek k ceně za zvětšený přesun přes vymezenou největší dopravní vzdálenost do 1000 m | [15 empty] | PP | 2

## 2 - 2.podúsek - km 10,257...
| List obsahuje: |  | 1) Krycí list soupisu | 2) Rekapitulace |  |  | 3) Soupis prací | Zpět na list: | Rekapitulace stavby
{1a3c1370-c77d-4993-9cb1-845127328d4f}
2
| KRYCÍ LIST SOUPISU | [8 empty] | v --- níže se nacházejí doplnkové a pomocné údaje k sestavám --- v | [8 empty] | False
Stavba:
II/322 Lžovice - Týnec nad Labem
Objekt:
1 - II/322 Lžovice - Týnec nad Labem
Soupis:
SO 120 - Silnice II/322
Úroveň 3:
2 - 2.podúsek - km 10,257 - 11,3325 - dl. úseku 1076 m
| KSO: |  |  |  |  | CC-CZ:
| Místo: |  |  |  |  | Datum: | 29.1.2017
| Zadavatel: |  |  |  |  | IČ:
|  | Krajská správa a údržba silnic Středočeského kraje |  |  |  | DIČ:
| Uchazeč: |  |  |  |  | IČ:
DIČ:
| Projektant: |  |  |  |  | IČ:
|  | Ateliér PROMIKA s.r.o. |  |  |  | DIČ:
Poznámka:
| Cena bez DPH | [5 empty] | 0
|  |  | Základ daně |  |  | Sazba daně | Výše daně
| DPH | základní | 0 |  |  | 21% | 0
|  | snížená | 0 |  |  | 15% | 0
|  | zákl. přenesená | 0 |  |  | 21% | 0
|  | sníž. přenesená | 0 |  |  | 15% | 0
|  | nulová | 0 |  |  | 0% | 0
| Cena s DPH |  |  | v | CZK |  | 0
REKAPITULACE ČLENĚNÍ SOUPISU PRACÍ
Stavba:
II/322 Lžovice - Týnec nad Labem
Objekt:
1 - II/322 Lžovice - Týnec nad Labem
Soupis:
SO 120 - Silnice II/322
Úroveň 3:
2 - 2.podúsek - km 10,257 - 11,3325 - dl. úseku 1076 m
Místo: | [5 empty] | Datum: | 29.1.2017
Zadavatel: |  |  | Krajská správa a údržba silnic Středočeského kraje |  |  | Projektant: | Ateliér PROMIKA s.r.o.
Uchazeč:
Kód dílu - Popis | [6 empty] | Cena celkem [CZK]
Náklady soupisu celkem | [6 empty] | 0 | [12 empty] | -1
| HSV - Práce a dodávky HSV | [5 empty] | 0
| 1 - Zemní práce | [5 empty] | 0
| 4 - Vodorovné konstrukce | [5 empty] | 0
| 5 - Komunikace pozemní | [5 empty] | 0
| 9 - Ostatní konstrukce a práce, bourání | [5 empty] | 0
| 997 - Přesun sutě | [5 empty] | 0
| 998 - Přesun hmot | [5 empty] | 0
SOUPIS PRACÍ
Stavba:
II/322 Lžovice - Týnec nad Labem
Objekt:
1 - II/322 Lžovice - Týnec nad Labem
Soupis:
SO 120 - Silnice II/322
Úroveň 3:
2 - 2.podúsek - km 10,257 - 11,3325 - dl. úseku 1076 m
Místo: | [5 empty] | Datum: | 29.1.2017
Zadavatel: |  |  | Krajská správa a údržba silnic Středočeského kraje |  |  | Projektant: | Ateliér PROMIKA s.r.o.
Uchazeč:
PČ | Typ | Kód | Popis | MJ | Množství | J.cena [CZK] | Cena celkem [CZK] | Cenová soustava |  | Poznámka | DPH | J. Nh [h] | Nh celkem [h] | J. hmotnost [t] | Hmotnost celkem [t] | J. suť [t] | Suť Celkem [t]
Náklady soupisu celkem | [6 empty] | 0 | [5 empty] | 0 |  | 491.7824 |  | 5666.2992 |  | D | -1 | [10 empty] | 0
| D | HSV | Práce a dodávky HSV |  |  |  | 0 | [5 empty] | 0 |  | 491.7824 |  | 5666.2992 | 1 | D | 0 |  |  |  | ROZPOCET | [6 empty] | 0
| D | 1 | Zemní práce |  |  |  | 0 | [5 empty] | 0 |  | 2.0836 |  | 5185.8792 | 1 | D | 1 |  |  |  | ROZPOCET | [6 empty] | 0
1 | K | 113106121 | Rozebrání dlažeb komunikací pro pěší z betonových nebo kamenných dlaždic | m2 | 165 |  | 0 | CS ÚRS 2017 01 |  |  | základní |  | 0 | 0 | 0 | 0.255 | 42.075 | 4 | K | 2 |  |  |  | ROZPOCET | 0 | 0 | 0 | 0 | 0 | 1 | 0 | 4 | 2090055145
| PP |  | Rozebrání dlažeb a dílců komunikací pro pěší, vozovek a ploch s přemístěním hmot na skládku na vzdálenost do 3 m nebo s naložením na dopravní prostředek komunikací pro pěší s ložem z kameniva nebo živice a s výplní spár z betonových nebo kameninových dlaždic, desek nebo tvarovek | [15 empty] | PP | 2
| VV |  | "2.podúsek" | [15 empty] | VV | 2 | 1 | True | 0 | ROZPOCET
| VV |  | "km 10,257 - 11,3325 - dl. úseku 1076 m" | [15 empty] | VV | 2 | 1 | True | 0 | ROZPOCET
| VV |  | "přídlažba vybourání a nahrazení včetně spárování, do betonového lože" 660*0,25 |  | 165 | [13 empty] | VV | 2 | 2 | True | 0 | ROZPOCET
2 | K | 113107130 | Odstranění podkladu pl do 50 m2 z betonu prostého tl 100 mm | m2 | 231 |  | 0 | CS ÚRS 2017 01 |  |  | základní |  | 0 | 0 | 0 | 0.24 | 55.44 | 4 | K | 2 |  |  |  | ROZPOCET | 0 | 0 | 0 | 0 | 0 | 1 | 0 | 4 | -1892675878
| PP |  | Odstranění podkladů nebo krytů s přemístěním hmot na skládku na vzdálenost do 3 m nebo s naložením na dopravní prostředek v ploše jednotlivě do 50 m2 z betonu prostého, o tl. vrstvy do 100 mm | [15 empty] | PP | 2
| VV |  | "2.podúsek" | [15 empty] | VV | 2 | 1 | True | 0 | ROZPOCET
| VV |  | "km 10,257 - 11,3325 - dl. úseku 1076 m" | [15 empty] | VV | 2 | 1 | True | 0 | ROZPOCET
| VV |  | "přídlažba vybourání a nahrazení včetně spárování, do betonového lože" 660*0,35 |  | 231 | [13 empty] | VV | 2 | 2 | True | 0 | ROZPOCET
3 | K | 113107222 | Odstranění podkladu pl přes 200 m2 z kameniva drceného tl 200 mm | m2 | 2394.9 |  | 0 | CS ÚRS 2017 01 |  |  | základní |  | 0 | 0 | 0 | 0.29 | 694.521 | 4 | K | 2 |  |  |  | ROZPOCET | 0 | 0 | 0 | 0 | 0 | 1 | 0 | 4 | -963056464
| PP |  | Odstranění podkladů nebo krytů s přemístěním hmot na skládku na vzdálenost do 20 m nebo s naložením na dopravní prostředek v ploše jednotlivě přes 200 m2 z kameniva hrubého drceného, o tl. vrstvy přes 100 do 200 mm | [15 empty] | PP | 2
| VV |  | "2.podúsek" | [15 empty] | VV | 2 | 1 | True | 0 | ROZPOCET
| VV |  | "km 10,257 - 11,3325 - dl. úseku 1076 m" | [15 empty] | VV | 2 | 1 | True | 0 | ROZPOCET
| VV |  | "vybourání nestmelených vrstev 30% plochy tl. cca 150 mm" 359,235/0,15 |  | 2394.9 | [13 empty] | VV | 2 | 2 | True | 0 | ROZPOCET
4 | K | 113154233 | Frézování živičného krytu tl 50 mm pruh š 2 m pl do 1000 m2 bez překážek v trase | m2 | 2394.9 |  | 0 | CS ÚRS 2017 01 |  |  | základní |  | 0 | 7e-05 | 0.16764 | 0.128 | 306.5472 | 4 | K | 2 |  |  |  | ROZPOCET | 0 | 0 | 0 | 0 | 0 | 1 | 0 | 4 | -55291879
| PP |  | Frézování živičného podkladu nebo krytu s naložením na dopravní prostředek plochy přes 500 do 1 000 m2 bez překážek v trase pruhu šířky přes 1 m do 2 m, tloušťky vrstvy 50 mm | [15 empty] | PP | 2
| VV |  | "2.podúsek" | [15 empty] | VV | 2 | 1 | True | 0 | ROZPOCET
| VV |  | "km 10,257 - 11,3325 - dl. úseku 1076 m" | [15 empty] | VV | 2 | 1 | True | 0 | ROZPOCET
| VV |  | "frézování 30% plochy tl. 50 mm" 119,745/0,05 |  | 2394.9 | [13 empty] | VV | 2 | 2 | True | 0 | ROZPOCET
5 | K | 113154335 | Frézování živičného krytu tl 200 mm pruh š 2 m pl do 10000 m2 bez překážek v trase | m2 | 7983 |  | 0 | CS ÚRS 2017 01 |  |  | základní |  | 0 | 0.00024 | 1.9159 | 0.512 | 4087.296 | 4 | K | 2 |  |  |  | ROZPOCET | 0 | 0 | 0 | 0 | 0 | 1 | 0 | 4 | -10008722
| PP |  | Frézování živičného podkladu nebo krytu s naložením na dopravní prostředek plochy přes 1 000 do 10 000 m2 bez překážek v trase pruhu šířky přes 1 m do 2 m, tloušťky vrstvy 200 mm | [15 empty] | PP | 2
| VV |  | "2.podúsek" | [15 empty] | VV | 2 | 1 | True | 0 | ROZPOCET
| VV |  | "km 10,257 - 11,3325 - dl. úseku 1076 m" | [15 empty] | VV | 2 | 1 | True | 0 | ROZPOCET
| VV |  | "frézování AHV vozovky tl. 110 mm" 878,13/0,11 |  | 7983 | [13 empty] | VV | 2 | 2 | True | 0 | ROZPOCET
6 | K | 181202305 | Úprava pláně na násypech se zhutněním | m2 | 2394.9 |  | 0 | CS ÚRS 2017 01 |  |  | základní |  | 0 | 0 | 0 | 0 | 0 | 4 | K | 2 |  |  |  | ROZPOCET | 0 | 0 | 0 | 0 | 0 | 1 | 0 | 4 | 163183956
| PP |  | Úprava pláně na stavbách dálnic na násypech se zhutněním | [15 empty] | PP | 2
| VV |  | "2.podúsek" | [15 empty] | VV | 2 | 1 | True | 0 | ROZPOCET
| VV |  | "km 10,257 - 11,3325 - dl. úseku 1076 m" | [15 empty] | VV | 2 | 1 | True | 0 | ROZPOCET
| VV |  | "přehutnění pláně" 2394,9 |  | 2394.9 | [13 empty] | VV | 2 | 2 | True | 0 | ROZPOCET
| D | 4 | Vodorovné konstrukce |  |  |  | 0 | [5 empty] | 0 |  | 0 |  | 0 | 1 | D | 1 |  |  |  | ROZPOCET | [6 empty] | 0
7 | K | 451317777 | Podklad nebo lože pod dlažbu vodorovný nebo do sklonu 1:5 z betonu prostého tl do 100 mm | m2 | 165 |  | 0 | CS ÚRS 2017 01 |  |  | základní |  | 0 | 0 | 0 | 0 | 0 | 4 | K | 2 |  |  |  | ROZPOCET | 0 | 0 | 0 | 0 | 0 | 1 | 0 | 4 | 433563655
| PP |  | Podklad nebo lože pod dlažbu (přídlažbu) v ploše vodorovné nebo ve sklonu do 1:5, tloušťky od 50 do 100 mm z betonu prostého | [15 empty] | PP | 2
| VV |  | "2.podúsek" | [15 empty] | VV | 2 | 1 | True | 0 | ROZPOCET
| VV |  | "km 10,257 - 11,3325 - dl. úseku 1076 m" | [15 empty] | VV | 2 | 1 | True | 0 | ROZPOCET
| VV |  | "přídlažba vybourání a nahrazení včetně spárování, do betonového lože" 660*0,25 |  | 165 | [13 empty] | VV | 2 | 2 | True | 0 | ROZPOCET
| D | 5 | Komunikace pozemní |  |  |  | 0 | [5 empty] | 0 |  | 487.6006 |  | 0 | 1 | D | 1 |  |  |  | ROZPOCET | [6 empty] | 0
8 | K | 564941411 | Podklad z asfaltového recyklátu tl 110 mm | m2 | 2394.9 |  | 0 | CS ÚRS 2017 01 |  |  | základní |  | 0 | 0 | 0 | 0 | 0 | 4 | K | 2 |  |  |  | ROZPOCET | 0 | 0 | 0 | 0 | 0 | 1 | 0 | 4 | -1923026722
| PP |  | Podklad nebo podsyp z asfaltového recyklátu s rozprostřením a zhutněním, po zhutnění tl. 110 mm na místě s přidáním směsného pojiva 4-6% doplněného frakcí 0/2-0/4 | [15 empty] | PP | 2
| P |  | Poznámka k položce: R 0/32 C3/4 AC | [15 empty] | P | 2
| VV |  | "2.podúsek" | [15 empty] | VV | 2 | 1 | True | 0 | ROZPOCET
| VV |  | "km 10,257 - 11,3325 - dl. úseku 1076 m" | [15 empty] | VV | 2 | 1 | True | 0 | ROZPOCET
| VV |  | "nová konstrukce v místě sanace dle vzor. řezu až ke geokompozitu" 2394,9 |  | 2394.9 | [13 empty] | VV | 2 | 2 | True | 0 | ROZPOCET
9 | K | 565166122 | Asfaltový beton vrstva podkladní ACP 22S (obalované kamenivo OKH) tl 90 mm š přes 3 m | m2 | 2394.9 |  | 0 | CS ÚRS 2017 01 |  |  | základní |  | 0 | 0 | 0 | 0 | 0 | 4 | K | 2 |  |  |  | ROZPOCET | 0 | 0 | 0 | 0 | 0 | 1 | 0 | 4 | -1831612212
| PP |  | Asfaltový beton vrstva podkladní ACP 22 (obalované kamenivo hrubozrnné - OKH) s rozprostřením a zhutněním v pruhu šířky přes 3 m, po zhutnění tl. 90 mm | [15 empty] | PP | 2
| P |  | Poznámka k položce: ACP 22S 50/70 tl. 90 mm | [15 empty] | P | 2
| VV |  | "2.podúsek" | [15 empty] | VV | 2 | 1 | True | 0 | ROZPOCET
| VV |  | "km 10,257 - 11,3325 - dl. úseku 1076 m" | [15 empty] | VV | 2 | 1 | True | 0 | ROZPOCET
| VV |  | "nová konstrukce v místě sanace dle vzor. řezu až ke geokompozitu" 2394,9 |  | 2394.9 | [13 empty] | VV | 2 | 2 | True | 0 | ROZPOCET
10 | K | 569931132 | Zpevnění krajnic asfaltovým recyklátem tl 100 mm | m2 | 1688.75 |  | 0 | CS ÚRS 2017 01 |  |  | základní |  | 0 | 0.216 | 364.77 | 0 | 0 | 4 | K | 2 |  |  |  | ROZPOCET | 0 | 0 | 0 | 0 | 0 | 1 | 0 | 4 | -1339426761
| PP |  | Zpevnění krajnic nebo komunikací pro pěší s rozprostřením a zhutněním, po zhutnění asfaltovým recyklátem tl. 100 mm | [15 empty] | PP | 2
| P |  | Poznámka k položce: R 0/32 C 3/4 AC | [15 empty] | P | 2
| VV |  | "2.podúsek" | [15 empty] | VV | 2 | 1 | True | 0 | ROZPOCET
| VV |  | "km 10,257 - 11,3325 - dl. úseku 1076 m" | [15 empty] | VV | 2 | 1 | True | 0 | ROZPOCET
| VV |  | "zpevnění krajnice R-mat tl. 100 mm" 168,875/0,1 |  | 1688.75 | [13 empty] | VV | 2 | 2 | True | 0 | ROZPOCET
11 | K | 572274118-1 | Oprava trhlin a výtluků v komunikaci plochy nad 100 m2 | m2 | 1197.45 |  | 0 |  |  |  | základní |  | 0 | 0.063 | 75.4394 | 0 | 0 | 4 | K | 2 |  |  |  | ROZPOCET | 0 | 0 | 0 | 0 | 0 | 1 | 0 | 4 | -672310185
| PP |  | Oprava trhlin a výtluků v komunikaci plochy nad 100 m2 | [15 empty] | PP | 2
| VV |  | "2.podúsek" | [15 empty] | VV | 2 | 1 | True | 0 | ROZPOCET
| VV |  | "km 10,257 - 11,3325 - dl. úseku 1076 m" | [15 empty] | VV | 2 | 1 | True | 0 | ROZPOCET
| VV |  | "oprava trhlin do 15% plochy" 1197,45 |  | 1197.45 | [13 empty] | VV | 2 | 2 | True | 0 | ROZPOCET
12 | K | 573191111-1 | Postřik infiltrační kationaktivní emulzí PI-E v množství 0,6 kg/m2 | m2 | 2394.9 |  | 0 | CS ÚRS 2017 01 |  |  | základní |  | 0 | 0 | 0 | 0 | 0 | 4 | K | 2 |  |  |  | ROZPOCET | 0 | 0 | 0 | 0 | 0 | 1 | 0 | 4 | 1268259282
| PP |  | Postřik infiltrační kationaktivní emulzí PI-E v množství 0,6 kg/m2 | [15 empty] | PP | 2
| P |  | Poznámka k položce: PI-E C 60 B 5 0,6 kg/m2 | [15 empty] | P | 2
| VV |  | "2.podúsek" | [15 empty] | VV | 2 | 1 | True | 0 | ROZPOCET
| VV |  | "km 10,257 - 11,3325 - dl. úseku 1076 m" | [15 empty] | VV | 2 | 1 | True | 0 | ROZPOCET
| VV |  | "nová konstrukce v místě sanace dle vzor. řezu až ke geokompozitu" 2394,9 |  | 2394.9 | [13 empty] | VV | 2 | 2 | True | 0 | ROZPOCET
13 | K | 573231107 | Postřik živičný spojovací ze silniční emulze PS-E modifikovaný v množství 0,40 kg/m2 | m2 | 7983 |  | 0 | CS ÚRS 2017 01 |  |  | základní |  | 0 | 0 | 0 | 0 | 0 | 4 | K | 2 |  |  |  | ROZPOCET | 0 | 0 | 0 | 0 | 0 | 1 | 0 | 4 | -1849790377
| PP |  | Postřik živičný spojovací ze silniční emulze PS-E modifikovaný v množství 0,40 kg/m2 | [15 empty] | PP | 2
| P |  | Poznámka k položce: PS-E C 60 BP 5 0,35 kg/m2 | [15 empty] | P | 2
| VV |  | "2.podúsek" | [15 empty] | VV | 2 | 1 | True | 0 | ROZPOCET
| VV |  | "km 10,257 - 11,3325 - dl. úseku 1076 m" | [15 empty] | VV | 2 | 1 | True | 0 | ROZPOCET
| VV |  | "nová konstrukce vozovky v celé šířce ACO 11+ PmB tl. 40 mm" 7983 |  | 7983 | [13 empty] | VV | 2 | 2 | True | 0 | ROZPOCET
14 | K | 573231109 | Postřik živičný spojovací ze silniční emulze PS-E v množství 0,60 kg/m2 | m2 | 2394.9 |  | 0 | CS ÚRS 2017 01 |  |  | základní |  | 0 | 0 | 0 | 0 | 0 | 4 | K | 2 |  |  |  | ROZPOCET | 0 | 0 | 0 | 0 | 0 | 1 | 0 | 4 | 1321284516
| PP |  | Postřik spojovací PS bez posypu kamenivem ze silniční emulze, PS-E v množství 0,60 kg/m2 | [15 empty] | PP | 2
| P |  | Poznámka k položce: PS-E C 60 BP 3-6 | [15 empty] | P | 2
| VV |  | "2.podúsek" | [15 empty] | VV | 2 | 1 | True | 0 | ROZPOCET
| VV |  | "km 10,257 - 11,3325 - dl. úseku 1076 m" | [15 empty] | VV | 2 | 1 | True | 0 | ROZPOCET
| VV |  | "nová konstrukce v místě sanace dle vzor. řezu až ke geokompozitu" 2394,9 |  | 2394.9 | [13 empty] | VV | 2 | 2 | True | 0 | ROZPOCET
15 | K | 577134141 | Asfaltový beton vrstva obrusná ACO 11+ (ABS) tř. I tl 40 mm š přes 3 m z modifikovaného asfaltu | m2 | 7983 |  | 0 | CS ÚRS 2017 01 |  |  | základní |  | 0 | 0 | 0 | 0 | 0 | 4 | K | 2 |  |  |  | ROZPOCET | 0 | 0 | 0 | 0 | 0 | 1 | 0 | 4 | 1467735125
| PP |  | Asfaltový beton vrstva obrusná ACO 11 (ABS) s rozprostřením a se zhutněním z modifikovaného asfaltu v pruhu šířky přes 3 m tl. 40 mm | [15 empty] | PP | 2
| P |  | Poznámka k položce: ACO 11+ PmB 45/80-55 tl. 40 mm | [15 empty] | P | 2
| VV |  | "2.podúsek" | [15 empty] | VV | 2 | 1 | True | 0 | ROZPOCET
| VV |  | "km 10,257 - 11,3325 - dl. úseku 1076 m" | [15 empty] | VV | 2 | 1 | True | 0 | ROZPOCET
| VV |  | "nová konstrukce vozovky v celé šířce ACO 11+ PmB tl. 40 mm" 7983 |  | 7983 | [13 empty] | VV | 2 | 2 | True | 0 | ROZPOCET
16 | K | 577165142 | Asfaltový beton vrstva ložní ACL 16S (ABH) tl 70 mm š přes 3 m z modifikovaného asfaltu | m2 | 7983 |  | 0 | CS ÚRS 2017 01 |  |  | základní |  | 0 | 0 | 0 | 0 | 0 | 4 | K | 2 |  |  |  | ROZPOCET | 0 | 0 | 0 | 0 | 0 | 1 | 0 | 4 | -1915340458
| PP |  | Asfaltový beton vrstva ložní ACL 16S (ABH) s rozprostřením a zhutněním z modifikovaného asfaltu v pruhu šířky přes 3 m, po zhutnění tl. 70 mm | [15 empty] | PP | 2
| P |  | Poznámka k položce: FR ACL 16S PmB 45/80-55 tl. 70 mm | [15 empty] | P | 2
| VV |  | "2.podúsek" | [15 empty] | VV | 2 | 1 | True | 0 | ROZPOCET
| VV |  | "km 10,257 - 11,3325 - dl. úseku 1076 m" | [15 empty] | VV | 2 | 1 | True | 0 | ROZPOCET
| VV |  | "nová konstrukce vozovky v celé šířce ACL 16S PmB tl. 70 mm" 7983 |  | 7983 | [13 empty] | VV | 2 | 2 | True | 0 | ROZPOCET
17 | K | 596212212 | Kladení zámkové dlažby pozemních komunikací tl 80 mm skupiny A pl do 300 m2 | m2 | 165 |  | 0 | CS ÚRS 2017 01 |  |  | základní |  | 0 | 0.10362 | 17.0973 | 0 | 0 | 4 | K | 2 |  |  |  | ROZPOCET | 0 | 0 | 0 | 0 | 0 | 1 | 0 | 4 | 1742886590
| PP |  | Kladení dlažby z betonových zámkových dlaždic pozemních komunikací s ložem z kameniva těženého nebo drceného tl. do 50 mm, s vyplněním spár, s dvojitým hutněním vibrováním a se smetením přebytečného materiálu na krajnici tl. 80 mm skupiny A, pro plochy přes 100 do 300 m2 | [15 empty] | PP | 2
| VV |  | "2.podúsek" | [15 empty] | VV | 2 | 1 | True | 0 | ROZPOCET
| VV |  | "km 10,257 - 11,3325 - dl. úseku 1076 m" | [15 empty] | VV | 2 | 1 | True | 0 | ROZPOCET
| VV |  | "přídlažba vybourání a nahrazení včetně spárování, do betonového lože" 660*0,25 |  | 165 | [13 empty] | VV | 2 | 2 | True | 0 | ROZPOCET
18 | M | 592450070-1 | dlažba betonová bílá rozměr 500x250x80 mm | m2 | 168.3 |  | 0 |  |  |  | základní |  | 0 | 0.18 | 30.294 | 0 | 0 | 8 | M | 2 |  |  |  | ROZPOCET | 0 | 0 | 0 | 0 | 0 | 1 | 0 | 4 | -2018161461
| PP |  | dlažba betonová bílá rozměr 500x250x80 mm | [15 empty] | PP | 2
| VV |  | "2.podúsek" | [15 empty] | VV | 2 | 1 | True | 0 | ROZPOCET
| VV |  | "km 10,257 - 11,3325 - dl. úseku 1076 m" | [15 empty] | VV | 2 | 1 | True | 0 | ROZPOCET
| VV |  | "přídlažba vybourání a nahrazení včetně spárování, do betonového lože" 660*0,25*1,02 |  | 168.3 | [13 empty] | VV | 2 | 2 | True | 0 | ROZPOCET
| D | 9 | Ostatní konstrukce a práce, bourání |  |  |  | 0 | [5 empty] | 0 |  | 2.0982 |  | 480.42 | 1 | D | 1 |  |  |  | ROZPOCET | [6 empty] | 0
19 | K | 919721202-1 | Kompozit dvouosé geomříže a textilie pro vyztužování asfaltových povrchů v místě reflexních trhlin s minimální tahovou pevností 70/70 kN, š. 2 m | m2 | 1076 |  | 0 |  |  |  | základní |  | 0 | 0.00195 | 2.0982 | 0 | 0 | 4 | K | 2 |  |  |  | ROZPOCET | 0 | 0 | 0 | 0 | 0 | 1 | 0 | 4 | 461362989
| PP |  | Kompozit dvouosé geomříže a textilie pro vyztužování asfaltových povrchů v místě reflexních trhlin s minimální tahovou pevností 70/70 kN, š. 2 m | [15 empty] | PP | 2
| VV |  | "2.podúsek" | [15 empty] | VV | 2 | 1 | True | 0 | ROZPOCET
| VV |  | "km 10,257 - 11,3325 - dl. úseku 1076 m" | [15 empty] | VV | 2 | 1 | True | 0 | ROZPOCET
| VV |  | "geokompozit š. 2 m"1076 |  | 1076 | [13 empty] | VV | 2 | 2 | True | 0 | ROZPOCET
20 | K | 938902113 | Čištění příkopů komunikací příkopovým rypadlem objem nánosu do 0,5 m3/m | m | 990 |  | 0 | CS ÚRS 2017 01 |  |  | základní |  | 0 | 0 | 0 | 0.324 | 320.76 | 4 | K | 2 |  |  |  | ROZPOCET | 0 | 0 | 0 | 0 | 0 | 1 | 0 | 4 | 432812860
| PP |  | Profilace a čištění příkopů komunikací příkopovým rypadlem s odstraněním travnatého porostu nebo nánosu, s úpravou dna a svahů do předepsaného profilu a s naložením na dopravní prostředek nebo s přemístěním na hromady na vzdálenost do 20 m nezpevněných nebo zpevněných objemu nánosu přes 0,30 do 0,50 m3/m | [15 empty] | PP | 2
| VV |  | "2.podúsek" | [15 empty] | VV | 2 | 1 | True | 0 | ROZPOCET
| VV |  | "km 10,257 - 11,3325 - dl. úseku 1076 m" | [15 empty] | VV | 2 | 1 | True | 0 | ROZPOCET
| VV |  | "pročištění nezpevněných příkopů" 990 |  | 990 | [13 empty] | VV | 2 | 2 | True | 0 | ROZPOCET
21 | K | 938909311 | Čištění vozovek metením strojně podkladu nebo krytu betonového nebo živičného | m2 | 7983 |  | 0 | CS ÚRS 2017 01 |  |  | základní |  | 0 | 0 | 0 | 0.02 | 159.66 | 4 | K | 2 |  |  |  | ROZPOCET | 0 | 0 | 0 | 0 | 0 | 1 | 0 | 4 | -80329226
| PP |  | Čištění vozovek metením bláta, prachu nebo hlinitého nánosu s odklizením na hromady na vzdálenost do 20 m nebo naložením na dopravní prostředek strojně povrchu podkladu nebo krytu betonového nebo živičného | [15 empty] | PP | 2
| VV |  | "2.podúsek" | [15 empty] | VV | 2 | 1 | True | 0 | ROZPOCET
| VV |  | "km 10,257 - 11,3325 - dl. úseku 1076 m" | [15 empty] | VV | 2 | 1 | True | 0 | ROZPOCET
| VV |  | "očištění a zametení povrchu po odfézování" 7983 |  | 7983 | [13 empty] | VV | 2 | 2 | True | 0 | ROZPOCET
| D | 997 | Přesun sutě |  |  |  | 0 | [5 empty] | 0 |  | 0 |  | 0 | 1 | D | 1 |  |  |  | ROZPOCET | [6 empty] | 0
22 | K | 997221551 | Vodorovná doprava suti ze sypkých materiálů do 1 km | t | 5666.299 |  | 0 | CS ÚRS 2017 01 |  |  | základní |  | 0 | 0 | 0 | 0 | 0 | 4 | K | 2 |  |  |  | ROZPOCET | 0 | 0 | 0 | 0 | 0 | 1 | 0 | 4 | 958501757
| PP |  | Vodorovná doprava suti bez naložení, ale se složením a s hrubým urovnáním ze sypkých materiálů, na vzdálenost do 1 km | [15 empty] | PP | 2
23 | K | 997221559 | Příplatek ZKD 1 km u vodorovné dopravy suti ze sypkých materiálů | t | 107659.681 |  | 0 | CS ÚRS 2017 01 |  |  | základní |  | 0 | 0 | 0 | 0 | 0 | 4 | K | 2 |  |  |  | ROZPOCET | 0 | 0 | 0 | 0 | 0 | 1 | 0 | 4 | 368688424
| PP |  | Vodorovná doprava suti bez naložení, ale se složením a s hrubým urovnáním Příplatek k ceně za každý další i započatý 1 km přes 1 km | [15 empty] | PP | 2
| VV |  | 5666,299*19 'Přepočtené koeficientem množství |  | 107659.681 | [13 empty] | VV | 2 | 2 | False | 1 | ROZPOCET
24 | K | 997221611 | Nakládání suti na dopravní prostředky pro vodorovnou dopravu | t | 5666.299 |  | 0 | CS ÚRS 2017 01 |  |  | základní |  | 0 | 0 | 0 | 0 | 0 | 4 | K | 2 |  |  |  | ROZPOCET | 0 | 0 | 0 | 0 | 0 | 1 | 0 | 4 | -1499585209
| PP |  | Nakládání na dopravní prostředky pro vodorovnou dopravu suti | [15 empty] | PP | 2
25 | K | 997013831 | Poplatek za uložení stavebního směsného odpadu na skládce (skládkovné) | t | 577.935 |  | 0 | CS ÚRS 2017 01 |  |  | základní |  | 0 | 0 | 0 | 0 | 0 | 4 | K | 2 |  |  |  | ROZPOCET | 0 | 0 | 0 | 0 | 0 | 1 | 0 | 4 | -1680232266
| PP |  | Poplatek za uložení stavebního odpadu na skládce (skládkovné) směsného | [15 empty] | PP | 2
| VV |  | 5666,299-4393,843-694,521 |  | 577.935 | [13 empty] | VV | 2 | 2 | True | 0 | ROZPOCET
26 | K | 997221845 | Poplatek za uložení odpadu z asfaltových povrchů na skládce (skládkovné) | t | 4393.843 |  | 0 | CS ÚRS 2017 01 |  |  | základní |  | 0 | 0 | 0 | 0 | 0 | 4 | K | 2 |  |  |  | ROZPOCET | 0 | 0 | 0 | 0 | 0 | 1 | 0 | 4 | 1541400813
| PP |  | Poplatek za uložení stavebního odpadu na skládce (skládkovné) z asfaltových povrchů | [15 empty] | PP | 2
| VV |  | 4393,843 |  | 4393.843 | [13 empty] | VV | 2 | 2 | True | 0 | ROZPOCET
27 | K | 997221855 | Poplatek za uložení odpadu z kameniva na skládce (skládkovné) | t | 694.521 |  | 0 | CS ÚRS 2017 01 |  |  | základní |  | 0 | 0 | 0 | 0 | 0 | 4 | K | 2 |  |  |  | ROZPOCET | 0 | 0 | 0 | 0 | 0 | 1 | 0 | 4 | -486264365
| PP |  | Poplatek za uložení stavebního odpadu na skládce (skládkovné) z kameniva | [15 empty] | PP | 2
| VV |  | 694,521 |  | 694.521 | [13 empty] | VV | 2 | 2 | True | 0 | ROZPOCET
| D | 998 | Přesun hmot |  |  |  | 0 | [5 empty] | 0 |  | 0 |  | 0 | 1 | D | 1 |  |  |  | ROZPOCET | [6 empty] | 0
28 | K | 998225111 | Přesun hmot pro pozemní komunikace s krytem z kamene, monolitickým betonovým nebo živičným | t | 491.782 |  | 0 | CS ÚRS 2017 01 |  |  | základní |  | 0 | 0 | 0 | 0 | 0 | 4 | K | 2 |  |  |  | ROZPOCET | 0 | 0 | 0 | 0 | 0 | 1 | 0 | 4 | 2026822437
| PP |  | Přesun hmot pro komunikace s krytem z kameniva, monolitickým betonovým nebo živičným dopravní vzdálenost do 200 m jakékoliv délky objektu | [15 empty] | PP | 2
29 | K | 998225191 | Příplatek k přesunu hmot pro pozemní komunikace s krytem z kamene, živičným, betonovým do 1000 m | t | 491.782 |  | 0 | CS ÚRS 2017 01 |  |  | základní |  | 0 | 0 | 0 | 0 | 0 | 4 | K | 2 |  |  |  | ROZPOCET | 0 | 0 | 0 | 0 | 0 | 1 | 0 | 4 | 1646441033
| PP |  | Přesun hmot pro komunikace s krytem z kameniva, monolitickým betonovým nebo živičným Příplatek k ceně za zvětšený přesun přes vymezenou největší dopravní vzdálenost do 1000 m | [15 empty] | PP | 2

## 3 - 3.podúsek - km 11,332...
| List obsahuje: |  | 1) Krycí list soupisu | 2) Rekapitulace |  |  | 3) Soupis prací | Zpět na list: | Rekapitulace stavby
{c92cb9f3-5c6f-4782-994c-ec072f879b18}
2
| KRYCÍ LIST SOUPISU | [8 empty] | v --- níže se nacházejí doplnkové a pomocné údaje k sestavám --- v | [8 empty] | False
Stavba:
II/322 Lžovice - Týnec nad Labem
Objekt:
1 - II/322 Lžovice - Týnec nad Labem
Soupis:
SO 120 - Silnice II/322
Úroveň 3:
3 - 3.podúsek - km 11,3325 - 11,497 - dl. úseku 164 m
| KSO: |  |  |  |  | CC-CZ:
| Místo: |  |  |  |  | Datum: | 29.1.2017
| Zadavatel: |  |  |  |  | IČ:
|  | Krajská správa a údržba silnic Středočeského kraje |  |  |  | DIČ:
| Uchazeč: |  |  |  |  | IČ:
DIČ:
| Projektant: |  |  |  |  | IČ:
|  | Ateliér PROMIKA s.r.o. |  |  |  | DIČ:
Poznámka:
| Cena bez DPH | [5 empty] | 0
|  |  | Základ daně |  |  | Sazba daně | Výše daně
| DPH | základní | 0 |  |  | 21% | 0
|  | snížená | 0 |  |  | 15% | 0
|  | zákl. přenesená | 0 |  |  | 21% | 0
|  | sníž. přenesená | 0 |  |  | 15% | 0
|  | nulová | 0 |  |  | 0% | 0
| Cena s DPH |  |  | v | CZK |  | 0
REKAPITULACE ČLENĚNÍ SOUPISU PRACÍ
Stavba:
II/322 Lžovice - Týnec nad Labem
Objekt:
1 - II/322 Lžovice - Týnec nad Labem
Soupis:
SO 120 - Silnice II/322
Úroveň 3:
3 - 3.podúsek - km 11,3325 - 11,497 - dl. úseku 164 m
Místo: | [5 empty] | Datum: | 29.1.2017
Zadavatel: |  |  | Krajská správa a údržba silnic Středočeského kraje |  |  | Projektant: | Ateliér PROMIKA s.r.o.
Uchazeč:
Kód dílu - Popis | [6 empty] | Cena celkem [CZK]
Náklady soupisu celkem | [6 empty] | 0 | [12 empty] | -1
| HSV - Práce a dodávky HSV | [5 empty] | 0
| 1 - Zemní práce | [5 empty] | 0
| 4 - Vodorovné konstrukce | [5 empty] | 0
| 5 - Komunikace pozemní | [5 empty] | 0
| 9 - Ostatní konstrukce a práce, bourání | [5 empty] | 0
| 997 - Přesun sutě | [5 empty] | 0
| 998 - Přesun hmot | [5 empty] | 0
SOUPIS PRACÍ
Stavba:
II/322 Lžovice - Týnec nad Labem
Objekt:
1 - II/322 Lžovice - Týnec nad Labem
Soupis:
SO 120 - Silnice II/322
Úroveň 3:
3 - 3.podúsek - km 11,3325 - 11,497 - dl. úseku 164 m
Místo: | [5 empty] | Datum: | 29.1.2017
Zadavatel: |  |  | Krajská správa a údržba silnic Středočeského kraje |  |  | Projektant: | Ateliér PROMIKA s.r.o.
Uchazeč:
PČ | Typ | Kód | Popis | MJ | Množství | J.cena [CZK] | Cena celkem [CZK] | Cenová soustava |  | Poznámka | DPH | J. Nh [h] | Nh celkem [h] | J. hmotnost [t] | Hmotnost celkem [t] | J. suť [t] | Suť Celkem [t]
Náklady soupisu celkem | [6 empty] | 0 | [5 empty] | 0 |  | 23.7183 |  | 286.2742 |  | D | -1 | [10 empty] | 0
| D | HSV | Práce a dodávky HSV |  |  |  | 0 | [5 empty] | 0 |  | 23.7183 |  | 286.2742 | 1 | D | 0 |  |  |  | ROZPOCET | [6 empty] | 0
| D | 1 | Zemní práce |  |  |  | 0 | [5 empty] | 0 |  | 0.0918 |  | 240.3742 | 1 | D | 1 |  |  |  | ROZPOCET | [6 empty] | 0
1 | K | 113106121 | Rozebrání dlažeb komunikací pro pěší z betonových nebo kamenných dlaždic | m2 | 6.75 |  | 0 | CS ÚRS 2017 01 |  |  | základní |  | 0 | 0 | 0 | 0.255 | 1.7212 | 4 | K | 2 |  |  |  | ROZPOCET | 0 | 0 | 0 | 0 | 0 | 1 | 0 | 4 | -1602163919
| PP |  | Rozebrání dlažeb a dílců komunikací pro pěší, vozovek a ploch s přemístěním hmot na skládku na vzdálenost do 3 m nebo s naložením na dopravní prostředek komunikací pro pěší s ložem z kameniva nebo živice a s výplní spár z betonových nebo kameninových dlaždic, desek nebo tvarovek | [15 empty] | PP | 2
| VV |  | "3.podúsek" | [15 empty] | VV | 2 | 1 | True | 0 | ROZPOCET
| VV |  | "km 11,3325 - 11,497 - dl. úseku 164 m" | [15 empty] | VV | 2 | 1 | True | 0 | ROZPOCET
| VV |  | "přídlažba vybourání a nahrazení včetně spárování, do betonového lože" 27*0,25 |  | 6.75 | [13 empty] | VV | 2 | 2 | True | 0 | ROZPOCET
2 | K | 113107130 | Odstranění podkladu pl do 50 m2 z betonu prostého tl 100 mm | m2 | 9.45 |  | 0 | CS ÚRS 2017 01 |  |  | základní |  | 0 | 0 | 0 | 0.24 | 2.268 | 4 | K | 2 |  |  |  | ROZPOCET | 0 | 0 | 0 | 0 | 0 | 1 | 0 | 4 | 580426094
| PP |  | Odstranění podkladů nebo krytů s přemístěním hmot na skládku na vzdálenost do 3 m nebo s naložením na dopravní prostředek v ploše jednotlivě do 50 m2 z betonu prostého, o tl. vrstvy do 100 mm | [15 empty] | PP | 2
| VV |  | "3.podúsek" | [15 empty] | VV | 2 | 1 | True | 0 | ROZPOCET
| VV |  | "km 11,3325 - 11,497 - dl. úseku 164 m" | [15 empty] | VV | 2 | 1 | True | 0 | ROZPOCET
| VV |  | "přídlažba vybourání a nahrazení včetně spárování, do betonového lože" 27*0,35 |  | 9.45 | [13 empty] | VV | 2 | 2 | True | 0 | ROZPOCET
3 | K | 113154122 | Frézování živičného krytu tl 40 mm pruh š 1 m pl do 500 m2 bez překážek v trase | m2 | 2295 |  | 0 | CS ÚRS 2017 01 |  |  | základní |  | 0 | 4e-05 | 0.0918 | 0.103 | 236.385 | 4 | K | 2 |  |  |  | ROZPOCET | 0 | 0 | 0 | 0 | 0 | 1 | 0 | 4 | 1070173345
| PP |  | Frézování živičného podkladu nebo krytu s naložením na dopravní prostředek plochy do 500 m2 bez překážek v trase pruhu šířky přes 0,5 m do 1 m, tloušťky vrstvy 40 mm | [15 empty] | PP | 2
| VV |  | "3.podúsek" | [15 empty] | VV | 2 | 1 | True | 0 | ROZPOCET
| VV |  | "km 11,3325 - 11,497 - dl. úseku 164 m" | [15 empty] | VV | 2 | 1 | True | 0 | ROZPOCET
| VV |  | "frézování AHV vozovky tl. 40 mm" 91,8/0,04 |  | 2295 | [13 empty] | VV | 2 | 2 | True | 0 | ROZPOCET
| D | 4 | Vodorovné konstrukce |  |  |  | 0 | [5 empty] | 0 |  | 0 |  | 0 | 1 | D | 1 |  |  |  | ROZPOCET | [6 empty] | 0
4 | K | 451317777 | Podklad nebo lože pod dlažbu vodorovný nebo do sklonu 1:5 z betonu prostého tl do 100 mm | m2 | 6.75 |  | 0 | CS ÚRS 2017 01 |  |  | základní |  | 0 | 0 | 0 | 0 | 0 | 4 | K | 2 |  |  |  | ROZPOCET | 0 | 0 | 0 | 0 | 0 | 1 | 0 | 4 | 111669248
| PP |  | Podklad nebo lože pod dlažbu (přídlažbu) v ploše vodorovné nebo ve sklonu do 1:5, tloušťky od 50 do 100 mm z betonu prostého | [15 empty] | PP | 2
| VV |  | "3.podúsek" | [15 empty] | VV | 2 | 1 | True | 0 | ROZPOCET
| VV |  | "km 11,3325 - 11,497 - dl. úseku 164 m" | [15 empty] | VV | 2 | 1 | True | 0 | ROZPOCET
| VV |  | "přídlažba vybourání a nahrazení včetně spárování, do betonového lože" 27*0,25 |  | 6.75 | [13 empty] | VV | 2 | 2 | True | 0 | ROZPOCET
| D | 5 | Komunikace pozemní |  |  |  | 0 | [5 empty] | 0 |  | 23.6265 |  | 0 | 1 | D | 1 |  |  |  | ROZPOCET | [6 empty] | 0
5 | K | 572274118-1 | Oprava trhlin a výtluků v komunikaci plochy nad 100 m2 | m2 | 344.25 |  | 0 |  |  |  | základní |  | 0 | 0.063 | 21.6878 | 0 | 0 | 4 | K | 2 |  |  |  | ROZPOCET | 0 | 0 | 0 | 0 | 0 | 1 | 0 | 4 | 843605817
| PP |  | Oprava trhlin a výtluků v komunikaci plochy nad 100 m2 | [15 empty] | PP | 2
| VV |  | "3.podúsek" | [15 empty] | VV | 2 | 1 | True | 0 | ROZPOCET
| VV |  | "km 11,3325 - 11,497 - dl. úseku 164 m" | [15 empty] | VV | 2 | 1 | True | 0 | ROZPOCET
| VV |  | "oprava trhlin do 15% plochy" 344,25 |  | 344.25 | [13 empty] | VV | 2 | 2 | True | 0 | ROZPOCET
6 | K | 573231107 | Postřik živičný spojovací ze silniční emulze PS-E modifikovaný v množství 0,40 kg/m2 | m2 | 2295 |  | 0 | CS ÚRS 2017 01 |  |  | základní |  | 0 | 0 | 0 | 0 | 0 | 4 | K | 2 |  |  |  | ROZPOCET | 0 | 0 | 0 | 0 | 0 | 1 | 0 | 4 | -450216578
| PP |  | Postřik živičný spojovací ze silniční emulze PS-E modifikovaný v množství 0,40 kg/m2 | [15 empty] | PP | 2
| P |  | Poznámka k položce: PS-E C 60 BP 5 0,35 kg/m2 | [15 empty] | P | 2
| VV |  | "3.podúsek" | [15 empty] | VV | 2 | 1 | True | 0 | ROZPOCET
| VV |  | "km 11,3325 - 11,497 - dl. úseku 164 m" | [15 empty] | VV | 2 | 1 | True | 0 | ROZPOCET
| VV |  | "nová konstrukce vozovky v celé šířce ACO 11+ PmB tl. 40 mm" 2295 |  | 2295 | [13 empty] | VV | 2 | 2 | True | 0 | ROZPOCET
7 | K | 577134141 | Asfaltový beton vrstva obrusná ACO 11+ (ABS) tř. I tl 40 mm š přes 3 m z modifikovaného asfaltu | m2 | 2295 |  | 0 | CS ÚRS 2017 01 |  |  | základní |  | 0 | 0 | 0 | 0 | 0 | 4 | K | 2 |  |  |  | ROZPOCET | 0 | 0 | 0 | 0 | 0 | 1 | 0 | 4 | -1992990960
| PP |  | Asfaltový beton vrstva obrusná ACO 11 (ABS) s rozprostřením a se zhutněním z modifikovaného asfaltu v pruhu šířky přes 3 m tl. 40 mm | [15 empty] | PP | 2
| P |  | Poznámka k položce: ACO 11+ PmB 45/80-55 tl. 40 mm | [15 empty] | P | 2
| VV |  | "3.podúsek" | [15 empty] | VV | 2 | 1 | True | 0 | ROZPOCET
| VV |  | "km 11,3325 - 11,497 - dl. úseku 164 m" | [15 empty] | VV | 2 | 1 | True | 0 | ROZPOCET
| VV |  | "nová konstrukce vozovky v celé šířce ACO 11+ PmB tl. 40 mm" 2295 |  | 2295 | [13 empty] | VV | 2 | 2 | True | 0 | ROZPOCET
8 | K | 596212212 | Kladení zámkové dlažby pozemních komunikací tl 80 mm skupiny A pl do 300 m2 | m2 | 6.75 |  | 0 | CS ÚRS 2017 01 |  |  | základní |  | 0 | 0.10362 | 0.69944 | 0 | 0 | 4 | K | 2 |  |  |  | ROZPOCET | 0 | 0 | 0 | 0 | 0 | 1 | 0 | 4 | -841531787
| PP |  | Kladení dlažby z betonových zámkových dlaždic pozemních komunikací s ložem z kameniva těženého nebo drceného tl. do 50 mm, s vyplněním spár, s dvojitým hutněním vibrováním a se smetením přebytečného materiálu na krajnici tl. 80 mm skupiny A, pro plochy přes 100 do 300 m2 | [15 empty] | PP | 2
| VV |  | "3.podúsek" | [15 empty] | VV | 2 | 1 | True | 0 | ROZPOCET
| VV |  | "km 11,3325 - 11,497 - dl. úseku 164 m" | [15 empty] | VV | 2 | 1 | True | 0 | ROZPOCET
| VV |  | "přídlažba vybourání a nahrazení včetně spárování, do betonového lože" 27*0,25 |  | 6.75 | [13 empty] | VV | 2 | 2 | True | 0 | ROZPOCET
9 | M | 592450070-1 | dlažba betonová bílá rozměr 500x250x80 mm | m2 | 6.885 |  | 0 |  |  |  | základní |  | 0 | 0.18 | 1.2393 | 0 | 0 | 8 | M | 2 |  |  |  | ROZPOCET | 0 | 0 | 0 | 0 | 0 | 1 | 0 | 4 | 985771467
| PP |  | dlažba betonová bílá rozměr 500x250x80 mm | [15 empty] | PP | 2
| VV |  | "3.podúsek" | [15 empty] | VV | 2 | 1 | True | 0 | ROZPOCET
| VV |  | "km 11,3325 - 11,497 - dl. úseku 164 m" | [15 empty] | VV | 2 | 1 | True | 0 | ROZPOCET
| VV |  | "přídlažba vybourání a nahrazení včetně spárování, do betonového lože" 27*0,25*1,02 |  | 6.885 | [13 empty] | VV | 2 | 2 | True | 0 | ROZPOCET
| D | 9 | Ostatní konstrukce a práce, bourání |  |  |  | 0 | [5 empty] | 0 |  | 0 |  | 45.9 | 1 | D | 1 |  |  |  | ROZPOCET | [6 empty] | 0
10 | K | 938909311 | Čištění vozovek metením strojně podkladu nebo krytu betonového nebo živičného | m2 | 2295 |  | 0 | CS ÚRS 2017 01 |  |  | základní |  | 0 | 0 | 0 | 0.02 | 45.9 | 4 | K | 2 |  |  |  | ROZPOCET | 0 | 0 | 0 | 0 | 0 | 1 | 0 | 4 | 1269084445
| PP |  | Čištění vozovek metením bláta, prachu nebo hlinitého nánosu s odklizením na hromady na vzdálenost do 20 m nebo naložením na dopravní prostředek strojně povrchu podkladu nebo krytu betonového nebo živičného | [15 empty] | PP | 2
| VV |  | "3.podúsek" | [15 empty] | VV | 2 | 1 | True | 0 | ROZPOCET
| VV |  | "km 11,3325 - 11,497 - dl. úseku 164 m" | [15 empty] | VV | 2 | 1 | True | 0 | ROZPOCET
| VV |  | "očištění a zametení povrchu po odfézování" 2295 |  | 2295 | [13 empty] | VV | 2 | 2 | True | 0 | ROZPOCET
| D | 997 | Přesun sutě |  |  |  | 0 | [5 empty] | 0 |  | 0 |  | 0 | 1 | D | 1 |  |  |  | ROZPOCET | [6 empty] | 0
11 | K | 997221551 | Vodorovná doprava suti ze sypkých materiálů do 1 km | t | 286.274 |  | 0 | CS ÚRS 2017 01 |  |  | základní |  | 0 | 0 | 0 | 0 | 0 | 4 | K | 2 |  |  |  | ROZPOCET | 0 | 0 | 0 | 0 | 0 | 1 | 0 | 4 | -1443121118
| PP |  | Vodorovná doprava suti bez naložení, ale se složením a s hrubým urovnáním ze sypkých materiálů, na vzdálenost do 1 km | [15 empty] | PP | 2
12 | K | 997221559 | Příplatek ZKD 1 km u vodorovné dopravy suti ze sypkých materiálů | t | 5439.206 |  | 0 | CS ÚRS 2017 01 |  |  | základní |  | 0 | 0 | 0 | 0 | 0 | 4 | K | 2 |  |  |  | ROZPOCET | 0 | 0 | 0 | 0 | 0 | 1 | 0 | 4 | 1667075030
| PP |  | Vodorovná doprava suti bez naložení, ale se složením a s hrubým urovnáním Příplatek k ceně za každý další i započatý 1 km přes 1 km | [15 empty] | PP | 2
| VV |  | 286,274*19 'Přepočtené koeficientem množství |  | 5439.206 | [13 empty] | VV | 2 | 2 | False | 1 | ROZPOCET
13 | K | 997221611 | Nakládání suti na dopravní prostředky pro vodorovnou dopravu | t | 286.274 |  | 0 | CS ÚRS 2017 01 |  |  | základní |  | 0 | 0 | 0 | 0 | 0 | 4 | K | 2 |  |  |  | ROZPOCET | 0 | 0 | 0 | 0 | 0 | 1 | 0 | 4 | -892465155
| PP |  | Nakládání na dopravní prostředky pro vodorovnou dopravu suti | [15 empty] | PP | 2
14 | K | 997013831 | Poplatek za uložení stavebního směsného odpadu na skládce (skládkovné) | t | 49.889 |  | 0 | CS ÚRS 2017 01 |  |  | základní |  | 0 | 0 | 0 | 0 | 0 | 4 | K | 2 |  |  |  | ROZPOCET | 0 | 0 | 0 | 0 | 0 | 1 | 0 | 4 | 1901982829
| PP |  | Poplatek za uložení stavebního odpadu na skládce (skládkovné) směsného | [15 empty] | PP | 2
| VV |  | 286,274-236,385 |  | 49.889 | [13 empty] | VV | 2 | 2 | True | 0 | ROZPOCET
15 | K | 997221845 | Poplatek za uložení odpadu z asfaltových povrchů na skládce (skládkovné) | t | 236.385 |  | 0 | CS ÚRS 2017 01 |  |  | základní |  | 0 | 0 | 0 | 0 | 0 | 4 | K | 2 |  |  |  | ROZPOCET | 0 | 0 | 0 | 0 | 0 | 1 | 0 | 4 | -676851579
| PP |  | Poplatek za uložení stavebního odpadu na skládce (skládkovné) z asfaltových povrchů | [15 empty] | PP | 2
| VV |  | 236,385 |  | 236.385 | [13 empty] | VV | 2 | 2 | True | 0 | ROZPOCET
| D | 998 | Přesun hmot |  |  |  | 0 | [5 empty] | 0 |  | 0 |  | 0 | 1 | D | 1 |  |  |  | ROZPOCET | [6 empty] | 0
16 | K | 998225111 | Přesun hmot pro pozemní komunikace s krytem z kamene, monolitickým betonovým nebo živičným | t | 23.718 |  | 0 | CS ÚRS 2017 01 |  |  | základní |  | 0 | 0 | 0 | 0 | 0 | 4 | K | 2 |  |  |  | ROZPOCET | 0 | 0 | 0 | 0 | 0 | 1 | 0 | 4 | -423288138
| PP |  | Přesun hmot pro komunikace s krytem z kameniva, monolitickým betonovým nebo živičným dopravní vzdálenost do 200 m jakékoliv délky objektu | [15 empty] | PP | 2

## SO 182 - Přechodné doprav...
| List obsahuje: |  | 1) Krycí list soupisu | 2) Rekapitulace |  |  | 3) Soupis prací | Zpět na list: | Rekapitulace stavby
{8abeee53-28ef-489a-83d5-15b95a8b65d2}
2
| KRYCÍ LIST SOUPISU | [8 empty] | v --- níže se nacházejí doplnkové a pomocné údaje k sestavám --- v | [8 empty] | False
Stavba:
II/322 Lžovice - Týnec nad Labem
Objekt:
1 - II/322 Lžovice - Týnec nad Labem
Soupis:
SO 182 - Přechodné dopravní značení
| KSO: |  |  |  |  | CC-CZ:
| Místo: |  |  |  |  | Datum: | 29.1.2017
| Zadavatel: |  |  |  |  | IČ:
|  | Krajská správa a údržba silnic Středočeského kraje |  |  |  | DIČ:
| Uchazeč: |  |  |  |  | IČ:
DIČ:
| Projektant: |  |  |  |  | IČ:
|  | Ateliér PROMIKA s.r.o. |  |  |  | DIČ:
Poznámka:
| Cena bez DPH | [5 empty] | 0
|  |  | Základ daně |  |  | Sazba daně | Výše daně
| DPH | základní | 0 |  |  | 21% | 0
|  | snížená | 0 |  |  | 15% | 0
|  | zákl. přenesená | 0 |  |  | 21% | 0
|  | sníž. přenesená | 0 |  |  | 15% | 0
|  | nulová | 0 |  |  | 0% | 0
| Cena s DPH |  |  | v | CZK |  | 0
REKAPITULACE ČLENĚNÍ SOUPISU PRACÍ
Stavba:
II/322 Lžovice - Týnec nad Labem
Objekt:
1 - II/322 Lžovice - Týnec nad Labem
Soupis:
SO 182 - Přechodné dopravní značení
Místo: | [5 empty] | Datum: | 29.1.2017
Zadavatel: |  |  | Krajská správa a údržba silnic Středočeského kraje |  |  | Projektant: | Ateliér PROMIKA s.r.o.
Uchazeč:
Kód dílu - Popis | [6 empty] | Cena celkem [CZK]
Náklady soupisu celkem | [6 empty] | 0 | [12 empty] | -1
| HSV - Práce a dodávky HSV | [5 empty] | 0
| 9 - Ostatní konstrukce a práce, bourání | [5 empty] | 0
SOUPIS PRACÍ
Stavba:
II/322 Lžovice - Týnec nad Labem
Objekt:
1 - II/322 Lžovice - Týnec nad Labem
Soupis:
SO 182 - Přechodné dopravní značení
Místo: | [5 empty] | Datum: | 29.1.2017
Zadavatel: |  |  | Krajská správa a údržba silnic Středočeského kraje |  |  | Projektant: | Ateliér PROMIKA s.r.o.
Uchazeč:
PČ | Typ | Kód | Popis | MJ | Množství | J.cena [CZK] | Cena celkem [CZK] | Cenová soustava |  | Poznámka | DPH | J. Nh [h] | Nh celkem [h] | J. hmotnost [t] | Hmotnost celkem [t] | J. suť [t] | Suť Celkem [t]
Náklady soupisu celkem | [6 empty] | 0 | [5 empty] | 0 |  | 0 |  | 0 |  | D | -1 | [10 empty] | 0
| D | HSV | Práce a dodávky HSV |  |  |  | 0 | [5 empty] | 0 |  | 0 |  | 0 | 1 | D | 0 |  |  |  | ROZPOCET | [6 empty] | 0
| D | 9 | Ostatní konstrukce a práce, bourání |  |  |  | 0 | [5 empty] | 0 |  | 0 |  | 0 | 1 | D | 1 |  |  |  | ROZPOCET | [6 empty] | 0
1 | K | 913121111 | Montáž a demontáž dočasné dopravní značky kompletní základní | kus | 70 |  | 0 | CS ÚRS 2017 01 |  |  | základní |  | 0 | 0 | 0 | 0 | 0 | 4 | K | 2 |  |  |  | ROZPOCET | 0 | 0 | 0 | 0 | 0 | 1 | 0 | 4 | 1540574711
| PP |  | Montáž a demontáž dočasných dopravních značek kompletních značek vč. podstavce a sloupku základních | [15 empty] | PP | 2
| VV |  | "malé provizorní SDz s podstavcem" 70 |  | 70 | [13 empty] | VV | 2 | 2 | True | 0 | ROZPOCET
2 | K | 913121112 | Montáž a demontáž dočasné dopravní značky kompletní zvětšené | kus | 30 |  | 0 | CS ÚRS 2017 01 |  |  | základní |  | 0 | 0 | 0 | 0 | 0 | 4 | K | 2 |  |  |  | ROZPOCET | 0 | 0 | 0 | 0 | 0 | 1 | 0 | 4 | -812823962
| PP |  | Montáž a demontáž dočasných dopravních značek kompletních značek vč. podstavce a sloupku zvětšených | [15 empty] | PP | 2
| VV |  | "velké provizorní SDZ s podstavcem" 30 |  | 30 | [13 empty] | VV | 2 | 2 | True | 0 | ROZPOCET
3 | K | 913121211 | Příplatek k dočasné dopravní značce kompletní základní za první a ZKD den použití | kus | 6440 |  | 0 | CS ÚRS 2017 01 |  |  | základní |  | 0 | 0 | 0 | 0 | 0 | 4 | K | 2 |  |  |  | ROZPOCET | 0 | 0 | 0 | 0 | 0 | 1 | 0 | 4 | 1528578438
| PP |  | Montáž a demontáž dočasných dopravních značek Příplatek za první a každý další den použití dočasných dopravních značek k ceně 12-1111 | [15 empty] | PP | 2
| VV |  | "malé provizorní SDz s podstavcem" 70*(31+30+31) |  | 6440 | [13 empty] | VV | 2 | 2 | True | 0 | ROZPOCET
4 | K | 913121212 | Příplatek k dočasné dopravní značce kompletní zvětšené za první a ZKD den použití | kus | 2760 |  | 0 | CS ÚRS 2017 01 |  |  | základní |  | 0 | 0 | 0 | 0 | 0 | 4 | K | 2 |  |  |  | ROZPOCET | 0 | 0 | 0 | 0 | 0 | 1 | 0 | 4 | 1777174742
| PP |  | Montáž a demontáž dočasných dopravních značek Příplatek za první a každý další den použití dočasných dopravních značek k ceně 12-1112 | [15 empty] | PP | 2
| VV |  | "velké provizorní SDZ s podstavcem" 30*(31+30+31) |  | 2760 | [13 empty] | VV | 2 | 2 | True | 0 | ROZPOCET

## SO 193 - Stálé dopravní z...
| List obsahuje: |  | 1) Krycí list soupisu | 2) Rekapitulace |  |  | 3) Soupis prací | Zpět na list: | Rekapitulace stavby
{1a155716-8625-4be0-bda4-d4e8c5131e3d}
2
| KRYCÍ LIST SOUPISU | [8 empty] | v --- níže se nacházejí doplnkové a pomocné údaje k sestavám --- v | [8 empty] | False
Stavba:
II/322 Lžovice - Týnec nad Labem
Objekt:
1 - II/322 Lžovice - Týnec nad Labem
Soupis:
SO 193 - Stálé dopravní značení
| KSO: |  |  |  |  | CC-CZ:
| Místo: |  |  |  |  | Datum: | 29.1.2017
| Zadavatel: |  |  |  |  | IČ:
|  | Krajská správa a údržba silnic Středočeského kraje |  |  |  | DIČ:
| Uchazeč: |  |  |  |  | IČ:
DIČ:
| Projektant: |  |  |  |  | IČ:
|  | Ateliér PROMIKA s.r.o. |  |  |  | DIČ:
Poznámka:
| Cena bez DPH | [5 empty] | 0
|  |  | Základ daně |  |  | Sazba daně | Výše daně
| DPH | základní | 0 |  |  | 21% | 0
|  | snížená | 0 |  |  | 15% | 0
|  | zákl. přenesená | 0 |  |  | 21% | 0
|  | sníž. přenesená | 0 |  |  | 15% | 0
|  | nulová | 0 |  |  | 0% | 0
| Cena s DPH |  |  | v | CZK |  | 0
REKAPITULACE ČLENĚNÍ SOUPISU PRACÍ
Stavba:
II/322 Lžovice - Týnec nad Labem
Objekt:
1 - II/322 Lžovice - Týnec nad Labem
Soupis:
SO 193 - Stálé dopravní značení
Místo: | [5 empty] | Datum: | 29.1.2017
Zadavatel: |  |  | Krajská správa a údržba silnic Středočeského kraje |  |  | Projektant: | Ateliér PROMIKA s.r.o.
Uchazeč:
Kód dílu - Popis | [6 empty] | Cena celkem [CZK]
Náklady soupisu celkem | [6 empty] | 0 | [12 empty] | -1
| HSV - Práce a dodávky HSV | [5 empty] | 0
| 9 - Ostatní konstrukce a práce-bourání | [5 empty] | 0
| 997 - Přesun sutě | [5 empty] | 0
| 998 - Přesun hmot | [5 empty] | 0
SOUPIS PRACÍ
Stavba:
II/322 Lžovice - Týnec nad Labem
Objekt:
1 - II/322 Lžovice - Týnec nad Labem
Soupis:
SO 193 - Stálé dopravní značení
Místo: | [5 empty] | Datum: | 29.1.2017
Zadavatel: |  |  | Krajská správa a údržba silnic Středočeského kraje |  |  | Projektant: | Ateliér PROMIKA s.r.o.
Uchazeč:
PČ | Typ | Kód | Popis | MJ | Množství | J.cena [CZK] | Cena celkem [CZK] | Cenová soustava |  | Poznámka | DPH | J. Nh [h] | Nh celkem [h] | J. hmotnost [t] | Hmotnost celkem [t] | J. suť [t] | Suť Celkem [t]
Náklady soupisu celkem | [6 empty] | 0 | [5 empty] | 0 |  | 7.4859 |  | 583.12 |  | D | -1 | [10 empty] | 0
| D | HSV | Práce a dodávky HSV |  |  |  | 0 | [5 empty] | 0 |  | 7.4859 |  | 583.12 | 1 | D | 0 |  |  |  | ROZPOCET | [6 empty] | 0
| D | 9 | Ostatní konstrukce a práce-bourání |  |  |  | 0 | [5 empty] | 0 |  | 7.4859 |  | 583.12 | 1 | D | 1 |  |  |  | ROZPOCET | [6 empty] | 0
1 | K | 914111111 | Montáž svislé dopravní značky do velikosti 1 m2 objímkami na sloupek nebo konzolu | kus | 36 |  | 0 | CS ÚRS 2017 01 |  |  | základní |  | 0 | 0.0007 | 0.0252 | 0 | 0 | 4 | K | 2 |  |  |  | ROZPOCET | 0 | 0 | 0 | 0 | 0 | 1 | 0 | 4 | -169540247
| PP |  | Montáž svislé dopravní značky základní velikosti do 1 m2 objímkami na sloupky nebo konzoly | [15 empty] | PP | 2
| VV |  | "nové SDZ" 29 |  | 29 | [13 empty] | VV | 2 | 2 | True | 0 | ROZPOCET
| VV |  | "přesunuté SDZ" 7 |  | 7 | [13 empty] | VV | 2 | 2 | True | 0 | ROZPOCET
2 | M | 404441210-1 | značka dopravní svislá se zvýrazněním z hliníkového materiálu s rámečkem s dvojitým ohybem okraje po celém obvodu včetně rohů, v retroreflexní úpravě, lícová strana pokryta retroreflexivní fólií, min. třídy 2 světelně technických vlastností | kus | 29 |  | 0 |  |  |  | základní |  | 0 | 0.0031 | 0.0899 | 0 | 0 | 8 | M | 2 |  |  |  | ROZPOCET | 0 | 0 | 0 | 0 | 0 | 1 | 0 | 4 | 698680654
| PP |  | značka dopravní svislá se zvýrazněním z hliníkového materiálu s rámečkem s dvojitým ohybem okraje po celém obvodu včetně rohů, v retroreflexní úpravě, lícová strana pokryta retroreflexivní fólií, min. třídy 2 světelně technických vlastností | [15 empty] | PP | 2
| VV |  | "nové SDZ" 29 |  | 29 | [13 empty] | VV | 2 | 2 | True | 0 | ROZPOCET
3 | K | 914511111-1 | Montáž sloupku dopravních značek délky do 3,5 m s betonovým základem 400x400x800 mm C16/20 XF2, včetně likvidace a odvozu výkopku pro základ | kus | 36 |  | 0 |  |  |  | základní |  | 0 | 0.10941 | 3.9388 | 0 | 0 | 4 | K | 2 |  |  |  | ROZPOCET | 0 | 0 | 0 | 0 | 0 | 1 | 0 | 4 | -1628271279
| PP |  | Montáž sloupku dopravních značek délky do 3,5 m s betonovým základem 400x400x800 mm C16/20 XF2, včetně likvidace a odvozu výkopku pro základ | [15 empty] | PP | 2
| VV |  | "nové SDZ" 7 |  | 7 | [13 empty] | VV | 2 | 2 | True | 0 | ROZPOCET
| VV |  | "přesunuté SDZ" 29 |  | 29 | [13 empty] | VV | 2 | 2 | True | 0 | ROZPOCET
4 | M | 404452300 | sloupek Zn 70 - 350 | kus | 36 |  | 0 | CS ÚRS 2017 01 |  |  | základní |  | 0 | 0.0065 | 0.234 | 0 | 0 | 8 | M | 2 |  |  |  | ROZPOCET | 0 | 0 | 0 | 0 | 0 | 1 | 0 | 4 | -432135583
| PP |  | výrobky a tabule orientační pro návěstí a zabezpečovací zařízení silniční značky dopravní svislé sloupky Zn 70 - 350 | [15 empty] | PP | 2
| VV |  | "nové SDZ" 7 |  | 7 | [13 empty] | VV | 2 | 2 | True | 0 | ROZPOCET
| VV |  | "přesunuté SDZ" 29 |  | 29 | [13 empty] | VV | 2 | 2 | True | 0 | ROZPOCET
5 | K | 915211112 | Vodorovné dopravní značení dělící čáry souvislé š 125 mm retroreflexní bílý plast | m | 1616 |  | 0 | CS ÚRS 2017 01 |  |  | základní |  | 0 | 0.00033 | 0.53328 | 0 | 0 | 4 | K | 2 |  |  |  | ROZPOCET | 0 | 0 | 0 | 0 | 0 | 1 | 0 | 4 | -1130917094
| PP |  | Vodorovné dopravní značení stříkaným plastem dělící čára šířky 125 mm souvislá bílá retroreflexní | [15 empty] | PP | 2
| VV |  | "V1a 0,125" 1616 |  | 1616 | [13 empty] | VV | 2 | 2 | True | 0 | ROZPOCET
6 | K | 915211122 | Vodorovné dopravní značení dělící čáry přerušované š 125 mm retroreflexní bílý plast | m | 240 |  | 0 | CS ÚRS 2017 01 |  |  | základní |  | 0 | 0.00011 | 0.0264 | 0 | 0 | 4 | K | 2 |  |  |  | ROZPOCET | 0 | 0 | 0 | 0 | 0 | 1 | 0 | 4 | 609816935
| PP |  | Vodorovné dopravní značení stříkaným plastem dělící čára šířky 125 mm přerušovaná bílá retroreflexní | [15 empty] | PP | 2
| VV |  | "V2b 3/1,5/0,125" 240 |  | 240 | [13 empty] | VV | 2 | 2 | True | 0 | ROZPOCET
7 | K | 915221112 | Vodorovné dopravní značení vodící čáry souvislé š 250 mm retroreflexní bílý plast | m | 3055 |  | 0 | CS ÚRS 2017 01 |  |  | základní |  | 0 | 0.00065 | 1.9857 | 0 | 0 | 4 | K | 2 |  |  |  | ROZPOCET | 0 | 0 | 0 | 0 | 0 | 1 | 0 | 4 | -726673122
| PP |  | Vodorovné dopravní značení stříkaným plastem vodící čára bílá šířky 250 mm souvislá retroreflexní | [15 empty] | PP | 2
| VV |  | "V4/0,25" 3055 |  | 3055 | [13 empty] | VV | 2 | 2 | True | 0 | ROZPOCET
8 | K | 915221122 | Vodorovné dopravní značení vodící čáry přerušované š 250 mm retroreflexní bílý plast | m | 481 |  | 0 | CS ÚRS 2017 01 |  |  | základní |  | 0 | 0.00038 | 0.18278 | 0 | 0 | 4 | K | 2 |  |  |  | ROZPOCET | 0 | 0 | 0 | 0 | 0 | 1 | 0 | 4 | -1283759438
| PP |  | Vodorovné dopravní značení stříkaným plastem vodící čára bílá šířky 250 mm přerušovaná retroreflexní | [15 empty] | PP | 2
| VV |  | "V2b 1,5/1,5/0,25" 481 |  | 481 | [13 empty] | VV | 2 | 2 | True | 0 | ROZPOCET
9 | K | 915231112 | Vodorovné dopravní značení přechody pro chodce, šipky, symboly retroreflexní bílý plast | m2 | 180 |  | 0 | CS ÚRS 2017 01 |  |  | základní |  | 0 | 0.0026 | 0.468 | 0 | 0 | 4 | K | 2 |  |  |  | ROZPOCET | 0 | 0 | 0 | 0 | 0 | 1 | 0 | 4 | -426208965
| PP |  | Vodorovné dopravní značení stříkaným plastem přechody pro chodce, šipky, symboly nápisy bílé retroreflexní | [15 empty] | PP | 2
| VV |  | "V9a" 12 |  | 12 | [13 empty] | VV | 2 | 2 | True | 0 | ROZPOCET
| VV |  | "V7" 80 |  | 80 | [13 empty] | VV | 2 | 2 | True | 0 | ROZPOCET
| VV |  | "V5" 1,5 |  | 1.5 | [13 empty] | VV | 2 | 2 | True | 0 | ROZPOCET
| VV |  | "V13 0,5/1,5" 86,5 |  | 86.5 | [13 empty] | VV | 2 | 2 | True | 0 | ROZPOCET
10 | K | 915611111 | Předznačení vodorovného liniového značení | m | 5392 |  | 0 | CS ÚRS 2017 01 |  |  | základní |  | 0 | 0 | 0 | 0 | 0 | 4 | K | 2 |  |  |  | ROZPOCET | 0 | 0 | 0 | 0 | 0 | 1 | 0 | 4 | 1035235002
| PP |  | Předznačení pro vodorovné značení stříkané barvou nebo prováděné z nátěrových hmot liniové dělicí čáry, vodicí proužky | [15 empty] | PP | 2
| VV |  | "V1a 0,125" 1616 |  | 1616 | [13 empty] | VV | 2 | 2 | True | 0 | ROZPOCET
| VV |  | "V2b 3/1,5/0,125" 240 |  | 240 | [13 empty] | VV | 2 | 2 | True | 0 | ROZPOCET
| VV |  | "V4/0,25" 3055 |  | 3055 | [13 empty] | VV | 2 | 2 | True | 0 | ROZPOCET
| VV |  | "V2b 1,5/1,5/0,25" 481 |  | 481 | [13 empty] | VV | 2 | 2 | True | 0 | ROZPOCET
11 | K | 915621111 | Předznačení vodorovného plošného značení | m2 | 180 |  | 0 | CS ÚRS 2017 01 |  |  | základní |  | 0 | 1e-05 | 0.0018 | 0 | 0 | 4 | K | 2 |  |  |  | ROZPOCET | 0 | 0 | 0 | 0 | 0 | 1 | 0 | 4 | -1858613304
| PP |  | Předznačení pro vodorovné značení stříkané barvou nebo prováděné z nátěrových hmot plošné šipky, symboly, nápisy | [15 empty] | PP | 2
| VV |  | "V9a" 12 |  | 12 | [13 empty] | VV | 2 | 2 | True | 0 | ROZPOCET
| VV |  | "V7" 80 |  | 80 | [13 empty] | VV | 2 | 2 | True | 0 | ROZPOCET
| VV |  | "V5" 1,5 |  | 1.5 | [13 empty] | VV | 2 | 2 | True | 0 | ROZPOCET
| VV |  | "V13 0,5/1,5" 86,5 |  | 86.5 | [13 empty] | VV | 2 | 2 | True | 0 | ROZPOCET
12 | K | 938908411 | Čištění vozovek splachováním vodou | m2 | 14537 |  | 0 | CS ÚRS 2017 01 |  |  | základní |  | 0 | 0 | 0 | 0.02 | 290.74 | 4 | K | 2 |  |  |  | ROZPOCET | 0 | 0 | 0 | 0 | 0 | 1 | 0 | 4 | -1193917883
| PP |  | Čištění vozovek splachováním vodou povrchu podkladu nebo krytu živičného, betonového nebo dlážděného | [15 empty] | PP | 2
| VV |  | "očištění a zametení povrchu po odfézování" 14537 |  | 14537 | [13 empty] | VV | 2 | 2 | True | 0 | ROZPOCET
13 | K | 938909311 | Čištění vozovek metením strojně podkladu nebo krytu betonového nebo živičného | m2 | 14537 |  | 0 | CS ÚRS 2017 01 |  |  | základní |  | 0 | 0 | 0 | 0.02 | 290.74 | 4 | K | 2 |  |  |  | ROZPOCET | 0 | 0 | 0 | 0 | 0 | 1 | 0 | 4 | 1460498211
| PP |  | Čištění vozovek metením bláta, prachu nebo hlinitého nánosu s odklizením na hromady na vzdálenost do 20 m nebo naložením na dopravní prostředek strojně povrchu podkladu nebo krytu betonového nebo živičného | [15 empty] | PP | 2
| VV |  | "očištění a zametení povrchu po odfézování" 14537 |  | 14537 | [13 empty] | VV | 2 | 2 | True | 0 | ROZPOCET
14 | K | 966006132 | Odstranění značek dopravních nebo orientačních se sloupky s betonovými patkami | kus | 20 |  | 0 | CS ÚRS 2017 01 |  |  | základní |  | 0 | 0 | 0 | 0.082 | 1.64 | 4 | K | 2 |  |  |  | ROZPOCET | 0 | 0 | 0 | 0 | 0 | 1 | 0 | 4 | 1233504212
| PP |  | Odstranění dopravních nebo orientačních značek se sloupkem s uložením hmot na vzdálenost do 20 m nebo s naložením na dopravní prostředek, se zásypem jam a jeho zhutněním s betonovou patkou | [15 empty] | PP | 2
| VV |  | "rušené SDZ" 20 |  | 20 | [13 empty] | VV | 2 | 2 | True | 0 | ROZPOCET
15 | K | 966006211-1 | Demontáž dopravní značky vč. sloupků a základu, včetně orpavy po odstraněných patkách | kus | 20 |  | 0 |  |  |  | základní |  | 0 | 0 | 0 | 0 | 0 | 4 | K | 2 |  |  |  | ROZPOCET | 0 | 0 | 0 | 0 | 0 | 1 | 0 | 4 | -1165798341
| PP |  | Demontáž dopravní značky vč. sloupků a základu, včetně orpavy po odstraněných patkách | [15 empty] | PP | 2
| VV |  | "rušené SDZ" 20 |  | 20 | [13 empty] | VV | 2 | 2 | True | 0 | ROZPOCET
| D | 997 | Přesun sutě |  |  |  | 0 | [5 empty] | 0 |  | 0 |  | 0 | 1 | D | 1 |  |  |  | ROZPOCET | [6 empty] | 0
16 | K | 997013831 | Poplatek za uložení stavebního směsného odpadu na skládce (skládkovné) | t | 583.12 |  | 0 | CS ÚRS 2017 01 |  |  | základní |  | 0 | 0 | 0 | 0 | 0 | 4 | K | 2 |  |  |  | ROZPOCET | 0 | 0 | 0 | 0 | 0 | 1 | 0 | 4 | 386355410
| PP |  | Poplatek za uložení stavebního odpadu na skládce (skládkovné) směsného | [15 empty] | PP | 2
17 | K | 997221551 | Vodorovná doprava suti ze sypkých materiálů do 1 km | t | 583.12 |  | 0 | CS ÚRS 2017 01 |  |  | základní |  | 0 | 0 | 0 | 0 | 0 | 4 | K | 2 |  |  |  | ROZPOCET | 0 | 0 | 0 | 0 | 0 | 1 | 0 | 4 | 723863121
| PP |  | Vodorovná doprava suti bez naložení, ale se složením a s hrubým urovnáním ze sypkých materiálů, na vzdálenost do 1 km | [15 empty] | PP | 2
18 | K | 997221559 | Příplatek ZKD 1 km u vodorovné dopravy suti ze sypkých materiálů | t | 11079.28 |  | 0 | CS ÚRS 2017 01 |  |  | základní |  | 0 | 0 | 0 | 0 | 0 | 4 | K | 2 |  |  |  | ROZPOCET | 0 | 0 | 0 | 0 | 0 | 1 | 0 | 4 | -1146625220
| PP |  | Vodorovná doprava suti bez naložení, ale se složením a s hrubým urovnáním Příplatek k ceně za každý další i započatý 1 km přes 1 km | [15 empty] | PP | 2
| VV |  | 583,12*19 'Přepočtené koeficientem množství |  | 11079.28 | [13 empty] | VV | 2 | 2 | False | 1 | ROZPOCET
19 | K | 997221611 | Nakládání suti na dopravní prostředky pro vodorovnou dopravu | t | 583.12 |  | 0 | CS ÚRS 2017 01 |  |  | základní |  | 0 | 0 | 0 | 0 | 0 | 4 | K | 2 |  |  |  | ROZPOCET | 0 | 0 | 0 | 0 | 0 | 1 | 0 | 4 | 477964861
| PP |  | Nakládání na dopravní prostředky pro vodorovnou dopravu suti | [15 empty] | PP | 2
| D | 998 | Přesun hmot |  |  |  | 0 | [5 empty] | 0 |  | 0 |  | 0 | 1 | D | 1 |  |  |  | ROZPOCET | [6 empty] | 0
20 | K | 998225111 | Přesun hmot pro pozemní komunikace s krytem z kamene, monolitickým betonovým nebo živičným | t | 7.486 |  | 0 | CS ÚRS 2017 01 |  |  | základní |  | 0 | 0 | 0 | 0 | 0 | 4 | K | 2 |  |  |  | ROZPOCET | 0 | 0 | 0 | 0 | 0 | 1 | 0 | 4 | 54578224
| PP |  | Přesun hmot pro komunikace s krytem z kameniva, monolitickým betonovým nebo živičným dopravní vzdálenost do 200 m jakékoliv délky objektu | [15 empty] | PP | 2

## VRN - Vedlejší rozpočtové...
| List obsahuje: |  | 1) Krycí list soupisu | 2) Rekapitulace |  |  | 3) Soupis prací | Zpět na list: | Rekapitulace stavby
{01b9dc3c-697d-40fa-b7a8-6e8ee6902a1e}
2
| KRYCÍ LIST SOUPISU | [8 empty] | v --- níže se nacházejí doplnkové a pomocné údaje k sestavám --- v | [8 empty] | False
Stavba:
II/322 Lžovice - Týnec nad Labem
Objekt:
1 - II/322 Lžovice - Týnec nad Labem
Soupis:
VRN - Vedlejší rozpočtové náklady
| KSO: |  |  |  |  | CC-CZ:
| Místo: |  |  |  |  | Datum: | 29.1.2017
| Zadavatel: |  |  |  |  | IČ:
|  | Krajská správa a údržba silnic Středočeského kraje |  |  |  | DIČ:
| Uchazeč: |  |  |  |  | IČ:
DIČ:
| Projektant: |  |  |  |  | IČ:
|  | Ateliér PROMIKA s.r.o. |  |  |  | DIČ:
Poznámka:
| Cena bez DPH | [5 empty] | 0
|  |  | Základ daně |  |  | Sazba daně | Výše daně
| DPH | základní | 0 |  |  | 21% | 0
|  | snížená | 0 |  |  | 15% | 0
|  | zákl. přenesená | 0 |  |  | 21% | 0
|  | sníž. přenesená | 0 |  |  | 15% | 0
|  | nulová | 0 |  |  | 0% | 0
| Cena s DPH |  |  | v | CZK |  | 0
REKAPITULACE ČLENĚNÍ SOUPISU PRACÍ
Stavba:
II/322 Lžovice - Týnec nad Labem
Objekt:
1 - II/322 Lžovice - Týnec nad Labem
Soupis:
VRN - Vedlejší rozpočtové náklady
Místo: | [5 empty] | Datum: | 29.1.2017
Zadavatel: |  |  | Krajská správa a údržba silnic Středočeského kraje |  |  | Projektant: | Ateliér PROMIKA s.r.o.
Uchazeč:
Kód dílu - Popis | [6 empty] | Cena celkem [CZK]
Náklady soupisu celkem | [6 empty] | 0 | [12 empty] | -1
| VRN - Vedlejší rozpočtové náklady | [5 empty] | 0
| VRN1 - Průzkumné, geodetické a projektové práce | [5 empty] | 0
| VRN3 - Zařízení staveniště | [5 empty] | 0
| VRN4 - Inženýrská činnost | [5 empty] | 0
| VRN6 - Územní vlivy | [5 empty] | 0
| VRN7 - Provozní vlivy | [5 empty] | 0
SOUPIS PRACÍ
Stavba:
II/322 Lžovice - Týnec nad Labem
Objekt:
1 - II/322 Lžovice - Týnec nad Labem
Soupis:
VRN - Vedlejší rozpočtové náklady
Místo: | [5 empty] | Datum: | 29.1.2017
Zadavatel: |  |  | Krajská správa a údržba silnic Středočeského kraje |  |  | Projektant: | Ateliér PROMIKA s.r.o.
Uchazeč:
PČ | Typ | Kód | Popis | MJ | Množství | J.cena [CZK] | Cena celkem [CZK] | Cenová soustava |  | Poznámka | DPH | J. Nh [h] | Nh celkem [h] | J. hmotnost [t] | Hmotnost celkem [t] | J. suť [t] | Suť Celkem [t]
Náklady soupisu celkem | [6 empty] | 0 | [5 empty] | 0 |  | 0 |  | 0 |  | D | -1 | [7 empty] | 0
| D | VRN | Vedlejší rozpočtové náklady |  |  |  | 0 | [5 empty] | 0 |  | 0 |  | 0 | 5 | D | 0 | ROZPOCET | [6 empty] | 0
| D | VRN1 | Průzkumné, geodetické a projektové práce |  |  |  | 0 | [5 empty] | 0 |  | 0 |  | 0 | 5 | D | 1 | ROZPOCET | [6 empty] | 0
1 | K | 012203000-1 | Geodetické práce a zaměření skutečného provedení | Kč | 1 |  | 0 |  |  |  | základní |  | 0 | 0 | 0 | 0 | 0 | 1024 | K | 2 | ROZPOCET | 0 | 0 | 0 | 0 | 0 | 1 | 0 | 1024 | -391997973
| PP |  | Geodetické práce a zaměření skutečného provedení | [15 empty] | PP | 2
2 | K | 013254000 | Dokumentace skutečného provedení stavby | Kč | 1 |  | 0 | CS ÚRS 2017 01 |  |  | základní |  | 0 | 0 | 0 | 0 | 0 | 1024 | K | 2 | ROZPOCET | 0 | 0 | 0 | 0 | 0 | 1 | 0 | 1024 | 489970485
| PP |  | Průzkumné, geodetické a projektové práce projektové práce dokumentace stavby (výkresová a textová) skutečného provedení stavby | [15 empty] | PP | 2
| D | VRN3 | Zařízení staveniště |  |  |  | 0 | [5 empty] | 0 |  | 0 |  | 0 | 5 | D | 1 | ROZPOCET | [6 empty] | 0
3 | K | 030001000 | Zařízení staveniště | Kč | 1 |  | 0 | CS ÚRS 2017 01 |  |  | základní |  | 0 | 0 | 0 | 0 | 0 | 1024 | K | 2 | ROZPOCET | 0 | 0 | 0 | 0 | 0 | 1 | 0 | 1024 | -1489494889
| PP |  | Základní rozdělení průvodních činností a nákladů zařízení staveniště | [15 empty] | PP | 2
4 | K | 031002000-1 | Náklady spojené s realizací DIO a DIR | Kč | 1 |  | 0 |  |  |  | základní |  | 0 | 0 | 0 | 0 | 0 | 1024 | K | 2 | ROZPOCET | 0 | 0 | 0 | 0 | 0 | 1 | 0 | 1024 | -1425342721
| PP |  | Náklady spojené s realizací DIO a DIR | [15 empty] | PP | 2
| D | VRN4 | Inženýrská činnost |  |  |  | 0 | [5 empty] | 0 |  | 0 |  | 0 | 5 | D | 1 | ROZPOCET | [6 empty] | 0
5 | K | 041903001-1 | Fotodokumentace stavby | Kč | 1 |  | 0 |  |  |  | základní |  | 0 | 0 | 0 | 0 | 0 | 1024 | K | 2 | ROZPOCET | 0 | 0 | 0 | 0 | 0 | 1 | 0 | 1024 | -987403688
| PP |  | Fotodokumentace stavby | [15 empty] | PP | 2
| D | VRN6 | Územní vlivy |  |  |  | 0 | [5 empty] | 0 |  | 0 |  | 0 | 5 | D | 1 | ROZPOCET | [6 empty] | 0
6 | K | 060001000 | Územní vlivy | Kč | 1 |  | 0 | CS ÚRS 2017 01 |  |  | základní |  | 0 | 0 | 0 | 0 | 0 | 1024 | K | 2 | ROZPOCET | 0 | 0 | 0 | 0 | 0 | 1 | 0 | 1024 | 415839402
| PP |  | Základní rozdělení průvodních činností a nákladů územní vlivy | [15 empty] | PP | 2
| D | VRN7 | Provozní vlivy |  |  |  | 0 | [5 empty] | 0 |  | 0 |  | 0 | 5 | D | 1 | ROZPOCET | [6 empty] | 0
7 | K | 070001000 | Provozní vlivy | Kč | 1 |  | 0 | CS ÚRS 2017 01 |  |  | základní |  | 0 | 0 | 0 | 0 | 0 | 1024 | K | 2 | ROZPOCET | 0 | 0 | 0 | 0 | 0 | 1 | 0 | 1024 | 258449792
| PP |  | Základní rozdělení průvodních činností a nákladů provozní vlivy | [15 empty] | PP | 2

## Pokyny pro vyplnění
Struktura údajů, formát souboru a metodika pro zpracování
Struktura
Soubor je složen ze záložky Rekapitulace stavby a záložek s názvem soupisu prací pro jednotlivé objekty ve formátu XLSX. Každá ze záložek přitom obsahuje
ještě samostatné sestavy vymezené orámovaním a nadpisem sestavy.
Rekapitulace stavby obsahuje sestavu Rekapitulace stavby a Rekapitulace objektů stavby a soupisů prací.
V sestavě Rekapitulace stavby jsou uvedeny informace identifikující předmět veřejné zakázky na stavební práce, KSO, CC-CZ, CZ-CPV, CZ-CPA a rekapitulaci
celkové nabídkové ceny uchazeče.
V sestavě Rekapitulace objektů stavby a soupisů prací je uvedena rekapitulace stavebních objektů, inženýrských objektů, provozních souborů,
vedlejších a ostatních nákladů a ostatních nákladů s rekapitulací nabídkové ceny za jednotlivé soupisy prací. Na základě údaje Typ je možné
identifikovat, zda se jedná o objekt nebo soupis prací pro daný objekt:
|  | STA | Stavební objekt pozemní
|  | ING | Stavební objekt inženýrský
|  | PRO | Provozní soubor
|  | VON | Vedlejší a ostatní náklady
|  | OST | Ostatní
|  | Soupis | Soupis prací pro daný typ objektu
Soupis prací pro jednotlivé objekty obsahuje sestavy Krycí list soupisu, Rekapitulace členění soupisu prací, Soupis prací. Za soupis prací může být považován
i objekt stavby v případě, že neobsahuje podřízenou zakázku.
Krycí list soupisu obsahuje rekapitulaci informací o předmětu veřejné zakázky ze sestavy Rekapitulace stavby, informaci o zařazení objektu do KSO,
CC-CZ, CZ-CPV, CZ-CPA a rekapitulaci celkové nabídkové ceny uchazeče za aktuální soupis prací.
Rekapitulace členění soupisu prací obsahuje rekapitulaci soupisu prací ve všech úrovních členění soupisu tak, jak byla tato členění použita (např.
stavební díly, funkční díly, případně jiné členění) s rekapitulací nabídkové ceny.
Soupis prací obsahuje položky veškerých stavebních nebo montážních prací, dodávek materiálů a služeb nezbytných pro zhotovení stavebního objektu,
inženýrského objektu, provozního souboru, vedlejších a ostatních nákladů.
Pro položky soupisu prací se zobrazují následující informace:
|  | PČ |  | Pořadové číslo položky v aktuálním soupisu
|  | TYP |  | Typ položky: K - konstrukce, M - materiál, PP - plný popis, PSC - poznámka k souboru cen, P - poznámka k položce, VV - výkaz výměr
|  | Kód |  | Kód položky
|  | Popis |  | Zkrácený popis položky
|  | MJ |  | Měrná jednotka položky
|  | Množství |  | Množství v měrné jednotce
|  | J.cena |  | Jednotková cena položky. Zadaní může obsahovat namísto J.ceny sloupce J.materiál a J.montáž, jejichž součet definuje
J.cenu položky.
|  | Cena celkem |  | Celková cena položky daná jako součin množství a j.ceny
|  | Cenová soustava |  | Příslušnost položky do cenové soustavy
Ke každé položce soupisu prací se na samostatných řádcích může zobrazovat:
Plný popis položky
Poznámka k souboru cen a poznámka zadavatele
Výkaz výměr
Pokud je k řádku výkazu výměr evidovaný údaj ve sloupci Kód, jedná se o definovaný odkaz, na který se může odvolávat výkaz výměr z jiné položky.
Metodika pro zpracování
Jednotlivé sestavy jsou v souboru provázány. Editovatelné pole jsou zvýrazněny žlutým podbarvením, ostatní pole neslouží k editaci a nesmí být jakkoliv
modifikovány.
Uchazeč je pro podání nabídky povinen vyplnit žlutě podbarvená pole:
Pole Uchazeč v sestavě Rekapitulace stavby - zde uchazeč vyplní svůj název (název subjektu)
Pole IČ a DIČ v sestavě Rekapitulace stavby - zde uchazeč vyplní svoje IČ a DIČ
Datum v sestavě Rekapitulace stavby - zde uchazeč vyplní datum vytvoření nabídky
J.cena = jednotková cena v sestavě Soupis prací o maximálním počtu desetinných míst uvedených v poli
- pokud sestavy soupisů prací obsahují pole J.cena, musí být všechna tato pole vyplněna nenulovými kladnými číslicemi
Poznámka - nepovinný údaj pro položku soupisu
V případě, že sestavy soupisů prací neobsahují pole J.cena, potom ve všech soupisech prací obsahují pole:
- J.materiál - jednotková cena materiálu
- J.montáž - jednotková cena montáže
Uchazeč je v tomto případě povinen vyplnit všechna pole J.materiál a pole J.montáž nenulovými kladnými číslicemi. V případech, kdy položka
neobsahuje žádný materiál je přípustné, aby pole J.materiál bylo vyplněno nulou. V případech, kdy položka neobsahuje žádnou montáž je přípustné,
aby pole J.montáž bylo vyplněno nulou. Není však přípustné, aby obě pole - J.materiál, J.Montáž byly u jedné položky vyplněny nulou.
Rekapitulace stavby
Název |  |  | Povinný |  | Popis | Typ | Max. počet
atributu |  |  | (A/N) |  |  |  | znaků
Kód |  |  | A |  | Kód stavby | String | 20
Stavba |  |  | A |  | Název stavby | String | 120
Místo |  |  | N |  | Místo stavby | String | 50
Datum |  |  | A |  | Datum vykonaného exportu | Date
KSO |  |  | N |  | Klasifikace stavebního objektu | String | 15
CC-CZ |  |  | N |  | Klasifikace stavbeních děl | String | 15
CZ-CPV |  |  | N |  | Společný slovník pro veřejné zakázky | String | 20
CZ-CPA |  |  | N |  | Klasifikace produkce podle činností | String | 20
Zadavatel |  |  | N |  | Zadavatel zadaní | String | 50
IČ |  |  | N |  | IČ zadavatele zadaní | String | 20
DIČ |  |  | N |  | DIČ zadavatele zadaní | String | 20
Uchazeč |  |  | N |  | Uchazeč veřejné zakázky | String | 50
Projektant |  |  | N |  | Projektant | String | 50
Poznámka |  |  | N |  | Poznámka k zadání | String | 255
Sazba DPH |  |  | A |  | Rekapitulace sazeb DPH u položek soupisů | eGSazbaDph
Základna DPH |  |  | A |  | Základna DPH určena součtem celkové ceny z položek soupisů | Double
Hodnota DPH |  |  | A |  | Hodnota DPH | Double
Cena bez DPH |  |  | A |  | Celková cena bez DPH za celou stavbu. Sčítává se ze všech listů. | Double
Cena s DPH |  |  | A |  | Celková cena s DPH za celou stavbu | Double
Rekapitulace objektů stavby a soupisů prací
Název |  |  | Povinný |  | Popis | Typ | Max. počet
atributu |  |  | (A/N) |  |  |  | znaků
Kód |  |  | A |  | Přebírá se z Rekapitulace stavby | String | 20
Stavba |  |  | A |  | Přebírá se z Rekapitulace stavby | String | 120
Místo |  |  | N |  | Přebírá se z Rekapitulace stavby | String | 50
Datum |  |  | A |  | Přebírá se z Rekapitulace stavby | Date
Zadavatel |  |  | N |  | Přebírá se z Rekapitulace stavby | String | 50
Projektant |  |  | N |  | Přebírá se z Rekapitulace stavby | String | 50
Uchazeč |  |  | N |  | Přebírá se z Rekapitulace stavby | String | 50
Kód |  |  | A |  | Kód objektu | String | 20
Objektu, Soupis prací |  |  | A |  | Název objektu | String | 120
Cena bez DPH |  |  | A |  | Cena bez DPH za daný objekt | Double
Cena s DPH |  |  | A |  | Cena spolu s DPH za daný objekt | Double
Typ |  |  | A |  | Typ zakázky | eGTypZakazky
Krycí list soupisu
Název |  |  | Povinný |  | Popis | Typ | Max. počet
atributu |  |  | (A/N) |  |  |  | znaků
Stavba |  |  | A |  | Přebírá se z Rekapitulace stavby | String | 120
Objekt |  |  | A |  | Kód a název objektu | String | 20 + 120
Soupis |  |  | A |  | Kód a název soupisu | String | 20 + 120
KSO |  |  | N |  | Klasifikace stavebního objektu | String | 15
CC-CZ |  |  | N |  | Klasifikace stavbeních děl | String | 15
CZ-CPV |  |  | N |  | Společný slovník pro veřejné zakázky | String | 20
CZ-CPA |  |  | N |  | Klasifikace produkce podle činností | String | 20
Místo |  |  | N |  | Přebírá se z Rekapitulace stavby | String | 50
Zadavatel |  |  | N |  | Přebírá se z Rekapitulace stavby | String | 50
Uchazeč |  |  | N |  | Přebírá se z Rekapitulace stavby | String | 50
Projektant |  |  | N |  | Přebírá se z Rekapitulace stavby | String | 50
Poznámka |  |  | N |  | Poznámka k soupisu prací | String | 255
Sazba DPH |  |  | A |  | Rekapitulace sazeb DPH na položkách aktuálního soupisu | eGSazbaDph
Základna DPH |  |  | A |  | Základna DPH určena součtem celkové ceny z položek aktuálního soupisu | Double
Hodnota DPH |  |  | A |  | Hodnota DPH | Double
Cena bez DPH |  |  | A |  | Cena bez DPH za daný soupis | Double
Cena s DPH |  |  | A |  | Cena s DPH za daný soupis | Double
Rekapitulace členění soupisu prací
Název |  |  | Povinný |  | Popis | Typ | Max. počet
atributu |  |  | (A/N) |  |  |  | znaků
Stavba |  |  | A |  | Přebírá se z Rekapitulace stavby | String | 120
Objekt |  |  | A |  | Kód a název objektu, přebírá se z Krycího listu soupisu | String | 20 + 120
Soupis |  |  | A |  | Kód a název objektu, přebírá se z Krycího listu soupisu | String | 20 + 120
Místo |  |  | N |  | Přebírá se z Rekapitulace stavby | String | 50
Datum |  |  | A |  | Přebírá se z Rekapitulace stavby | Date
Zadavatel |  |  | N |  | Přebírá se z Rekapitulace stavby | String | 50
Projektant |  |  | N |  | Přebírá se z Rekapitulace stavby | String | 50
Uchazeč |  |  | N |  | Přebírá se z Rekapitulace stavby | String | 50
Kód dílu - Popis |  |  | A |  | Kód a název dílu ze soupisu | String | 20 + 100
Cena celkem |  |  | A |  | Cena celkem za díl ze soupisu | Double
Soupis prací
Název |  |  | Povinný |  | Popis | Typ | Max. počet
atributu |  |  | (A/N) |  |  |  | znaků
Stavba |  |  | A |  | Přebírá se z Rekapitulace stavby | String | 120
Objekt |  |  | A |  | Kód a název objektu | String | 20 + 120
Soupis |  |  | A |  | Přebírá se z Krycího listu soupisu | String | 20 + 120
Místo |  |  | N |  | Přebírá se z Krycího listu soupisu | String | 50
Datum |  |  | A |  | Přebírá se z Krycího listu soupisu | Date
Zadavatel |  |  | N |  | Přebírá se z Krycího listu soupisu | String | 50
Projektant |  |  | N |  | Přebírá se z Krycího listu soupisu | String | 50
Uchazeč |  |  | N |  | Přebírá se z Krycího listu soupisu | String | 50
PČ |  |  | A |  | Pořadové číslo položky soupisu | Long
Typ |  |  | A |  | Typ položky soupisu | eGTypPolozky | 1
Kód |  |  | A |  | Kód položky ze soupisu | String | 20
Popis |  |  | A |  | Popis položky ze soupisu | String | 255
MJ |  |  | A |  | Měrná jednotka položky | String | 10
Množství |  |  | A |  | Množství položky soupisu | Double
J.Cena |  |  | A |  | Jednotková cena položky | Double
Cena celkem |  |  | A |  | Cena celkem vyčíslena jako J.Cena * Množství | Double
Cenová soustava |  |  | N |  | Zařazení položky do cenové soustavy | String | 50
p |  |  | N |  | Poznámka položky ze soupisu | Memo
psc |  |  | N |  | Poznámka k souboru cen ze soupisu | Memo
pp |  |  | N |  | Plný popis položky ze soupisu | Memo
vv |  |  | N |  | Výkaz výměr (figura, výraz, výměra) ze soupisu | Text,Text,Double | 20, 150
DPH |  |  | A |  | Sazba DPH pro položku | eGSazbaDPH
Hmotnost |  |  | A |  | Hmotnost položky ze soupisu | Double
Suť |  |  | A |  | Suť položky ze soupisu | Double
Nh |  |  | N |  | Normohodiny položky ze soupisu | Double
Datová věta
Typ věty |  |  | Hodnota |  | Význam
eGSazbaDPH |  |  | základní |  | Základní sazba DPH
|  |  | snížená |  | Snížená sazba DPH
|  |  | nulová |  | Nulová sazba DPH
|  |  | zákl. přenesená |  | Základní sazba DPH přenesená
|  |  | sníž. přenesená |  | Snížená sazba DPH přenesená
eGTypZakazky |  |  | STA |  | Stavební objekt
|  |  | PRO |  | Provozní soubor
|  |  | ING |  | Inženýrský objekt
|  |  | VON |  | Vedlejší a ostatní náklady
|  |  | OST |  | Ostatní náklady
eGTypPolozky |  |  | 1 |  | Položka typu HSV
|  |  | 2 |  | Položka typu PSV
|  |  | 3 |  | Položka typu M
|  |  | 4 |  | Položka typu OST