## Libušín-Kladno
Výkaz výměr Objednatel: Krajská správa a údržba silnic Středočeského kraje Stavební objekt: Místo stavby: Libušín, Kladno-Rozdělov
III/23631 Libušín - Kladno, ověření nové technologie
Číslo | Číslo položky | Popis - zkrácený název položky | Jednotka |  | Cena jednotková | Hmotnost | Množství | Cena celkem | Hmotnost celkem
položky | katalogu |  |  |  | v Kč | v t |  | v Kč | v t
| N01 | Všeobecné konstrukce a práce
1 | 03440-3000 | Opatření zajišťující regulaci a ochranu dopravy - DIO | kpl |  |  | 0 | 1 | 0 | 0
frézování, pokládka asfaltu - celková uzavírka
|  | CELKEM |  |  | 0
| 001 | Zemní práce
1 | 93890-9612 | odstranění nánosu na krajnicích tl 110 mm | m2 |  |  | 0 | 3178 | 0 | 0
ostranění přerostlých krajnic tl. 110mm - délka 3178x0,5x2=3178m2
2 | 93890-2103 | čištění nezpev. příkopů komunikací od nánosu s úpravou profilu a nalož. při šířce dna do 400 mm a obj. nánosu přes 0,30 do 0,50 m3/m | m |  |  | 0 | 6356 | 0 | 0
odstranění nánosu v příkopech
3 | 16270-1101 | vodorovné přemístění výkopku z hor. 1. až 4. tř. přez 5000 do 6000 m | m3 |  |  | 0 | 1302.98 | 0 | 0
materiál z odstranění nánosu krajnic a příkopů
4 | poplatek | uložení výkopku na skládku | m3 |  |  | 0 | 1302.98 | 0 | 0
materiál z odstranění nánosu krajnic a příkopů 3178*0,11 + 6356*0,3*0,5=1302,98m3
5 | 93890-9311 | odstranění bláta, prachu z povrchu krytu nebo podkladu bet. nebo živ. | m2 |  |  | 0 | 21219 | 0 | 0
extravilán plocha asf. kontrukcí 21290 m2
6 | 11315-1215 | frézování krytu nad 500 m2, bez překážek, tl. 5 cm | m2 |  |  | 0.127 | 21219 | 0 | 2695
frézování 50mm - obrusná vrstva, 21219 m2
7 | 11315-1215 | frézování krytu nad 500 m2, bez překážek, tl. 5 cm | m2 |  |  | 0.127 | 21219 | 0 | 2695
frézování 60mm - ložná vrstva, 21219 m2
|  | CELKEM |  |  | 0
| 005 | Komunikace
1 | 56983-1112 | zpevnění krajnic štěrkodrtí tl. 110mm | m2 | 48.5 |  | 0.205 | 3178 | 0 | 651
zpevnění krajnic tl. 110mm 3178*0,5*2=3178m2
2 | 57323-1111 | postřik živičný spojovací z emulze 0,5-0,7 kg/m2 | m2 |  |  | 0 | 21219 | 0 | 0
spojovací postřik - podkladní vrstva, extravilán plocha celé trasy 21219m2
3 | 57716-2324 | beton asfalt.ACL 22+ 50/70,nad 3 m, 7 cm dle specifikace ZD | m2 |  |  | 0.178 | 21219 | 0 | 3777
podkladní vrstva, extravilán plocha celé trasy 21219m2
4 | 57323-1111 | postřik živičný spojovací z emulze 0,5-0,7 kg/m2 | m2 |  |  | 0 | 21219 | 0 | 0
spojovací postřik - podkladní vrstva, extravilán plocha celé trasy 21219m2
5 | 57713-4141 | beton asf.ACO 11+ 50/70,nad 3 m, tl. 4 cm dle specifikace ZD | m2 |  |  | 0.103 | 21219 | 0 | 2186
obrusná vrstva, extravilán plocha celé trasy 21219m2
6 | 91972-1221 | geomříž pro vyztužení asfaltového povrchu ze skelných vláken. (odhad cca 30% výměry). | m2 |  |  | 0 | 6365.7 | 0 | 0
kompozit 50x50kN/m2 včetně spojovacího postřiku plocha 31219x0,3=6365,7m2
7 | R | lokální sanace - odtěžení konstr. vrstev na podloží a následné vybudování nových konstrukčních vrstev (ŠD 300, KSC 120, ACP 22+ 80mm) - (odhad cca 3% výměry). | m2 |  |  | 0 | 636.57 | 0 | 0
odborný odhad plochy 21219x0,03=636,57m2
|  | CELKEM |  |  | 0
| 009 | Ostatní konstrukce a práce
1 | 915221111 | Vodorovné dopravní značení bílým plastem vodící čáry V4 šířky 125 mm | m | 15.3 |  | 0 | 6356 | 0 | 0
v celé délce trasy 3178*2=6356m
2 | 915211112 | Vodorovné dopravní značení retroreflexním bílým plastem dělící čáry šířky 125 mm | m | 3.25 |  | 0 | 3178 | 0 | 0
v celé délce trasy 3178m
3 | 915211112 | Vodorovné dopravní značení retroreflexním bílým plastem dělící čáry šířky 250 mm | m | 3.25 |  | 0 | 50 | 0 | 0
v křižovatce 50m
4 | 915611111 | Předznačení vodorovného liniového značení | m |  |  | 0 | 9584 | 0 | 0
v celé délce trasy 9584m
5 | 912211111 | Montáž směrového sloupku silničního plastového prosté uložení bez betonového základu | kus |  |  | 0 | 130 | 0 | 0
v trase po 50m = 130ks
6 | 404451580 | sloupek silniční plastový s odrazovými skly směrový 1200 mm | kus | 122 |  | 0 | 130 | 0 | 0
v trase po 50m =130ks
7 | 91973-5112 | řezání stávajícího živičného krytu tl. 5 - 10 cm vč. dobourání | m |  |  | 0 | 100 | 0 | 0
na začátku a konci úseků a v místech pracovních spar
8 | 91911-2114 | řezání spar vč. zalití modifikovanou zálivkou | m |  |  | 0 | 40 | 0 | 0
příčné, prac. spáry a spáry v napojeních
9 | R | odvoz recyklátu na deponii | t |  |  | 0 | 5390 | 0 | 0
10 | R | úprava recyklátu před dalším zpracováním | t |  |  | 0 | 3367.8797 | 0 | 0
|  | CELKEM |  |  | 0
|  | CENA CELKEM bez DPH | [5 empty] | 0
|  | DPH 21 % |  |  |  |  | 21% | 0
|  | CENA CELKEM včetně DPH | [5 empty] | 0