## Položky
POLOŽKOVÝ ROZPOČET
Stavba : |  | Oprava areálových kanalizačních stok
Objekt : |  | areál KSÚS
P.č. | Číslo položky | Název položky | MJ | množství | cena / MJ | celkem (Kč) | hmotnost / MJ | hmotnost celk.(t) | demhmot / MJ | demhmot celk.(t)
Díl: | 1 | Zemní práce | [8 empty] | 1
1 | 123 10-0010.RA0 | Výkop zářezu pro podzemní vedení v hornině 1-4 | m3 | 1462 |  | 0 | 0 | 0 | 0 | 0 | 2 | 12 | 0 | 1 | 1 | 0 | 0 | 0 | 0 | 0
2 | 174 10-0010.RA0 | Zásyp jam, rýh a šachet sypaninou | m3 | 467 |  | 0 | 0 | 0 | 0 | 0 | 2 | 12 | 0 | 2 | 1 | 0 | 0 | 0 | 0 | 0
3 | 174 10-005xx | Zásyp jam,rýh a šachet pískem | m3 | 690 |  | 0 | 1.67 | 1152.3 | 0 | 0 | 2 | 12 | 0 | 3 | 1 | 0 | 0 | 0 | 0 | 0
4 | 122 10-0010.RAB | Odkopávky nezapažené v hornině 1-4 naložení, odvoz 5 km, uložení | m3 | 690 |  | 0 | 0 | 0 | 0 | 0 | 2 | 12 | 0 | 4 | 1 | 0 | 0 | 0 | 0 | 0
5 | 115 20-1514.R00 | Demontáž odpadního potrubí DN 300 | m | 874 |  | 0 | 0 | 0 | 0 | 0 | 2 | 12 | 0 | 5 | 1 | 0 | 0 | 0 | 0 | 0
| Celkem za | 1 Zemní práce |  |  |  | 0 |  | 1152.3 |  | 0 | 4 |  |  |  |  | 0 | 0 | 0 | 0 | 0
Díl: | 5 | Komunikace | [8 empty] | 1
6 | 599 00-0010.RAA | Rozebrání a oprava asfaltové komunikace řezání, výměna podkladu tl. 30 cm, asfaltobet.7 cm | m2 | 1018 |  | 0 | 0.65983 | 671.7069 | -0.581 | -591.458 | 2 | 12 | 0 | 6 | 1 | 0 | 0 | 0 | 0 | 0
| Celkem za | 5 Komunikace |  |  |  | 0 |  | 671.7069 |  | -591.458 | 4 |  |  |  |  | 0 | 0 | 0 | 0 | 0
Díl: | 8 | Trubní vedení | [8 empty] | 1
7 | 286-1127xxx | Trubka kanalizační KGEM SN 8 PVC 315x9,2 | m | 874 |  | 0 | 0.01237 | 10.8114 | 0 | 0 | 2 | 12 | 1 | 7 | 1 | 0 | 0 | 0 | 0 | 0
8 | 286-112xx | Trubka kanalizační KGEM SN 8 PVC 160 (k uličním vpustím) | m | 13 |  | 0 | 0.00321 | 0.04173 | 0 | 0 | 2 | 12 | 1 | 8 | 1 | 0 | 0 | 0 | 0 | 0
9 | 286-97152.0 | Dno šachtové TEGRA 600/315mm přímé pro potrubí KG | kus | 5 |  | 0 | 0.0258 | 0.129 | 0 | 0 | 2 | 12 | 1 | 9 | 1 | 0 | 0 | 0 | 0 | 0
10 | 286-97152.4 | Dno šachtové TEGRA 600/315mm typ T pro potrubí KG | kus | 2 |  | 0 | 0.0287 | 0.0574 | 0 | 0 | 2 | 12 | 1 | 10 | 1 | 0 | 0 | 0 | 0 | 0
11 | 286-97180.2 | Dno šacht. TEGRA1000 výkyvné průtočné 0° KG 315mm | kus | 4 |  | 0 | 0.072 | 0.288 | 0 | 0 | 2 | 12 | 1 | 11 | 1 | 0 | 0 | 0 | 0 | 0
12 | 286-97181.1 | Dno šacht. TEGRA1000 výkyvné průtočné 90° KG 315mm | kus | 3 |  | 0 | 0.072 | 0.216 | 0 | 0 | 2 | 12 | 1 | 12 | 1 | 0 | 0 | 0 | 0 | 0
13 | 286-97181.7 | Dno šacht. TEGRA1000 výkyv. pr.přítok 90° KG 315mm | kus | 5 |  | 0 | 0.075 | 0.375 | 0 | 0 | 2 | 12 | 1 | 13 | 1 | 0 | 0 | 0 | 0 | 0
14 | 286-97181.4 | Dno šacht. TEGRA1000 výkyvné sběrné 90° KG 315mm | kus | 1 |  | 0 | 0.078 | 0.078 | 0 | 0 | 2 | 12 | 1 | 14 | 1 | 0 | 0 | 0 | 0 | 0
15 | 286-97154 | Roura šachtová korugovaná bez hrdla 600/2000 mm | kus | 7 |  | 0 | 0.0262 | 0.1834 | 0 | 0 | 2 | 12 | 1 | 15 | 1 | 0 | 0 | 0 | 0 | 0
16 | 286-xxxx | Šachtová vlnovcová roura TEGRA 1000 dl. 1,2m | kus | 6 |  | 0 | 0.013 | 0.078 | 0 | 0 | 2 | 12 | 1 | 16 | 1 | 0 | 0 | 0 | 0 | 0
17 | 286-xxx | Šachtová vlnovcová roura TEGRA 1000 dl. 2,4m | kus | 7 |  | 0 | 0.013 | 0.091 | 0 | 0 | 2 | 12 | 1 | 17 | 1 | 0 | 0 | 0 | 0 | 0
18 | 286-97160 | Těsnění pro teleskop a beton. prstenec DN=600 mm | kus | 7 |  | 0 | 0.0015 | 0.0105 | 0 | 0 | 2 | 12 | 1 | 18 | 1 | 0 | 0 | 0 | 0 | 0
19 | 286-971xx | Těsnění DN=600 | kus | 13 |  | 0 | 0.0029 | 0.0377 | 0 | 0 | 2 | 12 | 1 | 19 | 1 | 0 | 0 | 0 | 0 | 0
20 | 286-971xx | Těsnění DN=1000 | kus | 26 |  | 0 | 0.0015 | 0.039 | 0 | 0 | 2 | 12 | 1 | 20 | 1 | 0 | 0 | 0 | 0 | 0
21 | 286-97155.A | Konus přechodový TEGRA 1000 DN1000/640 mm | kus | 13 |  | 0 | 0.04 | 0.52 | 0 | 0 | 2 | 12 | 1 | 21 | 1 | 0 | 0 | 0 | 0 | 0
22 | 286-971xx | Betonový roznášecí prstenec D680 | kus | 20 |  | 0 | 0.0015 | 0.03 | 0 | 0 | 2 | 12 | 1 | 22 | 1 | 0 | 0 | 0 | 0 | 0
23 | 286-9714xx | Vpusť silniční se sifonem 315/150 mm PVC-U vč. dna, litinová mříž D400 | kus | 25 |  | 0 | 0.00704 | 0.176 | 0 | 0 | 2 | 12 | 1 | 23 | 1 | 0 | 0 | 0 | 0 | 0
24 | 286-971xx | Poklop litinový D400 | kus | 20 |  | 0 | 0.012 | 0.24 | 0 | 0 | 2 | 12 | 1 | 24 | 1 | 0 | 0 | 0 | 0 | 0
25 | 894 43-1112.R00 | Osazení plastové šachty z dílů prům.600 mm, Wavin | kus | 7 |  | 0 | 0 | 0 | 0 | 0 | 2 | 12 | 0 | 25 | 1 | 0 | 0 | 0 | 0 | 0
26 | 894 43-1111.R00 | Osazení plastové šachty z dílů prům.1000 mm, Wavin | kus | 13 |  | 0 | 0 | 0 | 0 | 0 | 2 | 12 | 0 | 26 | 1 | 0 | 0 | 0 | 0 | 0
27 | 899 10-1111.R00 | Osazení poklopu s rámem do 50 kg | kus | 20 |  | 0 | 0.00468 | 0.0936 | 0 | 0 | 2 | 12 | 0 | 27 | 1 | 0 | 0 | 0 | 0 | 0
28 | 877 35-xx | Montáž silniční vpusti | kus | 25 |  | 0 | 7e-05 | 0.00175 | 0 | 0 | 2 | 12 | 0 | 28 | 1 | 0 | 0 | 0 | 0 | 0
29 | 871 37-3121.R00 | Montáž trub z tvrdého PVC, gumový kroužek, DN 300 | m | 874 |  | 0 | 1e-05 | 0.00874 | 0 | 0 | 2 | 12 | 0 | 29 | 1 | 0 | 0 | 0 | 0 | 0
| Celkem za | 8 Trubní vedení |  |  |  | 0 |  | 13.5062 |  | 0 | 4 |  |  |  |  | 0 | 0 | 0 | 0 | 0
Díl: | 0 | Zdravotně technické instalace | [8 empty] | 1
30 | 01 | Stavební přípomoc (prostupy, drážky, lešení, požární dotěsnění apd.) | kpl | 1 |  | 0 | 0 | 0 | 0 | 0 | 2 | 12 | 0 | 30 | 1 | 0 | 0 | 0 | 0 | 0
31 | 02 | Dokumentace skutečého provedené (digitálně v edit. formátu DWG/DOC/XLS+2 tisk) | kpl | 1 |  | 0 | 0 | 0 | 0 | 0 | 2 | 12 | 0 | 31 | 1 | 0 | 0 | 0 | 0 | 0
32 | 03 | Spolupráce při uvedení do provozu (vč.předání certifikátů, návodů, TD, revizí, atd.) | kpl | 1 |  | 0 | 0 | 0 | 0 | 0 | 2 | 12 | 0 | 32 | 1 | 0 | 0 | 0 | 0 | 0
33 | 04 | Označení potrubí a armatur dle planých EN a ČSN | kpl | 1 |  | 0 | 0 | 0 | 0 | 0 | 2 | 12 | 0 | 33 | 1 | 0 | 0 | 0 | 0 | 0
| Celkem za | 0 Zdravotně technické instalace |  |  |  | 0 |  | 0 |  | 0 | 4 |  |  |  |  | 0 | 0 | 0 | 0 | 0
34 | Celkem za | Doprava |  | 1 |  | 0

## Rekapitulace rozpočtu
R E K A P I T U L A C E R O Z P O Č T U
Akce: | OPRAVA AREÁLOVÝCH KANALIZAČNÍCH STOK
areál Krajské správy a údržby silnic Středočeského kraje
Na Průhoně 3320, 276 01 Mělník
č. parc. 5744/4
CELKOVÁ REKAPITULACE
1. | Zemní práce
2. | Komunikace
3. | Trubní vedení
4. | Zdravotně technické instalace
5. | Doprava
Celkem
6. | VRN 7%
| Celkem cena bez DPH | 0
| DPH 21% | 0
| Celkem cena vč. DPH | 0