## List1
Příloha č. 2 - "Virtuálnní třída"
Seznam poptávaného zboží
Název položky | Specifikace položky | Počet kusů | Poznámka
Software učitele | Software pro virtuální realitu podporující zobrazení 3D objektů ve formátech (FBX, OBJ, PLY, STP, STL) a export modelů ve formátech (OBJ, STL, PLY). SW má možnost importu assetů (3D modely, textury, obrázky, videa, zvuky), vizuální programování, tvoření ve 3D prostoru. SW podporuje VR na PC i mobilní zařízení tzv stand alone, technologie Eye tracking a Leap Motion. Také obsahuje virtuální kameru, sociální systém a podporu online komunikace a tvorby ve virtuálním prostoru. Software musí mít kromě základní verze určené pro tvorbu výukových materiálů i nadstavbu, která bude propojena na žákovský software. Účelem této nadstavby je přidávat a odebírat materiály a obsahy do a ze žákovské verze softwaru. Zároveň zde musí být možnost z učitelského softwaru a počítače ovládat virtuální žákovské prostředí a s žáky interagovat. | 2
Software pro žáka | Software propojený na základní učitelské prostředí, který umožňuje propojení minimálně 16 žáků do jednoho virtuální prostředí, ve kterém se zobrazují objekty, obrázky, animace i videa. Celé prostředí musí mít možnost ovládat učitel. SW musí umožňovat žákům interakci s jednotlivými materiály (např. při zobrazení motoru je možnost ho rozebrat na jednolivé díly, pak jej složit zpět a tuto možnost má jakýkoliv z žáků). Zároveň umí prostředí spustit mód testu, ve kterém se třída rozdělí na jednotlivé podtřídy (jednotlivé žáky) a žáci jsou testováni na konkrétní látku. Systém pak automaticky test vyhodnotí. Učitel má možnost ovládat žákovský SW do té míry, že určuje možnosti interakce žáků s objekty. | 4
Router | Router s podporou 802.11a/b/g/n/ac, dual-band, podporující funkci broadcasting. | 1
VR Brýle pro žáky | Standalone (bezpočítačové) brýle pro virtuální realitu, reproduktory, mikrofon. Zorné pole minimálně 90°. Rozlišení displaye brýlí min. 1440 × 1600 pixelů na jedno oko. Obnovovací frekvence min. 72 Hz. Možnost pohybu ve 3D prostoru, wifi, 1 USB-c konektor, hardwarová možnost úpravy vzdáleností čoček od sebe. | 4
Příslušenství k VR brýlím | Zařízení zajišťující bezpečné uchování a transport VR brýlí o počtu min. 4 ks | 1
Tablet | Tablet kompatibilní s 3D hloubkovým skenerem. Velikost displeje: 10,9", Typ displeje: Retina, Rozlišení displeje min: 2360 x 1640 px, Obnovovací frekvence displeje min: 60 Hz, Jemnost displeje min: 264 PPI. Rozlišení hlavního objektivu fotoaparátu min: 12 MPx, Světelnost hlavního objektivu fotoaparátu: f 1,8 Rozlišení videa: min 4K/60fps, Snímková frekvence při max. rozlišení min: 60 sn./s, Velikost RAM min: 4 GB, Počet jader procesoru min: 6 x, Max. frekvence procesoru min: 2,5 GHz, Velikost uložiště min: 256 GB, Bezdrátové připojení: WiFi 802.11ax, Bluetooth, 4G/LTE, Pohybový senzor, Gyroskop, Světelný senzor, Barometr, podpora eSim, příslušenstí tabletu: Dotykové pero kompatibilní s tabletem, připojení pomocí Bluetooth, funkce spárování a magnetického připojení, bezdrátové dobíjení. | 2
Příslušenství k tabletu | Dotykové pero kompatibilní s tabletem, připojení pomocí Bluetooth, funkce spárování a magnetického připojení, bezdrátové dobíjení. | 2
Notebook pro VR | Procesor s minimální frekvencí 3 GHz, Core boost frekvence 4 GHz, 6 jader. RAM minimálně 16GB. Grafická karta (Základní frekvence min. 1500 MHz, Boost frekvence min. 1770 MHz, standartní konfigurace paměti 6 GB GDDR6, šířka paměťového rozhraní 192 bitů), webkamera, USB-C, USB 3.0, Windows 10, baterie 90WHrs. | 2
Školení | Součástí celkového balíčku je příprava veškerého softwaru a hardwaru takovým způsobem, aby byl připravem pro používání ihned po zaškolení, zajištění zaškolení pedagogických pracovníků. | 1
Servis | Důležitou částí balíčku je i servis veškerého softwaru a hardwaru. V případě, že software nefunguje správným způsobem, musí dodavatel vyložit maximální možné úsilí pro jeho nápravu. V případě poruchy hardwaru, která není chybou odběratele, musí dodavatel HW reklamovat popřípadě vyměnit. | 1
Podpora | Dodavatel poskytne linku pro odběratele, na níž může dostat vzdálenou podporu v případě nefunkčnosti zařízení, nebo neznalosti ovládání. | 1
Cena zboží je včetně dopravy do sídla objednatele, balného, recyklačních a dalších poplatků.
Pokud se kdekoliv v zadávacích podmínkách vyskytne požadavek nebo odkaz na obchodní firmy, názvy nebo jména a příjmení, specifická označení zboží a služeb, které platí pro určitou osobu, popřípadě její organizační složku za příznačné, patenty na vynálezy, užitné vzory, průmyslové vzory, ochranné známky nebo označení původu, je účastník oprávněn navrhnout i jiné, kvalitativně a technicky obdobné řešení, které musí splňovat technické a funkční požadavky zadavatele uvedené v zadávacích podmínkách, neboť se jedná pouze o vymezení požadovaného standardu. To neplatí, je-li uvedeno "nutné zajištění kompatibility se zakoupeným zařízením".