## 3. Rozpočet - standard na výšku
ROZPOČET
Stavba: III/10513 Podělusy - Týnec
Objekt:
Objednatel: KSÚS
Zhotovitel: | [5 empty] | Zpracoval: Pošvec
Místo: III/10513 Podělusy - Týnec, 8,700 - 10,650 km | [5 empty] | Datum: březen 2017
Č. | Kód položky | Popis | MJ | Množství celkem | Cena jednotková | Cena celkem
1 | 2 | 3 | 4 | 5 | 6 | 7
| HSV | Práce a dodávky HSV |  |  |  | #VALUE!
1 | 22615 | frézování vozovky v tl. 4 cm | m2 | 4000
2 | 52220 | hloubení příkopů | bm | 800
3 | 51321 | krajnice - seřezávání s naložením | m2 | 1200
4 | 51398 | doprava a poplatek za skládkování do 10 km | t | 500
5 | 21819 | středně a velkoplošné úpravy asfaltových vrstev 5 cm | m2 | 10920
6 | 21810 | hutněné asfaltové vrstvy velkoplošné - vyrovnávka | t | 820
7 | 51720 | krajnice - nezpevněná - zřízení štěrkodrť | m2 | 1200
8 | 20111 | zametení vozovky | m2 | 10920
9 | 899231111 | Výšková úprava uličního vstupu nebo vpusti | ks | 18
10 | 22812 | řezání ploch do hloubky 5 cm | bm | 180
11 | 113107244 | odstranění asfaltového krytu | m2 | 150
12 | 113152112 | Odstranění podkladů zpevněných ploch z kameniva drceného | m3 | 50
13 | 564851111 | Podklad ze štěrkodrtě ŠD tl 150 mm 32/63 | m2 | 150
14 | 564831111 | Podklad ze štěrkodrtě ŠD tl 100 mm 16/32 | m2 | 150
15 |  | Dodávka a montáž geomříže | m2 | 150
16 | 577166131 | Asfaltový beton vrstva ložní ACL 22 (ABVH) tl 50 mm š do 3 m z modifikovaného asfaltu | m2 | 150
17 | 37712 | VDZ - vodící proužky 12 cm | bm | 4000
18 | 22817 | frézování spár a prasklin | bm | 100
19 | 22831 | zalévání spár a prasklin | bm | 100
20 |  | Dopravní opatření po dobu stavby | kpl | 1