## List1
Krajská správa a údržba silnic, příspěvková organizace
Středočeského kraje
Zborovská 11, 150 21 Praha 5
Výkaz výměr
Název: | III/2591 Mladá Boleslav, Čejetice,Čejetičky,
Silnice: | III/2591
Staničení: | 0,700-1,300; 1,495-2,295; 2,660-2,760;
Délka: | 1550 | Ø šířka komunikace: |  | 6,5 / 8 m
Popis činnosti |  |  | mj | množství
odstranění asf.krytu -frézování v tl. 50 mm |  |  | m2 | 4100
vyrovnávka obal. směsí 75 kg/m2 , včetně spoj.postřiku |  |  | t | 390
kryt ACO 11 tl. 50 mm, včetně spoj.postřiku |  |  | m2 | 9300
VDZ-podélná čára (souvislá) 12,5 cm- plast |  |  | bm | 3000
VDZ-přechod pro chodce - plast |  |  | ks | 2
zalévání spár |  |  | bm | 1600
krajnice seřezávání |  |  | m2 | 1200
krajnice nezpevněná-zřízení |  |  | m2 | 1200
skládkovné, dopravné |  |  | t/m3 | 1.5
hloubení příkopů strojně |  |  | bm | 100
výšková úprava vpustí |  |  | ks | 10
DIO |  |  | ks | 1
Vypracoval: | Ing Milan Bláha