## IKAP ICT
TECHNICKÁ SPECIFIKACE (včetně položkového rozpočtu)
NABÍDKA
rozpočtová pložka | Název požadovaného výrobku | technická specifikace požadovaného výrobku | množství | jednotka | jednotková cena včetně DPH | cena celkem včetně DPH
| Sestava PC | Minimální požadované parametry: procesor o výkonu min. 11700 bodů (PassMark – CPU Mark www.cpubenchmark.net); pamět RAM min 16 GB DDR4 s možnosti dodatečného rozšíření minimálně až na 32 GB; uložiště alespoň 1TB SATA HDD NEBO alespoň 500GB SSD; grafická karta o výkonu minimálně 5600 bodů (Video Card Benchmark / Passmark Software) s vlastní pamětí s minimální velikostí 2GB a podporující DirectX 12; min 1x DisplayPort, min 1x HDMI; Konetktivita minimálně 4× USB; síťová karta RJ45 1000 Mbit/s; operační systém Windows 10 Pro; klávesnice drátová a česká; laserová myš dvoutlačítková s kolečkem - drátová; Case velikosti Mikro až Midi | 25 | sestava
| Monitor k PC | Monitor: min 23,6" Full HD Displej antireflexní, minimální rozlišení 1900 x 1050, svítivost minimálně 300 cd/m2 | 25 | ks
| Dataprojektor | Dataprojektor: minimální požadované parametry: Projektor nativní min. WXGA , ohnisková vzdálenost cca 2m, svítivost minimálně 3500 lm, min. kontrast 10000:1, minimálně HDMI, kabel HDMI 15m, minimální velikost úhlopříčky obrazu 56“; funkce otočení obrazu o 180°; dálkové ovládání; možnost připevnění na držák | 1 | ks
| Držák dataprojektoru | Minimální požadované parametry: Stropní držák na projektor, pojistné lanko, nosnost min. 10kg, | 1 | ks
| Projekční plocha | Požadované parametry a vlastnosti: Projekční plocha minimální šíře 170cm; Projekční plocha výška minimálně 106cm; Závěs na strop | 1 | ks
|  |  | cena celkem |  |  | 0