## rozpočet
Stavba: | III/2451-Stará Boleslav
Objekt: silnice III / 2451 km 0,000 - 3,100 km
Výkaz výměr
Objednatel: Krajská správa a údržba silnic Středočeského kraje, příspěvková organizace
Zhotovitel: |  |  | Zpracoval:
rozpočet |  |  | Datum:
Číslo položky | Popis položky | MJ | Výměra
| DIO vč. zajištění, zjištění a vytyčení inž. sítí , geodetické zaměření stavby | kpl | 1
| frézování zpevněných asfaltových ploch, odvoz do 16 km | m3 | 2055
| čištění vozovek samosběrem | m2 | 20552
| výšková úprava krycích hrnců | ks | 32
| spojovací postřik ze sil. emulze do 1,0kg/m2 | m2 | 41104
| asfalt. beton ACO 11+ , 11S, tl. 50 mm, | m2 | 20552
| asfalt. beton ACL 16+ , 16S, tl. 50 mm, | m2 | 20552
| výšková úprava poklopů | ks | 40
| řezání asf. Krytu vozovek do 50 mm | bm | 125
| frézování drážky průřezu do 200 mm2 asfaltové vozovce | m | 3150
| těsnění dilatačních spár asfaltovou zálivkou, průř. do 200 mm | m | 3150
| poplatky za likvidaci odpadů nekontaminovaných ( krajnice ) | t | 1953
| vodorovné dopravní značení plastem, hladké - dodávka a pokládka | m2 | 60
| frézování zpevněných asfaltových ploch, odvoz do 16 km ( sanace ) | m3 | 50
| Hloubení rýh do 2 m paž. i nepaž. Tř. 1 odvoz do 20 km (sanace) | m3 | 150
| sanační vrstvy z kameniva - tl. 150mm (sanace) | m3 | 150
| infiltrační postřik asf. Do 1,5kg/m2 (sanace) | m2 | 1000
| asfalt. beton ACP 16+ , 16S, tl. 50 mm (sanace) | m2 | 1000
| poplatky za likvidaci odpadů nekopntaminovaných, kamenná stavební suť (sanace) | t | 240
| zpevnění krajnic z reycklovaného materiálu do tl. 100 mm | m2 | 2100
| čištění krajnic od nánosu tl. Do 100mm s odvozem na skládku | m2 | 500
| poplatky za likvidaci odpadu nekontaminovaných,II tř. těžitelnosti (krajnice) | t | 70
| vodorovné dopravní značení barvou, hladké - dodávka a pokládka | m2 | 1222.5