## SLEPÝ
Položkový rozpočet
Vestavba jednací místnosti
Úřad Středočeského kraje
č. | položka | m.j. | počet m.j. | cena za m.j. | celkem
1 | Stavební úpravy |  |  |  | 0
1.1 | SDK příčka tl. 100mm s dvojitým záklopem akust. SDK vč. izolace | m2 | 8.4645
1.2 | SDK kastlík tl. 200mm nad 50cm vč. izolace, AL rohů a výztuhy pro kotvení skl. příčky a vertikálních žalůzií | mb | 2.57
1.3 | výdřeva do spodní části SDK kastlíku | m2 | 0.57
1.4 | armovací vrstva se sklotextilní síťovinou | m2 | 27.3216
1.5 | štuková omítka | m2 | 27.3216
1.6 | malba bílá (2 vrstvy + penetrace) | m2 | 48.6466
1.7 | zahazování šliců š. do 50mm | mb | 22
1.8 | drobná oprava stěn, kde nebude aplikována armovasí vrstva | kpl | 1
2 | Skleněná příčka |  |  |  | 0
2.1 | skleněná příčka s jedním sklem, neprozvučnost až 37dB, hliníkové rámy v provedení ELOX - přírodní hliník nebo dle vzorníku RAL, tloušťka skla 10-12mm, dveře jednokřídlé, čiré sklo, kování ELOX | kpl | 1
2.2 | přesun hmot | kpl | 1
2.3
3 | Elektroinstalace |  |  |  | 0
3.1 | dmtž. stávajících světel | kpl | 1
3.2 | nové rozvody CYKY-J 3x1,5 | mb | 22
3.3 | krabice do zdiva-1 | ks | 3
3.4 | vypínač ř.1, design ABB Tango | ks | 1
3.5 | vypínač ř.6, design ABB Tango | ks | 2
3.6 | závěsné svítidlo STRUCTURAL závěsná 120X30 230V T5 3x28W | ks | 2
3.7 | drobný montážní materiál | sb | 1
4 | Ostatní |  |  |  | 0
4.1 | zakrytí koberce a stáv. konstrukcí | kpl | 1
4.2 | škrábání staré barvy | m2 | 19.4556
4.3 | bourání šliců do š. 50mm | mb | 22
4.4 | mobilní lešení | kpl | 1
5 | Nábytek |  |  |  | 0
5.1 | otevřená skříň na šanony a dokumenty | kpl | 1
materiál: dřevěný dekor
Korpus - 18mm, LTD - dekor dřeva, hrana ABS
Police - 18mm, LTD - dekor dřeva, hrana ABS
police budou výškově nastavitelné
6 | Přesun hmot | kpl | 1
7 | Doprava | kpl | 1
8 | Likvidace odpadu | kpl | 1
9 | VRN | % | 3
| Celkem cena v Kč bez DPH |  |  |  | 0
| DPH 21% |  |  |  | 0
| Celkem cena v Kč s DPH |  |  |  | 0