## List1
Příloha č. 4 - Specifikace předmětu zakázky
Nákup konvektomatu
V rámci výše specifikované veřejné zakázky malého rozsahu nabízím dodání následujícíhokonvektomatu. Vše je v souladu s požadavky zadávací dokumentace. Předmětem dodávky je dodání jednoho kusu konvektomatu. Tímto prohlašuji, že nabízený konvektomat splňuje níže uvedené parametry:
VYPLŇTE VŠECHNA ŽLUTÁ POLE !!!!!
Požadované parametry dle zadávací dokumentace: |  | Hodnota parametru dle nabídky uchazeče:
Název parametru: | Hodnoty parametru požadované zadávací dokumentací:
Výrobce konvektomatu: | nespecifikováno
Označení a typ konvektomatu: | nespecifikováno
Provozní režimy: | Manuální provoz, Provoz s přednastavenými provozními režimy, Provoz podle vlastních programů
Provoz s přednastavenými provozními režimy minimálně: | drůbež, maso, ryby, přílohy / zelenina, pečivo
Příkon max: | 38 kW
Napětí: | 400 V
Kapacita gasro nádob: | 20 x GN 1/1
Rozměry: | maximálně 1100 mm x 900 mm x 2000 mm
Kapacita jídel na výdej | 150 - 300
Sonda teploty jádra s automatickou korekcí chybného vpichu | ano
Počet měřících bodů na sondě: | minimálně 4
Funkce pečení přes noc: | ano
Požadovaný rozsah teploty: | minimálně: 30 - 300 °C
Funkce automatického mytí s možností nastavení na čištění bez dohledu (například v noci) | ano
Systém automatické a plynulé regulace a měření vlhkosti s odvodem vlhkosti dle druhu použitých surovin | ano
Intuitivní ovládání přístroje pomocí dotykového displeje (vše v češtině) | ano
Automatická předvolba času spuštění přístroje | ano
Integrovaná ruční sprcha s automatickým navíjením | ano
Datová paměť HACCP a výstup minimálně přes flash disk USB | ano
Automatické rozpoznání vkládaného množství potraviny a přizpůsobení varného procesu | ano
Plnohodnotná funkce pece | ano
Minimálně pět programovatelných rychlostí proudění vzduchu | ano
Možnost uložení vlastních programů | ano
Návod k obsluze v českém jazyce | ano
Automatické zchlazení výparů v odpadním systému přístroje | ano
Bezpečnostní parní systém, odtah páry z varné komory na konci procesu | ano
Hygienické dveře varného prostoru s trojitým izolačním zasklením a aretací polohy | ano
Bezpečnostní termostat přehřátí komory | ano
Integrovaná brzda ventilátoru pro bezpečnost obsluhy | ano
Integrovaný odlučovač tuků pro odstranění čištění tukových filtrů a tím zlepšení chuťových kvalit připravovaných pokrmů | ano
Klika s jednorukým ovládáním s funkcí blokování, s uzavřením při doražení dveří | ano
Hygienicky provedený vnitřní prostor přístroje, který zajistí snadné provádění sanitace přístroje, se zaoblenými hranami | ano
Vnitřní osvětlení odolné proti teplotním šokům | ano
Vnitřní vozík s oboustrannou aretací, odkapová vana s odtokem, kolečka minimálně 2 bržděná, všechny kovové díly musí být nerezové | ano
Tepelná izolace přístroje musí být provedena podle nejnovějších předpisů (technické předpisy pro nebezpečné látky, směrnice 97/69/EG, nebo Evropské komice) ze sklotextilní plsti | ano
Možnost propojení se stolním PC pomocí rozhraní | ano
Nízkoteplotní vaření - nižší váhové ztráty , lepší chuť | ano
rychlé odvlhčení varné komory pro lepší křupavost a barvu | ano
Příslušenství
zavážecí vozík | se 20 vsuny GN 1/1
Filtrační systém - BWT včetně cartridge + náhradní | 5ti úrovňový
Připojovací sada rozšířená | ano
zaškolení obsluhy - certifikované kuchařské školení výrobce v trvání min. 6 hod. | ano
servis
Operační dojezd technika do 3 hodin od nahlášení závady
Odstranění závady do 24h od nahlášení závady
Certifikovaný servis stroje výrobcem
Kompletní bezplatná servisní péče musí být minimálně v trvání 24 měsíců od data předání stroje
V ………………………………….. | Dne ……………………………………………..
…………………………………………………………………….
Podpis, razítko