## technická specifikace
Příloha č.1 | Technická specifikace
VZMR "Modernizace učeben SPŠS Mělník - veřejná zakázka na vybavení IT technikou"
Poř. č. | Název | Technická specifikace, popis | počet
1 | PC | 1x procesor - 6 jader x64 (CPU benchmark min. 9600), paměť min. 16GB, pevný disk SSD min. 240 GB, grafická karta FHD 1920x1080, operační systém, záruka 3 roky. PC jako celek, musí splňovat požadavky pro provoz aplikací AutoCad 2019 s nadstavbou CadKon, Archicad 2019 a Sketchup. Digitální výstup na min. na dva monitory. Počítače musí být při předání připojitelné do stávajícího MSAD prostředí školy. Počítače musí být při předání ve funkčním stavu, zapojené v učebně školy. | 32
2 | PC | 1x procesor - 6 jader x64 (CPU benchmark min. 9600), paměť min. 16GB, pevný disk SSD min. 240 GB, grafická karta FHD 1920x1080, Formát šasi: SFF, operační systém, záruka 3 roky. PC jako celek, musí splňovat požadavky pro provoz aplikací AutoCad 2019 s nadstavbou CadKon, Archicad 2019 a Sketchup. Digitální výstup na min. na tři monitory. Počítače musí být při předání připojitelné do stávajícího MSAD prostředí školy. Počítače musí být při předání ve funkčním stavu, zapojené v učebně školy. | 1
3 | LCD | min. 24" LED IPS, vertikal posun, FHD - 1920x1080, s digitálním přenosem obrazu. Záruka 3 roky. Monitor musí být napojen na počítače a musí splňovat požadavky pro provoz AutoCad 2019, Archicad 2019 a Sketchup. | 33
4 | Instalace PC a LCD | vybalení, umístění, zapojení a spuštění PC a LCD, příprava na přípojení do sítě školy, likvidace obalů | 66
5 | dataprojektor a držák dataprojektoru | Barevný světelný výstup min. 3.800 lumeny, bílý světelný výstup: 3.800, rozlišení: 1920x1080, 16:9, 1920x1200, 16:10, kontrastní poměr: 15.000:1, native Contrast: 400:1, HDMI/DP. Držák umožňující připevnění projektoru na strop. | 2
6 | Instalace dataprojektorů | Příprava rozvodů pro projektory. Natažení kabelů 230V a datových kabelů, instalace držáků projektorů na stropy, připevnění projektorů na držáky, zapojení 230V a datových kabelů do projektů. Upřesňjící informace poskytne zástupce školy. Dataprojektory budou instalovány v učebně 216 a 117. | 2
7 | Ploter | Tisk na formát A1, list papíru, role, rozlišení: 2400 x 1200 dpi, LAN, USB, Tiskové jazyky HP-GL/2, HP-RTL, JPEG, CALS G4. Záruka min. 24 měs. Podpora tuisku z aplikací Cad. | 1
8 | Notebook | CPU x64, 4 jádra (CPU benchmark min. 6280), paměť min. 8GB, SSD min. 240 GB, FHD 1920x1080, displej: 14" FHD, HDMI, operační systém, záruka 3 roky. Notebook musí být při předání připojitelný do stávajícího MSAD prostředí školy. | 7
9 | Externí disk (usb) | kapacita: 2 TB, rozhraní USB 3.0 (5Gb/s; možno připojit na USB 2.0), napájení přes USB, kompatibilní s W10P, záruka 3 roky. | 7
10 | Externí datové úložiště (NAS) | NAS, 4x HDD/SSD, 64 bit. 4 jádrový CPU, 2x RJ-45 1GbE (podpora Link Aggreg/Failover, 802.1Q) | 2
11 | Disk do NAS | Disky pro NAS, kapacita: 6TB, rozhraní: SATA 6 Gb/s, Počet otáček: min. 5 400 ot. min., Záruka 3 roky. | 8
12 | Přepínač | 24x 10/100/1000BaseTRJ-45 STP port, 2x SFP port - hot swap, Celková propustnost: 26 Gbps, Podpora 802.1Q, výkon: 250W, PoE: PoE+ 802.3at/af nebo pasivních 24V nastavitelné na každém portu, případně vypnuto (piny 1 a 2+; 3 a 6-), PoE+: automatické rozpoznání 802.3at/af, výstupní napětí 50-57V, max. výkon 34,2W/port, Pasivní PoE 24V: manuálně konfigurovatelné, výstupní napětí 20-27V, max. výkon 17W/port. 19" Rackmount. Zařízení musí spolupracovat se stávajícím managementem využívaným ve škole. | 2
13 | Přepínač | 24x 10/100/1000BaseTRJ-45 STP port, 2x SFP port - hot swap, Celková propustnost: 26 Gbps, Podpora 802.1Q, výkon: 500W, PoE: PoE+ 802.3at/af nebo pasivních 24V nastavitelné na každém portu, případně vypnuto (piny 1 a 2+; 3 a 6-), PoE+: automatické rozpoznání 802.3at/af, výstupní napětí 50-57V, max. výkon 34,2W/port, Pasivní PoE 24V: manuálně konfigurovatelné, výstupní napětí 20-27V, max. výkon 17W/port. 19" Rackmount. Zařízení musí spolupracovat se stávajícím managementem využívaným ve škole. | 1
14 | Bezpečnostní brána | 2x Gigabit LAN porty, 2x Gigabit WAN porty - RJ45/SFP, 1 million paketů za 1 sekundu při routování 64-byte paketech, Propustnost 1 Gbps/port, CLI ovládání pro pokročilé uživatele. Zařízení musí spolupracovat se stávajícím managementem využívaným ve škole. | 2
15 | Acess Point | Bezdrátové frekvence: 2.4 + 5 GHz (dual band) WiFi standardy: 802.11ac, 802.11n, 802.11a, 802.11b/g Přenosová rychlost WiFi - 2.4GHz [Mb/s]: 450 Přenosová rychlost WiFi - 5GHz [Mb/s]: 866 Vysílací výkon 2.4GHz [dBm]: 24 Vysílací výkon 5GHz [dBm]: 22 Šifrování: WEP, WPA-PSK, WPA-Enterprise (WPA/WPA2, TKIP/AES) 2.4GHz MIMO: 2x 2 5GHz MIMO: 4x 4 Podpora MU-MIMO Počet vestavěných antén: 4 Roaming: Ano Zisk antény [dBi]: 3 Podpora: 802.1Q Zařízení musí spolupracovat se stávajícím managementem využívaným ve škole, ověření uživatelů bude probíhat přes Radius na NPS. | 9
16 | Centrální management aktivních prvků | Centralní správa aktivních prvků sítě. Podpora Bluetooth pro rychlou konfiguraci přes mobilní aplikace. Velikost paměti (MB): 2000. Rychlost portů: 1 Gb/s. Centralizované řízení a monitoring více sítí i na vzdálených lokacích. Podpora mobilní aplikace iOS a Android pro rychlý a snadný přístup. Upgrade stávajícího softwarového řešení managemantu. | 1
17 | Telefonní ústředna | PBX musí umožnit připojení min. 15 IP telefonů, musí být možné připojit stávající IP telefony, musí bez komplikací komunikovat se stávajícím poskytovatelem telefonních služeb. Funkce: předávání hovorů, přesměrování hovorů. Monitorování činnosti ústredny přes grafické rozhraní a jednoduché presmerování a parkování hovoru způsobem “chytni a přetáhni“. Možnost lze zaparkovaný hovor vyzvednout na jakékoliv klapce. | 1
18 | SSD disky do notebooků | Kapacita min. 250 GB, 2,5", SATA 6 Gb/s., záruka 60 měsíců. | 10
19 | Zálohovací program | Aplikace pro zálohování s obnovení virtuální strojů na hypervisoru Microsoft. Přírůstková záloha na síťové úložíště. Integrovaná akcelerace sítě WAN včetně režimu velké šířky pásma. Šifrování, komprese a deduplikace. Snapshoty úložiště a pokročilá integrace úložišť. | 1
20 | Bezpečnostní software | Centrální správa, ochrana stanic/serverů: antimalware, firewall, správa aplikací/zařízení/webu, instalace a odinstalace software, kontrola zranitelností, ochrana a management mobilních zařízení, servery: Anti-Cryptor, Untrusted host blocking, vyhodnocování zranitelných míst a patch management, sdílení obrazovky stanice pro vzdálenou pomoc, inventář HW a SW, vzdálené nasazení operačních systémů, integrace SIEM, šifrování soubor/adresář/disk. Platnost licence minimálně 3 roky. Licence musí pokrýt všechna zařízení ve škole (200 ks / stanice + servery) pracující na platformě Windows. | 1 licence