## IKAP ICT
číslo partnera a název veřejné zakázky:
| P_02 | Nákup osobního automobilu pro předmět ŘMV
NABÍDKA
P.č. | Název požadovaného výrobku | technická specifikace požadovaného výrobku | maximální možná cena včetně DPH/jednotka | NABÍDKA | množství | jednotka | jednotková cena včetně DPH | cena celkem včetně DPH
| Osoní automobil | Osobní automobil s montáží druhého ovládání pedálů pomocí lanek pro potřeby autoškoly Kategorie: crossover Motor - zdvihový objem: 800 - 1600 cm3 Motor - pohon: benzín Maximální výkon/otáčky (kW/min-1): max.130/1500–6000 Maximální točivý moment/otáčky (Nm/min-1): max. 250/1500–4000 Spotřeba – kombinovaná: max. 5,5 l/100 km Převodovka: 6 stup. EN: Euro 6 a vyšší Počet míst k sezení: 5-9 osob Počet dveří: minimálně 4 Barva: dle možnosti dodavatele Rozměry max. (mm): šířka včetně zrcátek 2000, délka 4300, výška 1700 Hmotnost: celková do 3500 kg Kola: z lehké slitiny min. 16“ max. 19" Požadované minimální služby: Interval servisních prohlídek min. 30.000 km nebo min. 2 roky Záruka: min. 2 roky Dodání: možnost okamžité koupě, max. 3 měsíce Požadovaná minimální výbava: Airbagy: čelní a kolenní řidiče, čelní spolujezdce, boční vpředu a vzadu, min. 2 x hlavové Bederní opěrky na předních sedadlech, nastavitelné Bluetooth Deaktivace airbagu spolujezdce Dvouzónová automatická klimatizace Elektricky ovládaná, sklopná a vyhřívaná zpětná zrcátka Elektrické ovládání všech oken Infotainment Odkládací schránky s držáky 1,5 l lahví vpředu Přední loketní opěrky Vyhřívaná sedadla přední (zadní výhodou) Multifunkční volant podélně a výškově stavitelný Výškově stavitelná přední sedadla Zadní sedadlo dělené a sklopné Automatické denní svícení Asistent rozjezdu do kopce Asistent udržování vozidla jízdního pruhu Asistent upozornění a zabrždění vozidla při hrozící kolizi Bezklíčové odemykání, zamykání a startování (dva sklopné klíčky) Centrální zamykání s dálkovým ovládáním Mlhový přední světlomet Parkovací senzory vzadu (couvací kamera) Přisvěcování světlometů při odbočování Přívěs: nebržděný min. 600 kg, bržděný min. 1100 kg Start-stop systém Signalizace vzdálenosti při parkování vzadu (případně couvací kamera) Světelný senzor (automatické spínání světel) Rezervní kolo plnohodnotné nebo neplnohodnotné Tempomat s omezovačem rychlosti Zadní kotoučové brzdy Proaktivní servis min. na 10 let | 450000 |  | 1 | ks |  | 0
|  |  |  | cena celkem |  |  |  | 0