## VO Jetřichovická výkaz výměr
"VO Sedlec-Prčice ul. Jetřichovická"
č.ř. | Materiál | Množství | MJ
4 | Kabel CYKY 4Jx10 | 190 | m
7 | Kabel CYKY 3Jx2,5 | 49 | m
20
53 | MODUS LV LEDOS 5000 V12 3DIM | 3 | ks
53 | MODUS LV LEDOS AS5000 V1 ND - přechodové | 4 | ks
36
44 | stožár K7 vetknutý s manžetou, bez výložníku | 3 | ks
62 | stožár osvětlení přechodů PB6+PD1 1500 | 4 | ks
34 | Základové pouzdro pro stožár VO vč. beton. | 7 | ks
43
45 | Zemnící pásek FeZn 30/4 | 155 | m
59 | Odbočná svorka SR02 | 7 | ks
62 | svorkovnice SV 6.16.4 (průchozí) | 5 | ks
71 | svorkovnice SV 9.16.4 (odbočovací) | 2 | ks
70 | Demontáž stáv. zařízení - sloup beton | 2 | ks
71
101 | Materiál ostatní
102 | PAS KRYCI PLASTOVY 300X4MM DELKA 25M | 6 | ks
74 | PISEK ZASYPOVY CERVENY FR.0-4 1,6t/m3 | 12 | t
94 | BETON PODKLADNÍ | 0.25 | m3
| Ochr. trubka KORUFLEX 63 | 57 | m
| Optotrubka HDPE 40/33 | 155 | m
108 | Betonový žlab KZ1 (vč. KD1) | 26 | m
76
110 | Výkopové práce
109 | Výkop jámy(1x0,5x0,5) (hxšxd) pro VO | 1.75 | m3
| Výkop rýhy 0,35m x 0,8m | 132 | m
123 | Výkop rýhy 0,5m x 1,2m | 16 | m
| Zához rýhy 0,35m x 0,8m | 132 | m
125 | Zához rýhy 0,5m x 1,0m | 16 | m
90
Ostatní
| Elektromontážní práce | 20 | hod
| Revize elektro | 1 | ks
| Geodetické zaměření | 1 | ks
| Inženýrská činnost | 1 | ks
| Doprava materiálu | 1 | ks
CELKEM
Note on C3: JS: Napiš název stavby