## List1
Příloha č.4 Výkaz výměr
Stavba : |  | Výměna linolea na pokojích domově mládeže - 2
Objekt : |  | Vyšší odborná škola, Střední průmyslová škola a Jazyková škola s právem státní jazykové zkoušky
REKAPITULACE STAVEBNÍCH DÍLŮ |  |  | Výkaz výměr
| Specifikace podlahoviny |  |  | Množství MJ | j | Cena za MJ | celkem bez DPH
Buňka 5 | Stržení a likvidace |  |  | 75 | m2 | 0 | 0
| Penetrace |  |  | 75 | m2 | 0 | 0
| Stěrka |  |  | 19 | ks | 0 | 0
| Fix. lepidlo |  |  | 75 | m2 | 0 | 0
| Práce |  |  | 75 | m2 | 0 | 0
| PVC sokl | Minimální výška soklu 3cm. |  | 75 | bm | 0 | 0
| Opravný tmel |  |  | 1 | ks | 0 | 0
| PVC | Použitý materiál síla min. 2,2 mm, nášlap 0,50; povrchová prava PUR. Konkrétní barevná varianta dle výběru zadavatele. Zadavatel preferuje PVC Flexar, neboť je použito na ostatních pokojích. Pokud bude nabídnuta jiná značka zátěžového PVC, musí mít minimálně stejné vlastnosti jako PVC Flexar. |  | 84.2 | m2 | 0 | 0
| Přechodka |  |  | 6 | ks | 0 | 0
[6 empty] | 0 | 0
Buňka 7 | Stržení a likvidace |  |  | 46.5 | m2 | 0 | 0
| Penetrace |  |  | 46.5 | m2 | 0 | 0
| Stěrka |  |  | 13 | ks | 0 | 0
| Fix. lepidlo |  |  | 46.5 | m2 | 0 | 0
| Práce |  |  | 46.5 | m2 |  | 0
| PVC sokl | Minimální výška soklu 3cm. |  | 43 | bm | 0 | 0
| Opravný tmel |  |  | 1 | ks | 0 | 0
| PVC | Použitý materiál síla min. 2,2 mm, nášlap 0,50; povrchová prava PUR. Konkrétní barevná varianta dle výběru zadavatele. Zadavatel preferuje PVC Flexar, neboť je použito na ostatních pokojích. Pokud bude nabídnuta jiná značka zátěžového PVC, musí mít minimálně stejné vlastnosti jako PVC Flexar. |  | 54 | m2 | 0 | 0
| Přechodka |  |  | 3 | ks | 0 | 0
| CELKEM NÁKLADY bez DPH | [5 empty] | 0