## Rekapitulace
Firma: Pragoprojekt a.s.
Soupis objektů s DPH
Stavba: 16-433-2 - II/608 Nové Ouholice - Nová Ves, rekonstrukce
Varianta: ZŘ - Základní řešení
| Odbytová cena: | 0
| OC+DPH: | 0
Objekt | Popis | OC | DPH | OC+DPH
000.1 | Vedlejší a ostatní náklady - kraj | 0 | 0 | 0
000.2 | Vedlejší a ostatní náklady - obec_neuznatelné dle SFDI | 0 | 0 | 0
000.3 | Vedlejší a ostatní náklady - obec_neuznatelné | 0 | 0 | 0
SO 001 | Příprava území - kraj | 0 | 0 | 0
002.1 | Příprava území - obec_neuznatelné dle SFDI | 0 | 0 | 0
SO 101 | Silnice II/608 | 0 | 0 | 0
SO 101_PD2 | Chodník Nová Ves-Nové Ouholice | 0 | 0 | 0
SO 102 | Komunikace ŘSD | 0 | 0 | 0
SO 102_PD2 | Chodník do Vepřeku | 0 | 0 | 0
SO 103 | Místní komunikace | 0 | 0 | 0
111.1 | Chodníky - nové_uznatelné | 0 | 0 | 0
111.2 | Chodníky - nové_neuznatelné | 0 | 0 | 0
SO 112 | Chodníky - oprava | 0 | 0 | 0
SO 180 | Dopravně inženýrská opatření | 0 | 0 | 0
SO 190 | Trvalé dopravní značení | 0 | 0 | 0
SO 201 | Most ev.č. 608-011 přes strouhu v obci Nové Ouholice | 0 | 0 | 0
SO 201_PD2 | Lávka přes Bakovský potok | 0 | 0 | 0
SO 202 | Most ev.č. 608-014 přes Bakovský potok v obci Nové Ouholice | 0 | 0 | 0
SO 251 | Opěrná zeď v km 0,500 | 0 | 0 | 0
SO 252 | Opěrná zeď v km 0,750 | 0 | 0 | 0
SO 301 | Odvodnění silnice II/608 Nové Ouholice | 0 | 0 | 0
SO 302 | Odvodnění silnice II/608 Nová Ves | 0 | 0 | 0
SO 321 | Úprava koryta u SO 201 | 0 | 0 | 0
SO 322 | Úprava koryta u SO 202 | 0 | 0 | 0
SO 341 | Přeložky a úpravy vodovodů Nové Ouholice | 0 | 0 | 0
SO 342 | Přeložky a úpravy vodovodů Nová Ves | 0 | 0 | 0
SO 343 | Úprava vodovodu u SO 251 a 252 | 0 | 0 | 0
SO 405 | Přeložka kabelu VO 1kV v km 0,258 – 0,278 | 0 | 0 | 0
SO 406 | Přeložka kabelu VO 1kV v km 0,436 – 0,459 | 0 | 0 | 0
SO 431 | Veřejné osvětlení | 0 | 0 | 0
SO 501 | Ochrana plynového vedení GasNet | 0 | 0 | 0
701.1 | Náhradní oplocení_oplocení pozemku 347/12_neuznatelné dle SFDI | 0 | 0 | 0
701.2 | Náhradní oplocení_oplocení pozemku 347/13_neuznatelné dle SFDI | 0 | 0 | 0
701.3 | Náhradní oplocení_oplocení pozemku 381/6_neuznatelné dle SFDI | 0 | 0 | 0
701.4 | Náhradní oplocení_oplocení pozemku 381/5_neuznatelné dle SFDI | 0 | 0 | 0
701.5 | Náhradní oplocení_oplocení pozemku 381/3_neuznatelné dle SFDI | 0 | 0 | 0
701.6 | Náhradní oplocení_oplocení pozemku 432/1_neuznatelné dle SFDI | 0 | 0 | 0
701.7 | Náhradní oplocení_oplocení pozemku 432/3_neuznatelné dle SFDI | 0 | 0 | 0
701.8 | Náhradní oplocení_oplocení pozemku 45/3_neuznatelné | 0 | 0 | 0
SO 801 | Vegetační úpravy- kraj | 0 | 0 | 0
802.1 | Vegetační úpravy- obec_neuznatelné dle SFDI | 0 | 0 | 0
802.2 | Vegetační úpravy- obec_neuznatelné | 0 | 0 | 0

## SO 000_000.1
ASPE10 |  |  |  | Firma: Pragoprojekt a.s. | [5 empty] | 3
|  |  |  | Příloha k formuláři pro ocenění nabídky |  |  |  |  | 0 | 3
S | Stavba: | 16-433-2 |  | II/608 Nové Ouholice - Nová Ves, rekonstrukce |  |  | 000.1 | 0 | 0,00 | 2
O | Objekt: | SO 000 |  | Vedlejší a ostatní náklady |  |  |  |  | 15,00 | 2
O1 | Rozpočet: | 000.1 |  | Vedlejší a ostatní náklady - kraj |  |  |  |  | 21,00 | 2
Typ | Poř. číslo | Kód položky | Varianta | Název položky | MJ | Množství | Cena
[7 empty] | Jednotková | Celkem
0 | 1 | 2 | 3 | 4 | 5 | 6 | 9 | 10
SD |  | 0 |  | Všeobecné konstrukce a práce |  |  |  | 0 | 0 |  | 0 | 0
P | 1 | 02110 |  | PROSTORY PRO OBJEDNATELE - KANCELÁŘE | KPL | 0.9 | 0 | 0 | 0 | 2
PP |  |  |  | 1xBOZP + dozoři dle požadavku investora
VV |  |  |  | podílová cena 90% 0,9=0,900 [A]
P | 2 | 02210 |  | VYBAVENÍ PRO OBJEDNATELE - KANCELÁŘE | KPL | 0.9 | 0 | 0 | 0 | 2
PP |  |  |  | 1xBOZP + dozoři dle požadavku investora
VV |  |  |  | podílová cena 90% 0,9=0,900 [A]
P | 3 | 02620 |  | ZKOUŠENÍ KONSTRUKCÍ A PRACÍ NEZÁVISLOU ZKUŠEBNOU | KPL | 0.9 | 0 | 0 | 0 | 2
PP |  |  |  | zajištění všech zkoušek které bude stavební dozor požadovat
VV |  |  |  | podílová cena 90% 0,9=0,900 [A]
P | 4 | 02780 |  | POMOC PRÁCE ZŘÍZ NEBO ZAJIŠŤ ZEMNÍKY A SKLÁDKY | KPL | 0.9 | 0 | 0 | 0 | 2
PP
VV |  |  |  | podílová cena 90% 0,9=0,900 [A]
P | 5 | 02911a |  | OSTATNÍ POŽADAVKY - GEODETICKÉ ZAMĚŘENÍ | KPL | 0.9 | 0 | 0 | 0 | 2
PP |  |  |  | geodetické zaměření pro projekt RDS
VV |  |  |  | podílová cena 90% 0,9=0,900 [A]
P | 6 | 02911b |  | OSTATNÍ POŽADAVKY - GEODETICKÉ ZAMĚŘENÍ | KPL | 0.9 | 0 | 0 | 0 | 2
PP |  |  |  | geodetické zpracování DSPS včetně zaměření
VV |  |  |  | podílová cena 90% 0,9=0,900 [A]
P | 7 | 02911c |  | OSTATNÍ POŽADAVKY - GEODETICKÉ ZAMĚŘENÍ | KPL | 0.9 | 0 | 0 | 0 | 2
PP |  |  |  | veškeré vytyčovací práce
VV |  |  |  | podílová cena 90% 0,9=0,900 [A]
P | 8 | 02912R |  | OSTATNÍ POŽADAVKY - MIKROSÍŤ | KPL | 0.9 | 0 | 0 | 0 | 2
PP |  |  |  | •zřizuje se pro objekty, u kterých je pro jejich technickou nebo technologickou náročnost předepsána vysoká přesnost geodetických prací (vytyčování, apod.), •body mikrosítě se zřizují zásadně jako pilotově založené do pevného podloží, •jsou-li předepsána pouze výšková měření (např. monitoring stavebních objektů) je možné osadit měřické značky i do stávajících stabilních konstrukcí - návrh, zřízení mikrosítě
VV |  |  |  | podílová cena 90% 0,9=0,900 [A]
P | 9 | 02914R |  | OSTATNÍ POŽADAVKY - ZÁKLADNÍ VYTYČOVACÍ SÍŤ | KPL | 0.9 | 0 | 0 | 0 | 2
PP |  |  |  | síť stabilizovaných bodů tvořící základní rámec pro zavedení referenčních souřadnicových systémů (nařízení vlády č. 430/2006 Sb.), které umožňují jednoznačné polohové a výškové zajištění stavby v průběhu realizace i během jejího provozu. - návrh, zřízení
VV |  |  |  | podílová cena 90% 0,9=0,900 [A]
P | 10 | 02930a |  | OSTATNÍ POŽADAVKY - ZÁKLADNÍ KÁMEN | KPL | 0.9 | 0 | 0 | 0 | 2
PP |  |  |  | dle požadavku investora
VV |  |  |  | podílová cena 90% 0,9=0,900 [A]
P | 11 | 02930b |  | OSTATNÍ POŽADAVKY - PAMĚTNÍ DESKA | KUS | 1 | 0 | 0 | 0 | 2
PP |  |  |  | dle požadavku investora
VV |  |  |  | 1=1,000 [A]
P | 12 | 02943 |  | OSTATNÍ POŽADAVKY - VYPRACOVÁNÍ RDS | KPL | 0.9 | 0 | 0 | 0 | 2
PP |  |  |  | zahrnuje veškeré náklady spojené s objednatelem požadovanými pracemi
VV |  |  |  | podílová cena 90% 0,9=0,900 [A]
P | 13 | 02944 |  | OSTAT POŽADAVKY - DOKUMENTACE SKUTEČ PROVEDENÍ V DIGIT FORMĚ | KPL | 0.9 | 0 | 0 | 0 | 2
PP |  |  |  | zahrnuje veškeré náklady spojené s objednatelem požadovanými pracemi
VV |  |  |  | podílová cena 90% 0,9=0,900 [A]
P | 14 | 02991 |  | OSTATNÍ POŽADAVKY - INFORMAČNÍ TABULE | KUS | 2 | 0 | 0 | 0 | 2
PP |  |  |  | Identifikační tabule stavby se základními údaji o díle
VV |  |  |  | 2=2,000 [A]
P | 15 | 02992 |  | PUBLICITA - SLAVNOSTNÍ OTEVŘENÍ | KPL | 0.9 | 0 | 0 | 0 | 2
PP |  |  |  | dle požadavku investora
VV |  |  |  | podílová cena 90% 0,9=0,900 [A]
P | 16 | 03100a |  | ZAŘÍZENÍ STAVENIŠTĚ - ZŘÍZENÍ | KPL | 0.9 | 0 | 0 | 0 | 2
PP
VV |  |  |  | podílová cena 90% 0,9=0,900 [A]
P | 17 | 03100b |  | ZAŘÍZENÍ STAVENIŠTĚ - PROVOZ | KPL | 0.9 | 0 | 0 | 0 | 2
PP
VV |  |  |  | podílová cena 90% 0,9=0,900 [A]
P | 18 | 03100c |  | ZAŘÍZENÍ STAVENIŠTĚ - ODSTRANĚNÍ | KPL | 0.9 | 0 | 0 | 0 | 2
PP
VV |  |  |  | podílová cena 90% 0,9=0,900 [A]
P | 19 | 03710R |  | OPRAVA OBJÍZDNÝCH TRAS | KČ | 11700000 | 0 | 0 | 0 | 2
PP |  |  |  | V souladu s návrhem objízdných tras. Odhad rozsahu opravy v rámci využitých silnic II. a III. třídy: - v 1. etapě odhad délky 9,9 km - v 2. etapě odhad délky 20,9 km Způsob opravy po dohodě s KSÚS a TDS
VV |  |  |  | Jedná se o Preliminářovou položku, jednotková cena musí být oceněna 1Kč 11700000=11 700 000,000 [A]
P | 20 | 03730 |  | POMOC PRÁCE ZAJIŠŤ NEBO ZŘÍZ OCHRANU INŽENÝRSKÝCH SÍTÍ | KPL | 0.9 | 0 | 0 | 0 | 2
PP |  |  |  | opatření pro ochranu případně se vyskytujících inženýrských sítí koordinace se stavbou splaškové kanalizace
VV |  |  |  | podílová cena 90% 0,9=0,900 [A]
P | 21 | 04810a |  | VYHODNOCENÍ STAVBY Z HLEDISKA JAKOSTI | KPL | 0.9 | 0 | 0 | 0 | 2
PP |  |  |  | dle požadavku investora
VV |  |  |  | podílová cena 90% 0,9=0,900 [A]
P | 22 | 04810b |  | ZÁVĚREČNÉ VYHODNOCENÍ STAVBY | KPL | 0.9 | 0 | 0 | 0 | 2
PP |  |  |  | dle požadavku investora
VV |  |  |  | podílová cena 90% 0,9=0,900 [A]

## SO 000_000.2
ASPE10 |  |  |  | Firma: Pragoprojekt a.s. | [5 empty] | 3
|  |  |  | Příloha k formuláři pro ocenění nabídky |  |  |  |  | 0 | 3
S | Stavba: | 16-433-2 |  | II/608 Nové Ouholice - Nová Ves, rekonstrukce |  |  | 000.2 | 0 | 0,00 | 2
O | Objekt: | SO 000 |  | Vedlejší a ostatní náklady |  |  |  |  | 15,00 | 2
O1 | Rozpočet: | 000.2 |  | Vedlejší a ostatní náklady - obec_neuznatelné dle SFDI |  |  |  |  | 21,00 | 2
Typ | Poř. číslo | Kód položky | Varianta | Název položky | MJ | Množství | Cena
[7 empty] | Jednotková | Celkem
0 | 1 | 2 | 3 | 4 | 5 | 6 | 9 | 10
SD |  | 0 |  | Všeobecné konstrukce a práce |  |  |  | 0 | 0 |  | 0 | 0
P | 6 | 02911b |  | OSTATNÍ POŽADAVKY - GEODETICKÉ ZAMĚŘENÍ | KPL | 0.1 | 0 | 0 | 0 | 2
PP |  |  |  | geodetické zpracování DSPS včetně zaměření
VV |  |  |  | podílová cena 10% 0,1=0,100 [A]
P | 14 | 03100a |  | ZAŘÍZENÍ STAVENIŠTĚ - ZŘÍZENÍ | KPL | 0.1 | 0 | 0 | 0 | 2
PP
VV |  |  |  | podílová cena 10% 0,1=0,100 [A]
P | 15 | 03100b |  | ZAŘÍZENÍ STAVENIŠTĚ - PROVOZ | KPL | 0.1 | 0 | 0 | 0 | 2
PP
VV |  |  |  | podílová cena 10% 0,1=0,100 [A]
P | 16 | 03100c |  | ZAŘÍZENÍ STAVENIŠTĚ - ODSTRANĚNÍ | KPL | 0.1 | 0 | 0 | 0 | 2
PP
VV |  |  |  | podílová cena 10% 0,1=0,100 [A]

## SO 000_000.3
ASPE10 |  |  |  | Firma: Pragoprojekt a.s. | [5 empty] | 3
|  |  |  | Příloha k formuláři pro ocenění nabídky |  |  |  |  | 0 | 3
S | Stavba: | 16-433-2 |  | II/608 Nové Ouholice - Nová Ves, rekonstrukce |  |  | 000.3 | 0 | 0,00 | 2
O | Objekt: | SO 000 |  | Vedlejší a ostatní náklady |  |  |  |  | 15,00 | 2
O1 | Rozpočet: | 000.3 |  | Vedlejší a ostatní náklady - obec_neuznatelné |  |  |  |  | 21,00 | 2
Typ | Poř. číslo | Kód položky | Varianta | Název položky | MJ | Množství | Cena
[7 empty] | Jednotková | Celkem
0 | 1 | 2 | 3 | 4 | 5 | 6 | 9 | 10
SD |  | 0 |  | Všeobecné konstrukce a práce |  |  |  | 0 | 0 |  | 0 | 0
P | 1 | 02110 |  | PROSTORY PRO OBJEDNATELE - KANCELÁŘE | KPL | 0.1 | 0 | 0 | 0 | 2
PP |  |  |  | 1xBOZP + dozoři dle požadavku investora
VV |  |  |  | podílová cena 10% 0,1=0,100 [A]
P | 2 | 02210 |  | VYBAVENÍ PRO OBJEDNATELE - KANCELÁŘE | KPL | 0.1 | 0 | 0 | 0 | 2
PP |  |  |  | 1xBOZP + dozoři dle požadavku investora
VV |  |  |  | podílová cena 10% 0,1=0,100 [A]
P | 3 | 02620 |  | ZKOUŠENÍ KONSTRUKCÍ A PRACÍ NEZÁVISLOU ZKUŠEBNOU | KPL | 0.1 | 0 | 0 | 0 | 2
PP |  |  |  | zajištění všech zkoušek které bude stavební dozor požadovat
VV |  |  |  | podílová cena 10% 0,1=0,100 [A]
P | 4 | 02780 |  | POMOC PRÁCE ZŘÍZ NEBO ZAJIŠŤ ZEMNÍKY A SKLÁDKY | KPL | 0.1 | 0 | 0 | 0 | 2
PP
VV |  |  |  | podílová cena 10% 0,1=0,100 [A]
P | 5 | 02911a |  | OSTATNÍ POŽADAVKY - GEODETICKÉ ZAMĚŘENÍ | KPL | 0.1 | 0 | 0 | 0 | 2
PP |  |  |  | geodetické zaměření pro projekt RDS
VV |  |  |  | podílová cena 10% 0,1=0,100 [A]
P | 6 | 02911c |  | OSTATNÍ POŽADAVKY - GEODETICKÉ ZAMĚŘENÍ | KPL | 0.1 | 0 | 0 | 0 | 2
PP |  |  |  | veškeré vytyčovací práce
VV |  |  |  | podílová cena 10% 0,1=0,100 [A]
P | 7 | 02912R |  | OSTATNÍ POŽADAVKY - MIKROSÍŤ | KPL | 0.1 | 0 | 0 | 0 | 2
PP |  |  |  | •zřizuje se pro objekty, u kterých je pro jejich technickou nebo technologickou náročnost předepsána vysoká přesnost geodetických prací (vytyčování, apod.), •body mikrosítě se zřizují zásadně jako pilotově založené do pevného podloží, •jsou-li předepsána pouze výšková měření (např. monitoring stavebních objektů) je možné osadit měřické značky i do stávajících stabilních konstrukcí - návrh, zřízení mikrosítě
VV |  |  |  | podílová cena 10% 0,1=0,100 [A]
P | 8 | 02914R |  | OSTATNÍ POŽADAVKY - ZÁKLADNÍ VYTYČOVACÍ SÍŤ | KPL | 0.1 | 0 | 0 | 0 | 2
PP |  |  |  | síť stabilizovaných bodů tvořící základní rámec pro zavedení referenčních souřadnicových systémů (nařízení vlády č. 430/2006 Sb.), které umožňují jednoznačné polohové a výškové zajištění stavby v průběhu realizace i během jejího provozu. - návrh, zřízení
VV |  |  |  | podílová cena 10% 0,1=0,100 [A]
P | 9 | 02930a |  | OSTATNÍ POŽADAVKY - ZÁKLADNÍ KÁMEN | KPL | 0.1 | 0 | 0 | 0 | 2
PP |  |  |  | dle požadavku investora
VV |  |  |  | podílová cena 10% 0,1=0,100 [A]
P | 10 | 02930b |  | OSTATNÍ POŽADAVKY - PAMĚTNÍ DESKA | KUS | 1 | 0 | 0 | 0 | 2
PP |  |  |  | dle požadavku investora
VV |  |  |  | 1=1,000 [A]
P | 11 | 02943 |  | OSTATNÍ POŽADAVKY - VYPRACOVÁNÍ RDS | KPL | 0.1 | 0 | 0 | 0 | 2
PP |  |  |  | zahrnuje veškeré náklady spojené s objednatelem požadovanými pracemi
VV |  |  |  | podílová cena 10% 0,1=0,100 [A]
P | 12 | 02944 |  | OSTAT POŽADAVKY - DOKUMENTACE SKUTEČ PROVEDENÍ V DIGIT FORMĚ | KPL | 0.1 | 0 | 0 | 0 | 2
PP |  |  |  | zahrnuje veškeré náklady spojené s objednatelem požadovanými pracemi
VV |  |  |  | podílová cena 10% 0,1=0,100 [A]
P | 13 | 02991 |  | OSTATNÍ POŽADAVKY - INFORMAČNÍ TABULE | KUS | 2 | 0 | 0 | 0 | 2
PP |  |  |  | Identifikační tabule stavby se základními údaji o díle
VV |  |  |  | 2=2,000 [A]
P | 14 | 02992 |  | PUBLICITA - SLAVNOSTNÍ OTEVŘENÍ | KPL | 0.1 | 0 | 0 | 0 | 2
PP |  |  |  | dle požadavku investora
VV |  |  |  | podílová cena 10% 0,1=0,100 [A]
P | 15 | 03730 |  | POMOC PRÁCE ZAJIŠŤ NEBO ZŘÍZ OCHRANU INŽENÝRSKÝCH SÍTÍ | KPL | 0.1 | 0 | 0 | 0 | 2
PP |  |  |  | opatření pro ochranu případně se vyskytujících inženýrských sítí koordinace se stavbou splaškové kanalizace
VV |  |  |  | podílová cena 10% 0,1=0,100 [A]
P | 16 | 04810a |  | VYHODNOCENÍ STAVBY Z HLEDISKA JAKOSTI | KPL | 0.1 | 0 | 0 | 0 | 2
PP |  |  |  | dle požadavku investora
VV |  |  |  | podílová cena 10% 0,1=0,100 [A]
P | 17 | 04810b |  | ZÁVĚREČNÉ VYHODNOCENÍ STAVBY | KPL | 0.1 | 0 | 0 | 0 | 2
PP |  |  |  | dle požadavku investora
VV |  |  |  | podílová cena 10% 0,1=0,100 [A]

## SO 001
ASPE10 |  |  |  | Firma: Pragoprojekt a.s. | [5 empty] | 3
|  |  |  | Příloha k formuláři pro ocenění nabídky |  |  |  |  | 0 | 3
S | Stavba: | 16-433-2 |  | II/608 Nové Ouholice - Nová Ves, rekonstrukce |  |  | SO 001 | 0 | 0,00 | 2
O | Rozpočet: | SO 001 |  | Příprava území - kraj |  |  |  |  | 15,00 | 2
Typ | Poř. číslo | Kód položky | Varianta | Název položky | MJ | Množství | Cena |  | 21,00 | 2
[7 empty] | Jednotková | Celkem
0 | 1 | 2 | 3 | 4 | 5 | 6 | 9 | 10
SD |  | 0 |  | Všeobecné konstrukce a práce |  |  |  | 0 | 0 |  | 0 | 0
P | 1 | 014101 | B | POPLATKY ZA SKLÁDKU - kamenivo | M3 | 5515 | 0 | 0 | 0 | 2
PP
VV |  |  |  | 5515=5 515,000 [A] dle položky 113328.SKL
P | 2 | 014101 | C | POPLATKY ZA SKLÁDKU - prostý beton, cihla | M3 | 39.342 | 0 | 0 | 0 | 2
PP
VV |  |  |  | 4=4,000 [A] dle položky 113158.SKL 77*0,25=19,250 [B] dle položky 11328.SKL 34*0,238=8,092 [C] dle položky 966358.SKL 8=8,000 [D] dle položky 966158.SKL Celkem: A+B+C+D=39,342 [E]
P | 3 | 014101 | F | POPLATKY ZA SKLÁDKU - nebezpečný odpad s obsahem dehtu | M3 | 1069 | 0 | 0 | 0 | 2
PP
VV |  |  |  | 1069=1 069,000 [A] dle pol.113728.NEB
P | 4 | 014101 | H | POPLATKY ZA SKLÁDKU - bioodpad | M3 | 264 | 0 | 0 | 0 | 2
PP
VV |  |  |  | 1760*0,15=264,000 [A] dle položky 11130.KOM
SD |  | 1 |  | Zemní práce |  |  |  | 0 | 0 |  | 0 | 0
P | 5 | 111207 |  | ODSTRANĚNÍ KŘOVIN S ODVOZEM DO 16KM | M2 | 1017 | 0 | 0 | 0 | 2
PP |  |  |  | štěpkování, odvoz a uložení na skládku KSÚS
VV |  |  |  | 1017=1 017,000 [A]
P | 6 | 11130 | KOM | SEJMUTÍ DRNU | M2 | 1760 | 0 | 0 | 0 | 2
PP |  |  |  | odvoz a uložení do kompostárny
VV |  |  |  | Sejmutí drnu v tl. 0,15 m 1760=1 760,000 [A]
P | 7 | 112017 |  | KÁCENÍ STROMŮ D KMENE DO 0,5M S ODSTRANĚNÍM PAŘEZŮ, ODVOZ DO 16KM | KUS | 14 | 0 | 0 | 0 | 2
PP |  |  |  | odvoz a uložení na skládku KSÚS
VV |  |  |  | 14=14,000 [A]
P | 8 | 113158 | SKL | ODSTRANĚNÍ KRYTU ZPEVNĚNÝCH PLOCH Z BETONU, ODVOZ DO 20KM | M3 | 4 | 0 | 0 | 0 | 2
PP |  |  |  | odvoz a uložení na skládku
VV |  |  |  | 4=4,000 [A]
P | 9 | 113177 |  | ODSTRAN KRYTU ZPEVNĚNÝCH PLOCH Z DLAŽEB KOSTEK, ODVOZ DO 16KM | M3 | 36.64 | 0 | 0 | 0 | 2
PP |  |  |  | odvoz a uložení na skládku KSÚS
VV |  |  |  | 229*0,16=36,640 [A]
P | 10 | 11328 | SKL | ODSTRANĚNÍ PŘÍKOPŮ, ŽLABŮ A RIGOLŮ Z PŘÍKOPOVÝCH TVÁRNIC | M2 | 77 | 0 | 0 | 0 | 2
PP |  |  |  | odvoz a uložení na skládku
VV |  |  |  | 77*1=77,000 [A]
P | 11 | 113328 | SKL | ODSTRAN PODKL ZPEVNĚNÝCH PLOCH Z KAMENIVA NESTMEL, ODVOZ DO 20KM | M3 | 5515 | 0 | 0 | 0 | 2
PP |  |  |  | odvoz a uložení na skládku
VV |  |  |  | 5515=5 515,000 [A]
P | 12 | 113727 |  | FRÉZOVÁNÍ ZPEVNĚNÝCH PLOCH ASFALTOVÝCH, ODVOZ DO 16KM | M3 | 4274 | 0 | 0 | 0 | 2
PP |  |  |  | odvoz a uložení na skládku KSÚS
VV
P | 13 | 113728 | NEB | FRÉZOVÁNÍ ZPEVNĚNÝCH PLOCH ASFALTOVÝCH, ODVOZ DO 20KM | M3 | 1069 | 0 | 0 | 0 | 2
PP |  |  |  | odvoz a uložení na skládku
VV
P | 14 | 11372B | NEB | FRÉZOVÁNÍ ZPEVNĚNÝCH PLOCH ASFALTOVÝCH - DOPRAVA | tkm | 82099.2 | 0 | 0 | 0 | 2
PP |  |  |  | příplatek za odvoz na skládku
VV |  |  |  | příplatek k odvozu na skládku za dalších 30km 1069*2,56*30=82 099,200 [A] k pol.113728.NEB
SD |  | 9 |  | Ostatní konstrukce a práce |  |  |  | 0 | 0 |  | 0 | 0
P | 15 | 9111A3 |  | ZÁBRADLÍ SILNIČNÍ - DEMONTÁŽ S PŘESUNEM | M | 8 | 0 | 0 | 0 | 2
PP |  |  |  | včetně odvozu a likvidace dle požadavku investora
VV |  |  |  | 8=8,000 [A]
P | 16 | 9113C3 |  | SVODIDLO OCEL SILNIČ - DEMONTÁŽ S PŘESUNEM | M | 87 | 0 | 0 | 0 | 2
PP |  |  |  | odvoz a uložení na skládku KSÚS
VV |  |  |  | 87=87,000 [A]
P | 17 | 912283 |  | SMĚROVÉ SLOUPKY - DEMONTÁŽ A ODVOZ | KUS | 5 | 0 | 0 | 0 | 2
PP |  |  |  | včetně odvozu a likvidace dle požadavku investora
VV |  |  |  | 5=5,000 [A]
P | 18 | 914913R |  | ODSTRANĚNÍ VÝSTRAŽNÝCH OCEL. SLOUPKŮ | KUS | 21 | 0 | 0 | 0 | 2
PP |  |  |  | včetně odvozu a likvidace dle požadavku investora
VV |  |  |  | 21=21,000 [A]
P | 19 | 966158 | SKL | BOURÁNÍ KONSTRUKCÍ Z PROST BETONU S ODVOZEM DO 20KM | M3 | 8 | 0 | 0 | 0 | 2
PP |  |  |  | odvoz a uložení na skládku
VV |  |  |  | Vybourání čel trubních propustků 4 ks * 2(m3/ks) =8,000 [A]
P | 20 | 966358 | SKL | BOURÁNÍ PROPUSTŮ | M | 34 | 0 | 0 | 0 | 2
PP |  |  |  | odvoz a uložení na skládku
VV |  |  |  | 34=34,000 [A]
P | 21 | 966841R |  | ODSTRANĚNÍ OPLOCENÍ DŘEVĚNÉHO PLAŇKOVÉHO S KOV. SLOUPKY A BET. PODEZDÍVKOU | M | 18 | 0 | 0 | 0 | 2
PP |  |  |  | (podezdívka - odvoz na skládku vč. uložení a poplatku; sloupky - 5 ks - kovový šrot; plotová pole budou snesena a po dokončení chodníku budou v rámci SO 701 umístěna na novou podezdívku)
VV |  |  |  | 18=18,000 [A]
P | 22 | 966842R |  | ODSTRANĚNÍ OCHRANNÝCH PLŮTKŮ (LAMINÁT, PŘÍP. DESKY) | M | 154 | 0 | 0 | 0 | 2
PP |  |  |  | včetně odvozu a likvidace dle požadavku investora
VV |  |  |  | 154=154,000 [A]

## SO 002_002.1
ASPE10 |  |  |  | Firma: Pragoprojekt a.s. | [5 empty] | 3
|  |  |  | Příloha k formuláři pro ocenění nabídky |  |  |  |  | 0 | 3
S | Stavba: | 16-433-2 |  | II/608 Nové Ouholice - Nová Ves, rekonstrukce |  |  | 002.1 | 0 | 0,00 | 2
O | Objekt: | SO 002 |  | Příprava území - obec |  |  |  |  | 15,00 | 2
O1 | Rozpočet: | 002.1 |  | Příprava území - obec_neuznatelné dle SFDI |  |  |  |  | 21,00 | 2
Typ | Poř. číslo | Kód položky | Varianta | Název položky | MJ | Množství | Cena
[7 empty] | Jednotková | Celkem
0 | 1 | 2 | 3 | 4 | 5 | 6 | 9 | 10
SD |  | 0 |  | Všeobecné konstrukce a práce |  |  |  | 0 | 0 |  | 0 | 0
P | 1 | 014101 | C | POPLATKY ZA SKLÁDKU - prostý beton, cihla | M3 | 172.684 | 0 | 0 | 0 | 2
PP
VV |  |  |  | 25=25,000 [A] dle pol.113158.SKL 389*1*0,25=97,250 [B] dle pol.11328.SKL 17*0,4*0,4=2,720 [C] dle pol.96656.SKL 128*0,238=30,464 [D] dle pol.966358.SKL 3,3=3,300 [E] dle pol.113188.SKL 112*0,15*0,25=4,200 [F] dle pol.11352.SKL 9=9,000 [G] dle pol.113168.SKL 0,75=0,750 [H] dle pol.966148.SKL Celkem: A+B+C+D+E+F+G+H=172,684 [I]
P | 2 | 014101 | E | POPLATKY ZA SKLÁDKU - asfaltové směsi bez obsahu dehtu | M3 | 81 | 0 | 0 | 0 | 2
PP
VV |  |  |  | 81=81,000 [A] dle pol.113138.SKL
P | 3 | 014101 | F | POPLATKY ZA SKLÁDKU - nebezpečný odpad s obsahem dehtu | M3 | 20 | 0 | 0 | 0 | 2
PP
VV |  |  |  | 20=20,000 [A] dle pol.113138.NEB
P | 4 | 014101 | H | POPLATKY ZA SKLÁDKU - bioodpad | M3 | 646.05 | 0 | 0 | 0 | 2
PP
VV |  |  |  | 4307*0,15=646,050 [A] dle pol.11130.KOM
SD |  | 1 |  | Zemní práce |  |  |  | 0 | 0 |  | 0 | 0
P | 5 | 111208 |  | ODSTRANĚNÍ KŘOVIN S ODVOZEM DO 20KM | M2 | 549 | 0 | 0 | 0 | 2
PP |  |  |  | včetně odvozu a likvidace
VV |  |  |  | Kácení souvislého porostu (prům. do 10 cm) 549=549,000 [A]
P | 6 | 11130 | KOM | SEJMUTÍ DRNU | M2 | 4307 | 0 | 0 | 0 | 2
PP |  |  |  | odvoz a uložení do kompostárny
VV |  |  |  | Sejmutí drnu v tl. 0,15 m 4307=4 307,000 [A]
P | 7 | 112018 |  | KÁCENÍ STROMŮ D KMENE DO 0,5M S ODSTRANĚNÍM PAŘEZŮ, ODVOZ DO 20KM | KUS | 25 | 0 | 0 | 0 | 2
PP |  |  |  | včetně odvozu a likvidace dle požadavku investora
VV
P | 8 | 112028 |  | KÁCENÍ STROMŮ D KMENE DO 0,9M S ODSTRANĚNÍM PAŘEZŮ, ODVOZ DO 20KM | KUS | 1 | 0 | 0 | 0 | 2
PP |  |  |  | včetně odvozu a likvidace dle požadavku investora
VV
P | 9 | 11242 |  | ÚPRAVA STROMŮ D DO 0,9M ŘEZEM VĚTVÍ | KUS | 11 | 0 | 0 | 0 | 2
PP |  |  |  | včetně odvozu a likvidace
VV
P | 10 | 113138 | NEB | ODSTRANĚNÍ KRYTU ZPEVNĚNÝCH PLOCH S ASFALT POJIVEM, ODVOZ DO 20KM | M3 | 20 | 0 | 0 | 0 | 2
PP |  |  |  | odvoz a uložení na skládku
VV
P | 11 | 113138 | SKL | ODSTRANĚNÍ KRYTU ZPEVNĚNÝCH PLOCH S ASFALT POJIVEM, ODVOZ DO 20KM | M3 | 81 | 0 | 0 | 0 | 2
PP |  |  |  | odvoz a uložení na skládku
VV
P | 12 | 11313B | NEB | ODSTRANĚNÍ KRYTU ZPEVNĚNÝCH PLOCH S ASFALTOVÝM POJIVEM - DOPRAVA | tkm | 1536 | 0 | 0 | 0 | 2
PP |  |  |  | příplatek za odvoz na skládku
VV |  |  |  | příplatek k odvozu na skládku za dalších 30km 20*2,56*30=1 536,000 [A] k pol.113138.NEB
P | 13 | 113158 | SKL | ODSTRANĚNÍ KRYTU ZPEVNĚNÝCH PLOCH Z BETONU, ODVOZ DO 20KM | M3 | 25 | 0 | 0 | 0 | 2
PP |  |  |  | odvoz a uložení na skládku
VV |  |  |  | Odstranění beton. ploch (tl. 0,1 m) 25=25,000 [A]
P | 14 | 113168 | SKL | ODSTRANĚNÍ KRYTU ZPEVNĚNÝCH PLOCH ZE SILNIČNÍCH DÍLCŮ, ODVOZ DO 20KM | M3 | 9 | 0 | 0 | 0 | 2
PP |  |  |  | odvoz a uložení na skládku
VV |  |  |  | 45*0,2=9,000 [A]
P | 15 | 113178 |  | ODSTRAN KRYTU ZPEVNĚNÝCH PLOCH Z DLAŽEB KOSTEK, ODVOZ DO 20KM | M3 | 32.32 | 0 | 0 | 0 | 2
PP |  |  |  | včetně odvozu a likvidace dle požadavku investora
VV |  |  |  | 202*0,16=32,320 [A]
P | 16 | 113188 | SKL | ODSTRANĚNÍ KRYTU ZPEVNĚNÝCH PLOCH Z DLAŽDIC, ODVOZ DO 20KM | M3 | 3.3 | 0 | 0 | 0 | 2
PP |  |  |  | odvoz a uložení na skládku
VV |  |  |  | dlaždice + zámková 55*0,06=3,300 [A]
P | 17 | 11328 | SKL | ODSTRANĚNÍ PŘÍKOPŮ, ŽLABŮ A RIGOLŮ Z PŘÍKOPOVÝCH TVÁRNIC | M2 | 389 | 0 | 0 | 0 | 2
PP |  |  |  | odvoz a uložení na skládku
VV |  |  |  | 389*1=389,000 [A]
P | 18 | 11352 | SKL | ODSTRANĚNÍ CHODNÍKOVÝCH A SILNIČNÍCH OBRUBNÍKŮ BETONOVÝCH | M | 112 | 0 | 0 | 0 | 2
PP |  |  |  | odvoz a uložení na skládku
VV
SD |  | 8 |  | Potrubí |  |  |  | 0 | 0 |  | 0 | 0
P | 19 | 89922R |  | ODSTRANĚNÍ MŘÍŽÍ | M2 | 3 | 0 | 0 | 0 | 2
PP |  |  |  | včetně odvozu a likvidace dle požadavku investora
VV |  |  |  | Odstranění mříže (zakrytí příkop. tvárnic) 3=3,000 [A]
SD |  | 9 |  | Ostatní konstrukce a práce |  |  |  | 0 | 0 |  | 0 | 0
P | 20 | 9111A3 |  | ZÁBRADLÍ SILNIČNÍ - DEMONTÁŽ S PŘESUNEM | M | 4 | 0 | 0 | 0 | 2
PP |  |  |  | včetně odvozu a likvidace dle požadavku investora
VV
P | 21 | 9113C3 |  | SVODIDLO OCEL SILNIČ - DEMONTÁŽ S PŘESUNEM | M | 109 | 0 | 0 | 0 | 2
PP |  |  |  | včetně odvozu a likvidace dle požadavku investora
VV
P | 22 | 966148 | SKL | BOURÁNÍ KONSTRUKCÍ Z CIHEL A TVÁRNIC S ODVOZEM DO 20KM | M3 | 0.75 | 0 | 0 | 0 | 2
PP |  |  |  | odvoz a uložení na skládku
VV |  |  |  | Odstranění cihelného elektrosloupku 1*0,5*1,5=0,750 [A]
P | 23 | 966358 | SKL | BOURÁNÍ PROPUSTŮ | M | 128 | 0 | 0 | 0 | 2
PP |  |  |  | odvoz a uložení na skládku
VV
P | 24 | 96656 | SKL | ODSTRANĚNÍ ŽLABŮ Z DÍLCŮ (VČET ŠTĚRBINOVÝCH) | M | 17 | 0 | 0 | 0 | 2
PP |  |  |  | odvoz a uložení na skládku
VV
P | 25 | 966842 |  | ODSTRANĚNÍ OPLOCENÍ Z DRÁT PLETIVA | M | 264 | 0 | 0 | 0 | 2
PP |  |  |  | včetně odvozu a likvidace dle požadavku investora
VV |  |  |  | Odstranění drátěného oplocení s ocel. sloupky, odstranění ochr. plůtků 264=264,000 [A]

## SO 101
ASPE10 |  |  |  | Firma: Pragoprojekt a.s. | [5 empty] | 3
|  |  |  | Příloha k formuláři pro ocenění nabídky |  |  |  |  | 0 | 3
S | Stavba: | 16-433-2 |  | II/608 Nové Ouholice - Nová Ves, rekonstrukce |  |  | SO 101 | 0 | 0,00 | 2
O | Rozpočet: | SO 101 |  | Silnice II/608 |  |  |  |  | 15,00 | 2
Typ | Poř. číslo | Kód položky | Varianta | Název položky | MJ | Množství | Cena |  | 21,00 | 2
[7 empty] | Jednotková | Celkem
0 | 1 | 2 | 3 | 4 | 5 | 6 | 9 | 10
SD |  | 0 |  | Všeobecné konstrukce a práce |  |  |  | 0 | 0 |  | 0 | 0
P | 1 | 014101 | A | POPLATKY ZA SKLÁDKU - zemina | M3 | 21221.385 | 0 | 0 | 0 | 2
PP
VV |  |  |  | 21120,010=21 120,010 [A] dle pol.123738.SKL 26*0,25=6,500 [B] dle pol.12931.SKL 94,875=94,875 [C] dle pol.132738.SKL Celkem: A+B+C=21 221,385 [D]
P | 2 | 014101 | B | POPLATKY ZA SKLÁDKU - kamenivo, kámen | M3 | 17.888 | 0 | 0 | 0 | 2
PP
VV |  |  |  | 17,888=17,888 [A] dle pol.967138.SKL
P | 3 | 014101 | C | POPLATKY ZA SKLÁDKU - prostý beton, cihla, směs | M3 | 488.219 | 0 | 0 | 0 | 2
PP
VV |  |  |  | 404,800=404,800 [A] dle pol.113348.SKL 69,863=69,863 [C] dle pol.967148.SKL 13,556=13,556 [B] dle pol.967158.SKL Celkem: A+C+B=488,219 [D]
P | 4 | 014211 |  | POPLATKY ZA ZEMNÍK - ORNICE | M3 | 1097.898 | 0 | 0 | 0 | 2
PP
VV |  |  |  | 901,488+196,410=1 097,898 [A]
SD |  | 1 |  | Zemní práce |  |  |  | 0 | 0 |  | 0 | 0
P | 5 | 113348 | SKL | ODSTRAN PODKL ZPEVNĚNÝCH PLOCH S CEM POJIVEM, ODVOZ DO 20KM | M3 | 404.8 | 0 | 0 | 0 | 2
PP |  |  |  | odvoz a uložení na skládku
VV |  |  |  | VYBOURÁNÍ STÁVAJÍCÍHO KSC PLOCHA OMĚŘENÁ ZE SITUACE*TLOUŠŤKA VRSTVY Z DIAGNOSTIKY 1580*0,09+2626*0,1=404,800 [A]
P | 6 | 113763 |  | FRÉZOVÁNÍ DRÁŽKY PRŮŘEZU DO 300MM2 V ASFALTOVÉ VOZOVCE | M | 7293 | 0 | 0 | 0 | 2
PP |  |  |  | FRÉZOVÁNÍ DRÁŽKY 20X12 V ASFALTOVÉ VOZOVCE PRO ASFALTOVOU ZÁLIVKU
VV |  |  |  | OMĚŘENO ZE SITUACE 2246+1826+40+19+25+40+50+22+396+47+26+2266+20+1+15+19+62+13+16+24+31+34+14+20+21=7 293,000 [A]
P | 7 | 123738 | SKL | ODKOP PRO SPOD STAVBU SILNIC A ŽELEZNIC TŘ. I, ODVOZ DO 20KM | M3 | 21120.01 | 0 | 0 | 0 | 2
PP |  |  |  | odvoz na skládku
VV |  |  |  | PLOCHA Z ŘEZU*DÉLKA 4,1*92+5,41*62+4,91*134+3,5*77+3,9*90+6,6*30+3,6*237+6*42+5*179+4,5*110+2,85*110+5*232+3,6*59+5,5*28+6,4*69+4,1*135+2,8*79+3,25*53+6,6*84+5,1*330+4,55*46+3,2*57+6*34+5,5*91+4,7*32+3,5*54+6,25*120+3,2*59+4,6*31+5,8*26+5,2*120+3,6*46+6,2*52+5*239+4,9*115+3,85*275+4,05*63+7,1*108+4,5*136+4,6*67+3,7*66+4,5*39+5,3*96+3,3*32+3,2*147+3,6*72+3,5*34=20 572,010 [A] VÝKOP STÁVAJÍCÍHO PODLOŽÍ V KM 0,72 - 0,76 V TL. 1,0 M PLOCHA Z ŘEZU*DÉLKA ÚSEKU 7,5*40+6,2*40=548,000 [B] Celkem: A+B=21 120,010 [C]
P | 8 | 125738 | OR | VYKOPÁVKY ZE ZEMNÍKŮ A SKLÁDEK TŘ. I, ODVOZ DO 20KM | M3 | 1097.898 | 0 | 0 | 0 | 2
PP |  |  |  | naložení a dovoz ornice pro rozprostření
VV |  |  |  | 901,488+196,410=1 097,898 [A]
P | 9 | 12931 | SKL | ČIŠTĚNÍ PŘÍKOPŮ OD NÁNOSU DO 0,25M3/M | M | 26 | 0 | 0 | 0 | 2
PP |  |  |  | odvoz a uložení na skládku
VV |  |  |  | PROČIŠTĚNÍ V MÍSTECH VYÚSTĚNÍ KANALIZACE 11+15=26,000 [A]
P | 10 | 129958 |  | ČIŠTĚNÍ POTRUBÍ DN DO 600MM | M | 11.5 | 0 | 0 | 0 | 2
PP |  |  |  | včetně likvidace vzniklého odpadu
VV |  |  |  | PROČIŠTĚNÍ STÁVAJÍCÍCH PROPUSTKŮ 11,5=11,500 [A]
P | 11 | 132738 | SKL | HLOUBENÍ RÝH ŠÍŘ DO 2M PAŽ I NEPAŽ TŘ. I, ODVOZ DO 20KM | M3 | 94.875 | 0 | 0 | 0 | 2
PP |  |  |  | odvoz na skládku
VV |  |  |  | PROPUSTEK KM 0,735 PLOCHA Z ŘEZU*DÉLKA VÝKOPU 8,25*11,5=94,875 [A]
P | 12 | 17120 | SKL | ULOŽENÍ SYPANINY DO NÁSYPŮ A NA SKLÁDKY BEZ ZHUTNĚNÍ | M3 | 21214.885 | 0 | 0 | 0 | 2
PP |  |  |  | uložení na skládku
VV |  |  |  | 21120,010=21 120,010 [A] dle pol.123738.SKL 94,875=94,875 [B] dle pol.132738.SKL Celkem: A+B=21 214,885 [C]
P | 13 | 17180 |  | ULOŽENÍ SYPANINY DO NÁSYPŮ Z NAKUPOVANÝCH MATERIÁLŮ | M3 | 2208.93 | 0 | 0 | 0 | 2
PP
VV |  |  |  | PLOCHA Z ŘEZU*DÉLKA 1,17*62+1,64*134+7,5*42+0,05*69+0,01*135+0,15*79+0,85*53+2*91+1,3*32+0,6*59+1*31+9,6*52+0,81*275+0,9*63+3*96+0,12*147+1,8*72+1,06*34=2 208,930 [A]
P | 14 | 17180 | AZ | ULOŽENÍ SYPANINY DO NÁSYPŮ Z NAKUPOVANÝCH MATERIÁLŮ | M3 | 10638.45 | 0 | 0 | 0 | 2
PP |  |  |  | AKTIVNÍ ZÓNA, TL. 0,5M
VV |  |  |  | ÚSEK KM 0,0-1,2 HLAVNÍ TRASA VČETNĚ SJEZDŮ MIMO AUTOBUSOVÝ ZÁLIV PLOCHA ŠTĚRKODRTĚ* TLOUŠŤKA AZ (2516+170+1477+2494+17,5+28+176+1478,5+56,5+202+6,6+9,1+12,5+12,5+19+35+15+5,5)*1,15*0,5+46*0,5+66*0,5+22*0,5+180*0,5+56*0,5+72*0,5+306*0,5+858*0,5=5 823,153 [A] VOZOVKOVÉ VRSTVY - AUTOBUSOVÝ ZÁLIV PLOCHA ŠTĚRKODRTĚ* TLOUŠŤKA AZ, AUTOBUSOVÝ ZÁLIV 83*1,1*0,5+114*1,1*0,5=108,350 [B] ÚSEK KM 1,2-KÚ VOZOVKOVÉ VRSTVY HLAVNÍ TRASA VČETNĚ SJEZDŮ PLOCHA ŠTĚRKODRTĚ* TLOUŠŤKA AZ (3660+166+3663+45+69+17+40+44+36+19+12)*1,15*0,5+208*0,5+95*0,5+120*0,5+26*0,5 VOZOVKOVÉ VRSTVY - AUTOBUSOVÝ ZÁLIV PLOCHA ŠTĚRKODRTĚ* TLOUŠŤKA AZ, AUTOBUSOVÝ ZÁLIV 68*1,1*0,5=4 687,947 [C] VOZOVKOVÉ VRSTVY - PODÉLNÉ STÁNÍ PRO OA PLOCHA ŠTĚRKODRTĚ* TLOUŠŤKA AZ, PODÉLNÉ STÁNÍ PRO OA 38*0,5=19,000 [D] Celkem: A+B+C+D=10 638,450 [E]
P | 15 | 17380 |  | ZEMNÍ KRAJNICE A DOSYPÁVKY Z NAKUPOVANÝCH MATERIÁLŮ | M3 | 1110.756 | 0 | 0 | 0 | 2
PP |  |  |  | DOSYPÁVKA KRAJNICE, MATERIÁL MIN. PODMÍNEČNĚ VHODNÝ
VV |  |  |  | PLOCHA Z ŘEZU*DÉLKA 0,15*92+0,41*62+0,17*50+0,1*85+0,055*77+0,23*90+0,035*30+0,052*237+1,24*42+0,17*48+0,06*151+0,34*94+0,06*127+0,35*101+0,06*132+0,05*86+0,23*69+0,052*135+0,23*42+0,03*20+0,37*18+0,02*22+0,05*32+0,06*104+0,35*84+0,06*226+0,3*46+0,06*57+0,7*34+0,053*175+0,94*120+0,05*59+0,3*31+0,3*192+0,35*52+0,38*162+0,06*39+0,05*106+0,05*167+0,05*171+0,42*108+0,05*136+0,47*42+0,22*20+0,1*21+0,053*26+0,52*39+0,4*75+0,05*53+0,14*147+0,05*71+0,06*36+0,06*5,5+0,4*11+0,4*14,5+0,06*4+0,06*4,4+0,06*4,5+0,06*9+0,4*9,5+0,4*36+0,4*12,5+0,4*12,5+0,4*9+0,4*10,6+0,4*12+0,06*9+0,06*10+0,06*16+0,06*15+0,053*30+0,06*23+0,06*12+0,42*90+0,03*30+0,2*110+0,3*59+0,4*69+0,2*57+0,22*54+0,25*108+0,19*67+0,3*147=1 110,756 [A]
P | 16 | 17481 |  | ZÁSYP JAM A RÝH Z NAKUPOVANÝCH MATERIÁLŮ | M3 | 59.8 | 0 | 0 | 0 | 2
PP
VV |  |  |  | PROPUSTEK KM 0,735 PLOCHA Z ŘEZU*DÉLKA 5,2*11,5=59,800 [A]
P | 17 | 18110 |  | ÚPRAVA PLÁNĚ SE ZHUTNĚNÍM V HORNINĚ TŘ. I | M2 | 21324.08 | 0 | 0 | 0 | 2
PP
VV |  |  |  | ÚSEK KM 0,0-1,2 HLAVNÍ TRASA VČETNĚ SJEZDŮ MIMO AUTOBUSOVÝ ZÁLIV (2516+170+1477+2494+17,5+28+176+1478,5+56,5+202+6,6+9,1+12,5+12,5+19+35)*1,15+46+66+22+180+56+72+306+858=11 622,730 [A] VOZOVKOVÉ VRSTVY - AUTOBUSOVÝ ZÁLIV 83*1,1+114*1,1=216,700 [B] ÚSEK KM 1,2-KÚ VOZOVKOVÉ VRSTVY HLAVNÍ TRASA VČETNĚ SJEZDŮ (3660+166+3663+45+69+17+40+44+36+19)*1,15+208+95+120+26=9 371,850 [C] VOZOVKOVÉ VRSTVY - AUTOBUSOVÝ ZÁLIV 68*1,1=74,800 [D] VOZOVKOVÉ VRSTVY - PODÉLNÉ STÁNÍ PRO OA 38=38,000 [E] Celkem: A+B+C+D+E=21 324,080 [F]
P | 18 | 18220 |  | ROZPROSTŘENÍ ORNICE VE SVAHU | M3 | 901.488 | 0 | 0 | 0 | 2
PP |  |  |  | OHUMUSOVÁNÍ VE SVAHU, TL. 0,2M
VV |  |  |  | PLOCHA OMĚŘENÁ ZE SITUACE*KOEFICIENT SKLONU*TL.OHUMUSOVÁNÍ (14+82+31,5+3,5+72+284+180+27+452+361,5+81+76,5+127+28+28,5+126+25+5,5+165+96+587+70,5+28+38+3+5+158+32+13+20+24+9+3+28+40+25,5+11,5+10,5+30+13,5+7,5+2+146+109,5+13+5+68+47+49+13+8+14,5+3,5+0,5+1,5+8+4,5+5+14,5+40+49)*1,12*0,2=901,488 [A]
P | 19 | 18230 |  | ROZPROSTŘENÍ ORNICE V ROVINĚ | M3 | 196.41 | 0 | 0 | 0 | 2
PP |  |  |  | OHUMUSOVÁNÍ V ROVINĚ, TL. 0,2M
VV |  |  |  | PLOCHA OMĚŘENÁ ZE SITUACE*TL.OHUMUSOVÁNÍ;OHUMUSOVÁNÍ PRO ZELENÉ PÁSY MEZI KOM.A CHODNÍKEM (2,8+11,9+19,6+7,8+16,8+12,2+8,7+29,1+14,7+26+39,3+7,4+75+17,5+74+54,7+11,7+58,9+1,9+38,1+71,3+8+14,4+49,2+24,2+8+10,15+41,2+57+17,5+18,5+97,5+10+7+20)*0,2=196,410 [A]
SD |  | 2 |  | Základy |  |  |  | 0 | 0 |  | 0 | 0
P | 20 | 21263 |  | TRATIVODY KOMPLET Z TRUB Z PLAST HMOT DN DO 150MM | M | 3096.5 | 0 | 0 | 0 | 2
PP |  |  |  | DRENÁŽ DN 150 HDPE, SN 8, ŠP LOŽE TL. 0,1 M, PŘI SKLONU<1% LOŽE Z PODKLADNÍHO BETONU C8/10; OBSYP HK 8/32,F2, ZÁSYP HK 22/32 F2
VV |  |  |  | OMĚŘENO ZE SITUACE 513+151+127+654+31+226+59+175+71+724,5+59,5+305,5=3 096,500 [A]
P | 21 | 21450 |  | SANAČNÍ VRSTVY Z KAMENIVA | M3 | 548 | 0 | 0 | 0 | 2
PP |  |  |  | NÁSYP Z KAMENITÉ SYPANINY VÝŠKY 1,0 M Z KAMENIVA MAX. ZRNO 250 MM
VV |  |  |  | VÝMĚNA PODLOŽÍ NÁSYPU V KM 0,72 - 0,76 V TL. 1,0 M KAMENITOU SYPANINOU PLOCHA Z ŘEZU*DÉLKA ÚSEKU 7,5*40+6,2*40=548,000 [A]
P | 22 | 21461 |  | SEPARAČNÍ GEOTEXTILIE | M2 | 760 | 0 | 0 | 0 | 2
PP |  |  |  | SEPARAČNĚ - VÝZTUŽNÁ GEOTEXTILIE, MIN. PEVNOST 100 kN/m, ODOLNOST PROTI PROTLAČENÍ CBR>3kN, ODOLNOST PROTI PROTRŽENÍ<10 MM,MAX PRŮTAŽNOST 15%
VV |  |  |  | pro oddělení kamenité sypaniny, km 0,72-0,76 délka z řezu*délka úseku 10*40+9*40=760,000 [A]
P | 23 | 289971 |  | OPLÁŠTĚNÍ (ZPEVNĚNÍ) Z GEOTEXTILIE | M2 | 7741.25 | 0 | 0 | 0 | 2
PP |  |  |  | FILTRAČNĚ SEPARAČNÍ NETKANÁ GEOTEXTILIE
VV |  |  |  | DÉLKA GEOTEXTILIE PRO OBALENÍ TRATIVODU Z ŘEZU*DÉLKA TRATIVODŮ; GEOTEXTILIE PRO TRATIVODY 2,5*(513+151+127+654+31+226+59+175+71+724,5+59,5+305,5)=7 741,250 [A]
P | 24 | 289972 |  | OPLÁŠTĚNÍ (ZPEVNĚNÍ) Z GEOMŘÍŽOVIN | M2 | 640 | 0 | 0 | 0 | 2
PP |  |  |  | VÝZTUŽNÁ GEOMŘÍŽ MIN. PEVNOST 80/80 kN/m
VV |  |  |  | pro oddělení kamenité sypaniny a násypu, km 0,72-0,76 délka z řezu*délka úseku 9*40+7*40=640,000 [A]
SD |  | 4 |  | Vodorovné konstrukce |  |  |  | 0 | 0 |  | 0 | 0
P | 25 | 451312 |  | PODKLADNÍ A VÝPLŇOVÉ VRSTVY Z PROSTÉHO BETONU C12/15 | M3 | 6.006 | 0 | 0 | 0 | 2
PP |  |  |  | PODKLADNÍ BETON TL. 0,10 M, BETON C12/15-X0
VV |  |  |  | PROPUSTEK KM 0,735 PLOCHA Z ŘEZU B-B'*DÉLKA PROPUSTKU 0,26*23,1=6,006 [A]
P | 26 | 45157 | 01 | PODKLADNÍ A VÝPLŇOVÉ VRSTVY Z KAMENIVA TĚŽENÉHO | M3 | 32.648 | 0 | 0 | 0 | 2
PP |  |  |  | štěrkopísek fr. 8/16
VV |  |  |  | štěrkopísek fr. 8/16 tl. 0,1 m pod VEGETAČNÍ TVÁRNICE TL. 0,2 M (76+39+66+46+35+18,5+11)*1,12*0,1=32,648 [A]
P | 27 | 45157 | 02 | PODKLADNÍ A VÝPLŇOVÉ VRSTVY Z KAMENIVA TĚŽENÉHO | M3 | 7 | 0 | 0 | 0 | 2
PP |  |  |  | LOŽE ZE ŠP FR. 0-22 GN, TL. 0,10 M
VV |  |  |  | PROPUSTEK KM 0,735 PLOCHA Z ŘEZU B-B'*DÉLKA PROPUSTKU+PLOCHA OMĚŘENÁ ZE SITUACE* KOEFICIENT SKLONU* TLOUŠŤKA 0,24*23,1+(6+7)*1,12*0,1=7,000 [A]
P | 28 | 465512 |  | DLAŽBY Z LOMOVÉHO KAMENE NA MC | M3 | 4.368 | 0 | 0 | 0 | 2
PP |  |  |  | ODLÁŽDĚNÍ ROURY A PŘÍKOPU Z LOMOVÉHO KAMENE TL. 0,2 M DO BETONOVÉHO LOŽE TL. 0,1 M C20/25n-XF3, VYSPÁROVÁNO MC25-XF4
VV |  |  |  | PROPUSTEK KM 0,735 PLOCHA OMĚŘENÁ ZE SITUACE* KOEFICIENT SKLONU* TLOUŠŤKA (6+7)*1,12*0,3=4,368 [A]
P | 29 | 466921R |  | DLAŽBY VEGETAČNÍ | M2 | 326.48 | 0 | 0 | 0 | 2
PP |  |  |  | VEGETAČNÍ TVÁRNICE TL. 0,2 M
VV |  |  |  | PREFABRIKÁTY PRO OCHRANU TĚLESA NÁSYPU PROTI Q100 V KM 0,72-0,76 PLOCHA OMĚŘENÁ ZE SITUACE*KOEFICIENT SKLONU (76+39+66)*1,12=202,720 [A] PREFABRIKÁTY PRO OCHRANU TĚLESA PRUDKÉHO NÁSYPU (46+35+18,5+11)*1,12=123,760 [B] Celkem: A+B=326,480 [C]
P | 30 | 46731 |  | STUPNĚ A PRAHY VODNÍCH KORYT Z PROSTÉHO BETONU | M3 | 0.804 | 0 | 0 | 0 | 2
PP |  |  |  | BETONOVÝ PRÁH 0,3x0,8
VV |  |  |  | PROPUSTEK KM 0,735 0,3*0,8*0,86+0,3*0,8*0,82+0,3*0,8*0,88+0,3*0,8*0,79=0,804 [A]
SD |  | 5 |  | Komunikace |  |  |  | 0 | 0 |  | 0 | 0
P | 31 | 561431 |  | KAMENIVO ZPEVNĚNÉ CEMENTEM TŘ. I TL. DO 150MM | M2 | 265 | 0 | 0 | 0 | 2
PP |  |  |  | VRSTVA ZE SMĚSI STABILIZOVANÉ CEMENTEM SC 0/32, C8/10, TL. 130 MM
VV |  |  |  | ÚSEK KM 0,0-1,2 VOZOVKOVÉ VRSTVY - AUTOBUSOVÝ ZÁLIV PLOCHA OMĚŘENÁ ZE SITUACE, AUTOBUSOVÝ ZÁLIV 83+114=197,000 [A] ÚSEK KM 1,2-KÚ VOZOVKOVÉ VRSTVY - AUTOBUSOVÝ ZÁLIV PLOCHA OMĚŘENÁ ZE SITUACE, AUTOBUSOVÝ ZÁLIV 68=68,000 [B] Celkem: A+B=265,000 [C]
P | 32 | 56313 |  | VOZOVKOVÉ VRSTVY Z MECHANICKY ZPEVNĚNÉHO KAMENIVA TL. DO 150MM | M2 | 38 | 0 | 0 | 0 | 2
PP |  |  |  | MECHANICKY ZPEVNĚNÉ KAMENIVO MZK 0/32 Gc,TL. 150 MM
VV |  |  |  | ÚSEK KM 1,2-KÚ VOZOVKOVÉ VRSTVY - PODÉLNÉ STÁNÍ PRO OA PLOCHA OMĚŘENÁ ZE SITUACE,PODÉLNÉ STÁNÍ PRO OA 38=38,000 [A]
P | 33 | 56314 |  | VOZOVKOVÉ VRSTVY Z MECHANICKY ZPEVNĚNÉHO KAMENIVA TL. DO 200MM | M2 | 18151.87 | 0 | 0 | 0 | 2
PP |  |  |  | MECHANICKY ZPEVNĚNÉ KAMENIVO MZK 0/32 Gc,TL. 200 MM
VV |  |  |  | ÚSEK KM 0,0-1,2 HLAVNÍ TRASA VČETNĚ SJEZDŮ MIMO AUTOBUSOVÝ ZÁLIV PLOCHA OMĚŘENÁ ZE SITUACE (2516+170+1477+2494+17,5+28+176+1478,5+56,5+202+6,6+9,1+12,5+12,5+19+35+15+5,5)*1,10=9 603,770 [A] ÚSEK KM 1,2-KÚ VOZOVKOVÉ VRSTVY HLAVNÍ TRASA VČETNĚ SJEZDŮ PLOCHA OMĚŘENÁ ZE SITUACE (3660+166+3663+45+69+17+40+44+36+19+12)*1,10=8 548,100 [B] Celkem: A+B=18 151,870 [C]
P | 34 | 56330 | 01 | VOZOVKOVÉ VRSTVY ZE ŠTĚRKODRTI | M3 | 4.9 | 0 | 0 | 0 | 2
PP |  |  |  | ŠTĚRKODRŤ ŠDA 0/32 Ge
VV |  |  |  | PLOCHA OMĚŘENÁ ZE SITUACE*PRŮMĚRNÁ TLOUŠŤKA VRSTVY,ŠTĚRKODRŤ PRO DLAŽBU SJEZDŮ TL. MIN. 150 MM (9,5+10,1)*0,25=4,900 [A]
P | 35 | 56330 | 02 | VOZOVKOVÉ VRSTVY ZE ŠTĚRKODRTI | M3 | 5507.167 | 0 | 0 | 0 | 2
PP |  |  |  | ŠTĚRKODRŤ ŠDA 0/63 Ge
VV |  |  |  | ÚSEK KM 0,0-1,2 HLAVNÍ TRASA VČETNĚ SJEZDŮ MIMO AUTOBUSOVÝ ZÁLIV PLOCHA OMĚŘENÁ ZE SITUACE plocha vozovek *koeficient zazubení vrstev*průměrná tloušťka vrstvy + plochy* tloušťky vrstvy stěrkodrťě pro vyvedení pláně do svahu tělesa TL. MIN. 250 MM (2516+170+1477+2494+17,5+28+176+1478,5+56,5+202+6,6+9,1+12,5+12,5+19+35+15+5,5)*1,15*0,27+46*0,15+66*0,15+22*0,15+180*0,15+56*0,15+72*0,15+306*0,15+858*0,15=2 951,782 [A] VOZOVKOVÉ VRSTVY - AUTOBUSOVÝ ZÁLIV PLOCHA OMĚŘENÁ ZE SITUACE, AUTOBUSOVÝ ZÁLIV plocha vozovek*koeficient zazubení vrstev*průměrná tloušťka vrstvy TL. MIN. 220 MM 83*1,10*0,23+114*1,10*0,24=51,095 [B] ÚSEK KM 1,2-KÚ VOZOVKOVÉ VRSTVY HLAVNÍ TRASA VČETNĚ SJEZDŮ PLOCHA OMĚŘENÁ ZE SITUACE plocha vozovek *koeficient zazubení vrstev*průměrná tloušťka vrstvy + plochy* tloušťky vrstvy stěrkodrťě pro vyvedení pláně do svahu tělesa TL. MIN. 250 MM (3660+166+3663+45+69+17+40+44+36+19+12)*1,15*0,27+208*0,15+95*0,15+120*0,15+26*0,15=2 480,246 [C] VOZOVKOVÉ VRSTVY - AUTOBUSOVÝ ZÁLIV PLOCHA OMĚŘENÁ ZE SITUACE, AUTOBUSOVÝ ZÁLIV plocha vozovek*koeficient zazubení vrstev*průměrná tloušťka vrstvy TL. MIN. 220 MM 68*1,10*0,23=17,204 [D] VOZOVKOVÉ VRSTVY - PODÉLNÉ STÁNÍ PRO OA PLOCHA OMĚŘENÁ ZE SITUACE,PODÉLNÉ STÁNÍ PRO OA plocha vozovky *průměrná tloušťka vrstvy TL. MIN. 150 MM 38*0,18=6,840 [E] Celkem: A+B+C+D+E=5 507,167 [F]
P | 36 | 56333 |  | VOZOVKOVÉ VRSTVY ZE ŠTĚRKODRTI TL. DO 150MM | M2 | 19.6 | 0 | 0 | 0 | 2
PP |  |  |  | ŠTĚRKODRŤ ŠDA 0/32 Ge, TL. 150 MM
VV |  |  |  | PLOCHA OMĚŘENÁ ZE SITUACE,ŠTĚRKODRŤ PRO DLAŽBU SJEZDŮ 9,5+10,1=19,600 [A]
P | 37 | 56933 |  | ZPEVNĚNÍ KRAJNIC ZE ŠTĚRKODRTI TL. DO 150MM | M2 | 151.5 | 0 | 0 | 0 | 2
PP |  |  |  | ZPEVNĚNÍ KRAJNIC ZE ŠTĚRKODRTI 0-32, TŘ.B
VV |  |  |  | PLOCHA OMĚŘENÁ ZE SITUACE 67,5+36+31,5+7,5+9=151,500 [A]
P | 38 | 572123 |  | INFILTRAČNÍ POSTŘIK Z EMULZE DO 1,0KG/M2 | M2 | 18151.87 | 0 | 0 | 0 | 2
PP |  |  |  | INFILTRAČNÍ POSTŘIK MODIFIKOVANÝ PI-CP;0,60 KG/M2
VV |  |  |  | ÚSEK KM 0,0-1,2 HLAVNÍ TRASA VČETNĚ SJEZDŮ MIMO AUTOBUSOVÝ ZÁLIV PLOCHA OMĚŘENÁ ZE SITUACE (2516+170+1477+2494+17,5+28+176+1478,5+56,5+202+6,6+9,1+12,5+12,5+19+35+15+5,5)*1,10=9 603,770 [A] ÚSEK KM 1,2-KÚ VOZOVKOVÉ VRSTVY HLAVNÍ TRASA VČETNĚ SJEZDŮ PLOCHA OMĚŘENÁ ZE SITUACE (3660+166+3663+45+69+17+40+44+36+19+12)*1,10=8 548,100 [B] Celkem: A+B=18 151,870 [C]
P | 39 | 572214 |  | SPOJOVACÍ POSTŘIK Z MODIFIK EMULZE DO 0,5KG/M2 | M2 | 34853.536 | 0 | 0 | 0 | 2
PP |  |  |  | SPOJOVACÍ POSTŘIK MODIFIKOVANÝ PS-CP;0,40 KG/M2
VV |  |  |  | ÚSEK KM 0,0-1,2 HLAVNÍ TRASA VČETNĚ SJEZDŮ MIMO AUTOBUSOVÝ ZÁLIV PLOCHA OMĚŘENÁ ZE SITUACE (2516+170+1477+2494+17,5+28+176+1478,5+56,5+202+6,6+9,1+12,5+12,5+19+35+15+5,5)*1,03=8 992,621 [A] (2516+170+1477+2494+17,5+28+176+1478,5+56,5+202+6,6+9,1+12,5+12,5+19+35+15+5,5)*1,05=9 167,235 [B] VOZOVKOVÉ VRSTVY - AUTOBUSOVÝ ZÁLIV PLOCHA OMĚŘENÁ ZE SITUACE, AUTOBUSOVÝ ZÁLIV (83+114)*2=394,000 [C] ÚSEK KM 1,2-KÚ VOZOVKOVÉ VRSTVY HLAVNÍ TRASA VČETNĚ SJEZDŮ PLOCHA OMĚŘENÁ ZE SITUACE (3660+166+3663+45+69+17+40+44+36+19+12)*1,03=8 004,130 [D] (3660+166+3663+45+69+17+40+44+36+19+12)*1,05=8 159,550 [E] VOZOVKOVÉ VRSTVY - AUTOBUSOVÝ ZÁLIV PLOCHA OMĚŘENÁ ZE SITUACE, AUTOBUSOVÝ ZÁLIV 68*2=136,000 [F] Celkem: A+B+C+D+E+F=34 853,536 [G]
P | 40 | 574B34 |  | ASFALTOVÝ BETON PRO OBRUSNÉ VRSTVY MODIFIK ACO 11+, 11S TL. 40MM | M2 | 265 | 0 | 0 | 0 | 2
PP |  |  |  | ASFALTOVÝ BETON MODIFIKOVANÝ PRO OBRUSNÉ VRSTVY ACO 11+ PMB 45/80-60, TL. 40 MM
VV |  |  |  | ÚSEK KM 0,0-1,2 VOZOVKOVÉ VRSTVY - AUTOBUSOVÝ ZÁLIV PLOCHA OMĚŘENÁ ZE SITUACE, AUTOBUSOVÝ ZÁLIV 83+114=197,000 [A] ÚSEK KM 1,2-KÚ VOZOVKOVÉ VRSTVY - AUTOBUSOVÝ ZÁLIV PLOCHA OMĚŘENÁ ZE SITUACE, AUTOBUSOVÝ ZÁLIV 68=68,000 [B] Celkem: A+B=265,000 [C]
P | 41 | 574D56 |  | ASFALTOVÝ BETON PRO LOŽNÍ VRSTVY MODIFIK ACL 16+, 16S TL. 60MM | M2 | 265 | 0 | 0 | 0 | 2
PP |  |  |  | ASFALTOVÝ BETON MODIFIKOVANÝ PRO LOŽNÍ VRSTVY ACL 16+ PMB 25/55-60, TL. 60 MM
VV |  |  |  | ÚSEK KM 0,0-1,2 VOZOVKOVÉ VRSTVY - AUTOBUSOVÝ ZÁLIV PLOCHA OMĚŘENÁ ZE SITUACE, AUTOBUSOVÝ ZÁLIV 83+114=197,000 [A] ÚSEK KM 1,2-KÚ VOZOVKOVÉ VRSTVY - AUTOBUSOVÝ ZÁLIV PLOCHA OMĚŘENÁ ZE SITUACE, AUTOBUSOVÝ ZÁLIV 68=68,000 [B] Celkem: A+B=265,000 [C]
P | 42 | 574D78 |  | ASFALTOVÝ BETON PRO LOŽNÍ VRSTVY MODIFIK ACL 22+, 22S TL. 80MM | M2 | 16996.751 | 0 | 0 | 0 | 2
PP |  |  |  | ASFALTOVÝ BETON MODIFIKOVANÝ PRO LOŽNÍ VRSTVY ACL 22S PMB 25/55-60, TL. 80 MM
VV |  |  |  | ÚSEK KM 0,0-1,2 HLAVNÍ TRASA VČETNĚ SJEZDŮ MIMO AUTOBUSOVÝ ZÁLIV PLOCHA OMĚŘENÁ ZE SITUACE (2516+170+1477+2494+17,5+28+176+1478,5+56,5+202+6,6+9,1+12,5+12,5+19+35+15+5,5)*1,03=8 992,621 [A] ÚSEK KM 1,2-KÚ VOZOVKOVÉ VRSTVY HLAVNÍ TRASA VČETNĚ SJEZDŮ PLOCHA OMĚŘENÁ ZE SITUACE (3660+166+3663+45+69+17+40+44+36+19+12)*1,03=8 004,130 [B] Celkem: A+B=16 996,751 [C]
P | 43 | 574F46 |  | ASFALTOVÝ BETON PRO PODKLADNÍ VRSTVY MODIFIK ACP 16+, 16S TL. 50MM | M2 | 265 | 0 | 0 | 0 | 2
PP |  |  |  | ASFALTOVÝ BETON MODIFIKOVANÝ PRO PODKLADNÍ VRSTVY ACP 16+ PMB 25/55-60, TL. 50 MM
VV |  |  |  | ÚSEK KM 0,0-1,2 VOZOVKOVÉ VRSTVY - AUTOBUSOVÝ ZÁLIV PLOCHA OMĚŘENÁ ZE SITUACE, AUTOBUSOVÝ ZÁLIV 83+114=197,000 [A] ÚSEK KM 1,2-KÚ VOZOVKOVÉ VRSTVY - AUTOBUSOVÝ ZÁLIV PLOCHA OMĚŘENÁ ZE SITUACE, AUTOBUSOVÝ ZÁLIV 68=68,000 [B] Celkem: A+B=265,000 [C]
P | 44 | 574F78 |  | ASFALTOVÝ BETON PRO PODKLADNÍ VRSTVY MODIFIK ACP 22+, 22S TL. 80MM | M2 | 8159.55 | 0 | 0 | 0 | 2
PP |  |  |  | ASFALTOVÝ BETON MODIFIKOVANÝ PRO PODKLADNÍ VRSTVY ACP 22S PMB 25/55-60, TL. 80 MM
VV |  |  |  | ÚSEK KM 1,2-KÚ VOZOVKOVÉ VRSTVY HLAVNÍ TRASA VČETNĚ SJEZDŮ PLOCHA OMĚŘENÁ ZE SITUACE (3660+166+3663+45+69+17+40+44+36+19+12)*1,05=8 159,550 [A]
P | 45 | 574J54 |  | ASFALTOVÝ KOBEREC MASTIXOVÝ MODIFIK SMA 11+, 11S TL. 40MM | M2 | 16501.7 | 0 | 0 | 0 | 2
PP |  |  |  | ASFALTOVÝ KOBEREC MASTIXOVÝ MODIFIKOVANÝ SMA 11S PMB 45/80-60, TL. 40 MM
VV |  |  |  | ÚSEK KM 0,0-1,2 HLAVNÍ TRASA VČETNĚ SJEZDŮ MIMO AUTOBUSOVÝ ZÁLIV PLOCHA OMĚŘENÁ ZE SITUACE 2516+170+1477+2494+17,5+28+176+1478,5+56,5+202+6,6+9,1+12,5+12,5+19+35+15+5,5=8 730,700 [A] ÚSEK KM 1,2-KÚ VOZOVKOVÉ VRSTVY HLAVNÍ TRASA VČETNĚ SJEZDŮ PLOCHA OMĚŘENÁ ZE SITUACE 3660+166+3663+45+69+17+40+44+36+19+12=7 771,000 [B] Celkem: A+B=16 501,700 [C]
P | 46 | 574N47 |  | VRSTVY Z ASF SMĚSI S VYSOKÝM MODULEM TUHOSTI VMT22 MODIFIK PRO PODKLADNÍ VRSTVY TL. 80MM | M2 | 9167.235 | 0 | 0 | 0 | 2
PP |  |  |  | PODKLADNÍ VRSTVA Z MODIF. ASFALTOVÉ SMĚSI S VYSOKÝM MODULEM TUHOSTI VMT 0/22 PMB 25/55-60, TL. 80 MM
VV |  |  |  | ÚSEK KM 0,0-1,2 HLAVNÍ TRASA VČETNĚ SJEZDŮ MIMO AUTOBUSOVÝ ZÁLIV PLOCHA OMĚŘENÁ ZE SITUACE (2516+170+1477+2494+17,5+28+176+1478,5+56,5+202+6,6+9,1+12,5+12,5+19+35+15+5,5)*1,05=9 167,235 [A]
P | 47 | 57621 |  | POSYP KAMENIVEM DRCENÝM 5KG/M2 | M2 | 18151.87 | 0 | 0 | 0 | 2
PP |  |  |  | POSYP KAMENIVEM FR. 2/4; 3,0 KG/M2
VV |  |  |  | ÚSEK KM 0,0-1,2 HLAVNÍ TRASA VČETNĚ SJEZDŮ MIMO AUTOBUSOVÝ ZÁLIV PLOCHA OMĚŘENÁ ZE SITUACE (2516+170+1477+2494+17,5+28+176+1478,5+56,5+202+6,6+9,1+12,5+12,5+19+35+15+5,5)*1,10=9 603,770 [A] ÚSEK KM 1,2-KÚ VOZOVKOVÉ VRSTVY HLAVNÍ TRASA VČETNĚ SJEZDŮ PLOCHA OMĚŘENÁ ZE SITUACE (3660+166+3663+45+69+17+40+44+36+19+12)*1,10=8 548,100 [B] Celkem: A+B=18 151,870 [C]
P | 48 | 576411 |  | POSYP KAMENIVEM OBALOVANÝM 2KG/M2 | M2 | 16501.7 | 0 | 0 | 0 | 2
PP |  |  |  | POSYP PŘEDOBALENÝM KAMENIVEM FR. 2/4; 1,5 KG/M2
VV |  |  |  | ÚSEK KM 0,0-1,2 HLAVNÍ TRASA VČETNĚ SJEZDŮ MIMO AUTOBUSOVÝ ZÁLIV PLOCHA OMĚŘENÁ ZE SITUACE 2516+170+1477+2494+17,5+28+176+1478,5+56,5+202+6,6+9,1+12,5+12,5+19+35+15+5,5=8 730,700 [A] ÚSEK KM 1,2-KÚ VOZOVKOVÉ VRSTVY HLAVNÍ TRASA VČETNĚ SJEZDŮ PLOCHA OMĚŘENÁ ZE SITUACE 3660+166+3663+45+69+17+40+44+36+19+12=7 771,000 [B] Celkem: A+B=16 501,700 [C]
P | 49 | 58212R |  | KAMENNÁ DLAŽBA TL. 120 MM DO BETONOVÉHO LOŽE TL. 100 MM | M2 | 15 | 0 | 0 | 0 | 2
PP |  |  |  | KAMENNÁ DLAŽBA TL. 120 MM,ŠÍŘKY 400 MM DO BETONOVÉHO LOŽE C 20/25n XF3, TL. 100 MM , VÝPLŇ SPAR CEMENTOVOU MALTOU M10 S NÁSLEDNÝM FRÉZOVÁNÍM DRÁŽEK PRO VZNIK UMĚLÉ VODÍCÍ LINIE
VV |  |  |  | PLOCHA OMĚŘENÁ ZE SITUACE;UMĚLÁ VODÍCÍ LINIE V ASFALTOVÉ VOZOVCE 6+9=15,000 [A]
P | 50 | 58221 |  | DLÁŽDĚNÉ KRYTY Z DROBNÝCH KOSTEK DO LOŽE Z KAMENIVA | M2 | 38 | 0 | 0 | 0 | 2
PP |  |  |  | KAMENNÁ DLAŽBA DL TL.100 MM, VÝPLŇ SPAR ASFALTOVOU ZÁLIVKOU DO TL. 40 MM LOŽNÁ VRSTVA Z DROBNÉHO KAMENIVA L FR. 0/8, TL. 40 MM
VV |  |  |  | ÚSEK KM 1,2-KÚ VOZOVKOVÉ VRSTVY - PODÉLNÉ STÁNÍ PRO OA PLOCHA OMĚŘENÁ ZE SITUACE,PODÉLNÉ STÁNÍ PRO OA 38=38,000 [A]
P | 51 | 58222 |  | DLÁŽDĚNÉ KRYTY Z DROBNÝCH KOSTEK DO LOŽE Z MC | M2 | 5 | 0 | 0 | 0 | 2
PP |  |  |  | KAMENNÁ DLAŽBA DL TL.100 MM,DO LOŽE Z BETONU C 20/25n XF3, VÝPLŇ SPAR CEMENTOVOU MALTOU M10
VV |  |  |  | ÚSEK KM 1,2-KÚ VOZOVKOVÉ VRSTVY - PODÉLNÉ STÁNÍ PRO OA PLOCHA OMĚŘENÁ ZE SITUACE,PODÉLNÉ STÁNÍ PRO OA DVĚ ŘADY DLAŽ. KOSTEK DO LOŽE Z BETONU PRO ODDĚLENÍ 2 ODLIŠNÝCH KONSTRUKCÍ 5=5,000 [A]
P | 52 | 582615 |  | KRYTY Z BETON DLAŽDIC SE ZÁMKEM BAREV TL 80MM DO LOŽE Z KAM | M2 | 19.6 | 0 | 0 | 0 | 2
PP |  |  |  | BETONOVÁ DLAŽBA,BAREVNÁ,HLADKÁ, TL. 80 MM LOŽNÁ VRSTVA Z DROBNÉHO KAMENIVA L FR. 0/4, TL. 40 MM
VV |  |  |  | PLOCHA OMĚŘENÁ ZE SITUACE, DLAŽBA PRO 2 SJEZDY NA ZÚ VLEVO (CHODNÍK POD NÁSYPEM) 9,5+10,1=19,600 [A]
P | 53 | 587206 |  | PŘEDLÁŽDĚNÍ KRYTU Z BETONOVÝCH DLAŽDIC SE ZÁMKEM | M2 | 8 | 0 | 0 | 0 | 2
PP |  |  |  | ODSTRANĚNÍ A ZNOVUPOLOŽENÍ BETONOVÉ ZÁMKOVÉ DLAŽBY LOŽNÁ VRSTVA Z DROBNÉHO KAMENIVA L FR. 0/8, TL. 40 MM
VV |  |  |  | PLOCHA OMĚŘENÁ ZE SITUACE, SAM. SJEZD VPRAVO V KM 0,690 8=8,000 [A]
SD |  | 8 |  | Potrubí |  |  |  | 0 | 0 |  | 0 | 0
P | 54 | 89952A |  | OBETONOVÁNÍ POTRUBÍ Z PROSTÉHO BETONU DO C20/25 | M3 | 30.492 | 0 | 0 | 0 | 2
PP |  |  |  | OBETONOVÁNÍ PROPUSTKU, BETON C20/25n-XF3
VV |  |  |  | PROPUSTEK KM 0,735 PLOCHA Z ŘEZU B-B'*DÉLKA PROPUSTKU 1,32*23,1=30,492 [A]
SD |  | 9 |  | Ostatní konstrukce a práce |  |  |  | 0 | 0 |  | 0 | 0
P | 55 | 9113A1 |  | SVODIDLO OCEL SILNIČ JEDNOSTR, ÚROVEŇ ZADRŽ N1, N2 - DODÁVKA A MONTÁŽ | M | 66.5 | 0 | 0 | 0 | 2
PP |  |  |  | JEDNOSTRANNÉ OCELOVÉ SVODIDLO, Ú.Z. MIN. N2
VV |  |  |  | OMĚŘENO ZE SITUACE, VÝMĚRA JE UVEDENA VČETNĚ DVOU KRÁTKÝCH NÁBĚHŮ 58,5+4+4=66,500 [A]
P | 56 | 9113B1 |  | SVODIDLO OCEL SILNIČ JEDNOSTR, ÚROVEŇ ZADRŽ H1 -DODÁVKA A MONTÁŽ | M | 71.5 | 0 | 0 | 0 | 2
PP |  |  |  | JEDNOSTRANNÉ OCELOVÉ SVODIDLO, Ú.Z. MIN.H1
VV |  |  |  | OMĚŘENO ZE SITUACE, VÝMĚRA JE UVEDENA VČETNĚ TŘÍ KRÁTKÝCH NÁBĚHŮ (4M) 10,5+4+12+4+37+4=71,500 [A]
P | 57 | 91228 |  | SMĚROVÉ SLOUPKY Z PLAST HMOT VČETNĚ ODRAZNÉHO PÁSKU | KUS | 74 | 0 | 0 | 0 | 2
PP
VV |  |  |  | OMĚŘENO ZE SITUACE 74=74,000 [A]
P | 58 | 91238 |  | SMĚROVÉ SLOUPKY Z PLAST HMOT - NÁSTAVCE NA SVODIDLA VČETNĚ ODRAZNÉHO PÁSKU | KUS | 14 | 0 | 0 | 0 | 2
PP
VV |  |  |  | OMĚŘENO ZE SITUACE 14=14,000 [A]
P | 59 | 917224 |  | SILNIČNÍ A CHODNÍKOVÉ OBRUBY Z BETONOVÝCH OBRUBNÍKŮ ŠÍŘ 150MM | M | 2238 | 0 | 0 | 0 | 2
PP |  |  |  | SILNIČNÍ BETONOVÝ OBRUBNÍK 150X250 MM DO LOŽE Z BETONU C20/25n XF3
VV |  |  |  | OMĚŘENO ZE SITUACE 3+50+177+85+35+253+43+223+100+66+59+33+172+19+5+24+16,5+214,5+28+3,5+8,8+15+6+12,5+9,2+6,5+30,6+8,8+17,5+28,7+8,2+13,4+21,4+33,3+8,1+41,7+2,7+39,6+39+11,2+16,3+50+24+11+8,1+27,1+25,3+9+17+38+7+7+12+1+11+2,5=2 238,000 [A]
P | 60 | 917224 | 01 | SILNIČNÍ A CHODNÍKOVÉ OBRUBY Z BETONOVÝCH OBRUBNÍKŮ ŠÍŘ 150MM | M | 259.1 | 0 | 0 | 0 | 2
PP |  |  |  | SILNIČNÍ BETONOVÝ OBRUBNÍK NÁJEZDOVÝ 150X150 MM DO LOŽE Z BETONU C20/25n XF3
VV |  |  |  | OMĚŘENO ZE SITUACE 7,5+10,5+18,5+23+10,5+10+4,5+5+6+4,6+6+4,3+4+5,2+11,6+4,5+8,6+9,5+5,2+6+11,6+4,2+6,7+6+4+4+4+11,1+4+4+5,5+4+9+10+6=259,100 [A]
P | 61 | 9181A5 |  | ČELA PROPUSTU Z TRUB DN DO 300MM Z BETONU DO C 30/37 | KUS | 2 | 0 | 0 | 0 | 2
PP |  |  |  | VÝÚSTNÍ OBJEKT na potrubí DN 200
VV |  |  |  | VÝÚSTNÍ OBJEKT PRO KANALIZACI SO 301 2=2,000 [A]
P | 62 | 9183F2 |  | PROPUSTY Z TRUB DN 1000MM ŽELEZOBETONOVÝCH | M | 23.1 | 0 | 0 | 0 | 2
PP |  |  |  | ŽELEZOBETONOVÁ TROUBA DN 1000/2500, C30/37-XF4
VV |  |  |  | 23,1=23,100 [A]
P | 63 | 931323 |  | TĚSNĚNÍ DILATAČ SPAR ASF ZÁLIVKOU MODIFIK PRŮŘ DO 300MM2 | M | 7293 | 0 | 0 | 0 | 2
PP |  |  |  | MODIFIKOVANÁ ASFALTOVÁ ZÁLIVKA ZA HORKA 20X12, TYP N2
VV |  |  |  | OMĚŘENO ZE SITUACE 2246+1826+40+19+25+40+50+22+396+47+26+2266+20+1+15+19+62+13+16+24+31+34+14+20+21=7 293,000 [A]
P | 64 | 935212 |  | PŘÍKOPOVÉ ŽLABY Z BETON TVÁRNIC ŠÍŘ DO 600MM DO BETONU TL 100MM | M | 49 | 0 | 0 | 0 | 2
PP |  |  |  | PŘÍKOPOVÉ TVÁRNICE Š. 0,6 M, BETON C30/37-XF4, DO BETONOVÉHO LOŽE C20/25n-XF3 TL. 0,1 M, VYSPÁROVÁNO M25-XF4
VV |  |  |  | OMĚŘENO ZE SITUACE 22,5+2,5+1+23=49,000 [A]
P | 65 | 93631 |  | DROBNÉ DOPLŇK KONSTR BETON MONOLIT | M3 | 0.18 | 0 | 0 | 0 | 2
PP
VV |  |  |  | PROPUSTEK KM 0,735 BETONOVÝ PODKLADEK 0,5x0,2x0,2 9*0,5*0,2*0,2=0,180 [A]
P | 66 | 967138 | SKL | VYBOURÁNÍ ČÁSTÍ KONSTRUKCÍ KAMENNÝCH NA MC S ODVOZEM DO 20KM | M3 | 17.888 | 0 | 0 | 0 | 2
PP |  |  |  | odvoz a uložení na skládku
VV |  |  |  | ODSTRANĚNÍ STÁV. ZDI MEZI MOSTY, UVAŽOVÁNO 75% CIHELNÉ ZDIVO,15 % KAMENNÉ ZDIVO,10% BETON DÉLKA STÁV.ZDI*UVAŽOVANÁ ŠÍŘKA ZDI*UVAŽOVANÁ HLOUBKA ZDI*15% 14,5*0,75*3*0,15+33*0,75*3,5*0,15=17,888 [A]
P | 67 | 967148 | SKL | VYBOURÁNÍ ČÁSTÍ KONSTR Z CIHEL A TVÁRNIC S ODVOZEM DO 20KM | M3 | 69.863 | 0 | 0 | 0 | 2
PP |  |  |  | odvoz a uložení na skládku
VV |  |  |  | ODSTRANĚNÍ STÁV. ZDI MEZI MOSTY, UVAŽOVÁNO 75% CIHELNÉ ZDIVO,15 % KAMENNÉ ZDIVO,10% BETON DÉLKA STÁV.ZDI*UVAŽOVANÁ ŠÍŘKA ZDI*UVAŽOVANÁ HLOUBKA ZDI*75% 14,5*0,75*3*0,15+33*0,75*3,5*0,75=69,863 [A]
P | 68 | 967158 | SKL | VYBOURÁNÍ ČÁSTÍ KONSTRUKCÍ BETON S ODVOZEM DO 20KM | M3 | 13.556 | 0 | 0 | 0 | 2
PP |  |  |  | odvoz a uložení na skládku
VV |  |  |  | ODSTRANĚNÍ STÁV. ZDI MEZI MOSTY, UVAŽOVÁNO 75% CIHELNÉ ZDIVO,15 % KAMENNÉ ZDIVO,10% BETON DÉLKA STÁV.ZDI*UVAŽOVANÁ ŠÍŘKA ZDI*UVAŽOVANÁ HLOUBKA ZDI*10% 14,5*0,75*3*0,15+33*0,75*3,5*0,10=13,556 [A]

## SO 101_PD2
ASPE10 |  |  |  | Firma: Pragoprojekt a.s. | [5 empty] | 3
|  |  |  | Příloha k formuláři pro ocenění nabídky |  |  |  |  | 0 | 3
S | Stavba: | 16-433-2 |  | II/608 Nové Ouholice - Nová Ves, rekonstrukce |  |  | SO 101_PD2 | 0 | 0,00 | 2
O | Rozpočet: | SO 101_PD2 |  | Chodník Nová Ves-Nové Ouholice |  |  |  |  | 15,00 | 2
Typ | Poř. číslo | Kód položky | Varianta | Název položky | MJ | Množství | Cena |  | 21,00 | 2
[7 empty] | Jednotková | Celkem
0 | 1 | 2 | 3 | 4 | 5 | 6 | 9 | 10
SD |  | 1 |  | Zemní práce |  |  |  | 0 | 0 |  | 0 | 0
P | 6 | 00572410 |  | osivo směs travní parková | KG | 10.5 | 0 | 0 | 0 | 2
PP |  |  |  | osivo směs travní parková
VV
P | 1 | 113106192 |  | Rozebrání vozovek ze silničních dílců se spárami zalitými cementovou maltou strojně pl do 50 m2 | M2 | 1050 | 0 | 0 | 0 | 2
PP |  |  |  | Rozebrání dlažeb a dílců vozovek a ploch s přemístěním hmot na skládku na vzdálenost do 3 m nebo s naložením na dopravní prostředek, s jakoukoliv výplní spár strojně ze silničních dílců jakýchkoliv rozměrů, s ložem z kameniva nebo živice se spárami zalitými cementovou maltou
VV
P | 2 | 113107041 |  | Odstranění podkladu živičných tl 50 mm při překopech ručně | M2 | 2 | 0 | 0 | 0 | 2
PP |  |  |  | Odstranění podkladů nebo krytů při překopech inženýrských sítí s přemístěním hmot na skládku ve vzdálenosti do 3 m nebo s naložením na dopravní prostředek ručně živičných, o tl. vrstvy do 50 mm
VV
P | 3 | 122101101 |  | Odkopávky a prokopávky nezapažené v hornině tř. 1 a 2 objem do 100 m3 | M3 | 402.76 | 0 | 0 | 0 | 2
PP |  |  |  | Odkopávky a prokopávky nezapažené s přehozením výkopku na vzdálenost do 3 m nebo s naložením na dopravní prostředek v horninách tř. 1 a 2 do 100 m3
VV |  |  |  | 80*0.47=37,600 [A] (1050*0.34)-(62*0.34)=335,920 [B] rampa24*0.34=8,160 [C] doplnění21.08=21,080 [D] Celkem: A+B+C+D=402,760 [E]
P | 39 | 162601102 |  | Vodorovné přemístění do 5000 m výkopku/sypaniny z horniny tř. 1 až 4 | M3 | 402.76 | 0 | 0 | 0 | 2
PP |  |  |  | Vodorovné přemístění výkopku nebo sypaniny po suchu na obvyklém dopravním prostředku, bez naložení výkopku, avšak se složením bez rozhrnutí z horniny tř. 1 až 4 na vzdálenost přes 4 000 do 5 000 m
VV |  |  |  | 402.76=402,760 [A] Celkem: A=402,760 [B]
P | 40 | 171201211 |  | Poplatek za uložení stavebního odpadu - zeminy a kameniva na skládce | T | 724.968 | 0 | 0 | 0 | 2
PP |  |  |  | Poplatek za uložení stavebního odpadu na skládce (skládkovné) zeminy a kameniva zatříděného do Katalogu odpadů pod kódem 170 504
VV |  |  |  | 402.76*1.8=724,968 [A] Celkem: A=724,968 [B]
P | 4 | 181111111 |  | Plošná úprava terénu do 500 m2 zemina tř 1 až 4 nerovnosti do 100 mm v rovinně a svahu do 1:5 | M2 | 700 | 0 | 0 | 0 | 2
PP |  |  |  | Plošná úprava terénu v zemině tř. 1 až 4 s urovnáním povrchu bez doplnění ornice souvislé plochy do 500 m2 při nerovnostech terénu přes 50 do 100 mm v rovině nebo na svahu do 1:5
VV
P | 5 | 181411131 |  | Založení parkového trávníku výsevem plochy do 1000 m2 v rovině a ve svahu do 1:5 | M2 | 700 | 0 | 0 | 0 | 2
PP |  |  |  | Založení trávníku na půdě předem připravené plochy do 1000 m2 výsevem včetně utažení parkového v rovině nebo na svahu do 1:5
VV
SD |  | 2 |  | Zakládání |  |  |  | 0 | 0 |  | 0 | 0
P | 7 | 215901101 |  | Zhutnění podloží z hornin soudržných do 92% PS nebo nesoudržných sypkých I(d) do 0,8 | M2 | 24 | 0 | 0 | 0 | 2
PP |  |  |  | Zhutnění podloží pod násypy z rostlé horniny tř. 1 až 4 z hornin soudružných do 92 % PS a nesoudržných sypkých relativní ulehlosti I(d) do 0,8
VV |  |  |  | rampa24=24,000 [A] Celkem: A=24,000 [B]
P | 8 | 274313711 |  | Základové pásy z betonu tř. C 20/25 | M3 | 2.5 | 0 | 0 | 0 | 2
PP |  |  |  | Základy z betonu prostého pasy betonu kamenem neprokládaného tř. C 20/25
VV |  |  |  | rampa2.5=2,500 [A] Celkem: A=2,500 [B]
SD |  | 3 |  | Svislé a kompletní konstrukce |  |  |  | 0 | 0 |  | 0 | 0
P | 9 | 339921113 |  | Osazování betonových palisád do betonového základu jednotlivě výšky prvku přes 1 do 1,5 m | KUS | 52.5 | 0 | 0 | 0 | 2
PP |  |  |  | Osazování palisád betonových jednotlivých se zabetonováním výšky palisády přes 1000 do 1500 mm
VV |  |  |  | rampa10.5/0.2=52,500 [A] Celkem: A=52,500 [B]
P | 10 | 59228285 |  | palisáda betonová půlkulatá přírodní 120 x 20 cm | KUS | 52.5 | 0 | 0 | 0 | 2
PP |  |  |  | palisáda betonová půlkulatá přírodní 120 x 20 cm
VV |  |  |  | rampa10.5/0.2=52,500 [A] Celkem: A=52,500 [B]
SD |  | 5 |  | Komunikace pozemní |  |  |  | 0 | 0 |  | 0 | 0
P | 11 | 564871111 |  | Podklad ze štěrkodrtě ŠD tl 250 mm | M2 | 24 | 0 | 0 | 0 | 2
PP |  |  |  | Podklad ze štěrkodrti ŠD s rozprostřením a zhutněním, po zhutnění tl. 250 mm
VV |  |  |  | rampa24=24,000 [A] Celkem: A=24,000 [B]
P | 12 | 572340111 |  | Vyspravení krytu komunikací po překopech plochy do 15 m2 asfaltovým betonem ACO (AB) tl 50 mm | M2 | 2 | 0 | 0 | 0 | 2
PP |  |  |  | Vyspravení krytu komunikací po překopech inženýrských sítí plochy do 15 m2 asfaltovým betonem ACO (AB), po zhutnění tl. přes 30 do 50 mm
VV
P | 19 | 59245006 |  | dlažba skladebná betonová základní pro nevidomé 20 x 10 x 8 cm barevná | M2 | 30 | 0 | 0 | 0 | 2
PP |  |  |  | dlažba skladebná betonová základní pro nevidomé 20 x 10 x 6 cm barevná
VV
P | 15 | 59245012 |  | dlažba zámková profilová 20x16,5x6 cm barevná | M2 | 878.328 | 0 | 0 | 0 | 2
PP |  |  |  | dlažba zámková profilová 20x16,5x6 cm barevná
VV
P | 18 | 59245013 |  | dlažba zámková profilová 20x16,5x8 cm přírodní | M2 | 70 | 0 | 0 | 0 | 2
PP |  |  |  | dlažba zámková profilová 20x16,5x8 cm přírodní
VV
P | 16 | 59245019 |  | dlažba skladebná betonová slepecká 20x10x6 cm přírodní | M2 | 29 | 0 | 0 | 0 | 2
PP |  |  |  | dlažba skladebná betonová slepecká 20x10x6 cm přírodní
VV |  |  |  | 5.0=5,000 [A] rampa24=24,000 [B] Celkem: A+B=29,000 [C]
P | 13 | 596211110 |  | Kladení zámkové dlažby komunikací pro pěší tl 60 mm skupiny A pl do 50 m2 | M2 | 24 | 0 | 0 | 0 | 2
PP |  |  |  | Kladení dlažby z betonových zámkových dlaždic komunikací pro pěší s ložem z kameniva těženého nebo drceného tl. do 40 mm, s vyplněním spár s dvojitým hutněním, vibrováním a se smetením přebytečného materiálu na krajnici tl. 60 mm skupiny A, pro plochy do 50 m2
VV |  |  |  | rampa24=24,000 [A] Celkem: A=24,000 [B]
P | 14 | 596211113 |  | Kladení zámkové dlažby komunikací pro pěší tl 60 mm skupiny A pl přes 300 m2 | M2 | 883 | 0 | 0 | 0 | 2
PP |  |  |  | Kladení dlažby z betonových zámkových dlaždic komunikací pro pěší s ložem z kameniva těženého nebo drceného tl. do 40 mm, s vyplněním spár s dvojitým hutněním, vibrováním a se smetením přebytečného materiálu na krajnici tl. 60 mm skupiny A, pro plochy přes 300 m2
VV |  |  |  | (940+5)-62=883,000 [A] Celkem: A=883,000 [B]
P | 17 | 596211210 |  | Kladení zámkové dlažby komunikací pro pěší tl 80 mm skupiny A pl do 50 m2 | M2 | 100 | 0 | 0 | 0 | 2
PP |  |  |  | Kladení dlažby z betonových zámkových dlaždic komunikací pro pěší s ložem z kameniva těženého nebo drceného tl. do 40 mm, s vyplněním spár s dvojitým hutněním, vibrováním a se smetením přebytečného materiálu na krajnici tl. 80 mm skupiny A, pro plochy do 50 m2
VV |  |  |  | 70+30=100,000 [A] Celkem: A=100,000 [B]
SD |  | 767 |  | Konstrukce zámečnické |  |  |  | 0 | 0 |  | 0 | 0
P | 29 | 767.1 |  | D+M zábradlí pro bezbarierový přístup | M | 14 | 0 | 0 | 0 | 2
PP |  |  |  | D+M zábradlí pro bezbarierový přístup
VV |  |  |  | rampa14=14,000 [A] Celkem: A=14,000 [B]
SD |  | 9 |  | Ostatní konstrukce a práce, bourání |  |  |  | 0 | 0 |  | 0 | 0
P | 21 | 59217016 |  | obrubník betonový chodníkový 100x8x25 cm | M | 1416 | 0 | 0 | 0 | 2
PP |  |  |  | obrubník betonový chodníkový 100x8x25 cm
VV
P | 23 | 59217016 | 1 | obrubník betonový chodníkový 100x8x25 cm | M | 22 | 0 | 0 | 0 | 2
PP |  |  |  | obrubník betonový chodníkový 100x8x25 cm
VV |  |  |  | rampa22=22,000 [A] Celkem: A=22,000 [B]
P | 20 | 916131213 |  | Osazení silničního obrubníku betonového stojatého s boční opěrou do lože z betonu prostého | M | 1416 | 0 | 0 | 0 | 2
PP |  |  |  | Osazení silničního obrubníku betonového se zřízením lože, s vyplněním a zatřením spár cementovou maltou stojatého s boční opěrou z betonu prostého, do lože z betonu prostého
VV |  |  |  | 1500-2*42=1 416,000 [A] Celkem: A=1 416,000 [B]
P | 22 | 916231213 |  | Osazení chodníkového obrubníku betonového stojatého s boční opěrou do lože z betonu prostého | M | 22 | 0 | 0 | 0 | 2
PP |  |  |  | Osazení chodníkového obrubníku betonového se zřízením lože, s vyplněním a zatřením spár cementovou maltou stojatého s boční opěrou z betonu prostého, do lože z betonu prostého
VV |  |  |  | rampa22=22,000 [A] Celkem: A=22,000 [B]
SD |  | 997 |  | Přesun sutě |  |  |  | 0 | 0 |  | 0 | 0
P | 24 | 997013501 |  | Odvoz suti a vybouraných hmot na skládku nebo meziskládku do 1 km se složením | T | 446.446 | 0 | 0 | 0 | 2
PP |  |  |  | Odvoz suti a vybouraných hmot na skládku nebo meziskládku se složením, na vzdálenost do 1 km
VV
P | 25 | 997013509 |  | Příplatek k odvozu suti a vybouraných hmot na skládku ZKD 1 km přes 1 km | T | 4018.014 | 0 | 0 | 0 | 2
PP |  |  |  | Odvoz suti a vybouraných hmot na skládku nebo meziskládku se složením, na vzdálenost Příplatek k ceně za každý další i započatý 1 km přes 1 km
VV
P | 41 | 997223855 |  | Poplatek za uložení na skládce (skládkovné) zeminy a kameniva kód odpadu 170 504 | T | 446.446 | 0 | 0 | 0 | 2
PP |  |  |  | Poplatek za uložení stavebního odpadu na skládce (skládkovné) zeminy a kameniva zatříděného do Katalogu odpadů pod kódem 170 504
VV
SD |  | 998 |  | Přesun hmot |  |  |  | 0 | 0 |  | 0 | 0
P | 26 | 998226011 |  | Přesun hmot pro pozemní komunikace a letiště s krytem montovaným z ŽB dílců | T | 534.421 | 0 | 0 | 0 | 2
PP |  |  |  | Přesun hmot pro pozemní komunikace a letiště s krytem montovaným ze silničních dílců ze železového nebo předpjatého betonu dopravní vzdálenost do 200 m jakékoliv délky objektu
VV
P | 27 | 998226094 |  | Příplatek k přesunu hmot pro pozemní komunikace a letiště s krytem z ŽB dílců za přesun do 5000 m | T | 534.421 | 0 | 0 | 0 | 2
PP |  |  |  | Přesun hmot pro pozemní komunikace a letiště s krytem montovaným ze silničních dílců ze železového nebo předpjatého betonu Příplatek k ceně za zvětšený přesun přes vymezenou největší dopravní vzdálenost do 5000 m
VV
P | 28 | 998226095 |  | Příplatek k přesunu hmot pro pozemní komunikace a letiště s krytem z ŽB dílců za přesun ZKD 5000 m | T | 534.421 | 0 | 0 | 0 | 2
PP |  |  |  | Přesun hmot pro pozemní komunikace a letiště s krytem montovaným ze silničních dílců ze železového nebo předpjatého betonu Příplatek k ceně za zvětšený přesun přes vymezenou největší dopravní vzdálenost za každých dalších 5000 m přes 5000 m
VV
SD |  | NEU |  | Neuznatelné položky |  |  |  | 0 | 0 |  | 0 | 0
P | 30 | 122101101 |  | Odkopávky a prokopávky nezapažené v hornině tř. 1 a 2 objem do 100 m3 | M3 | 21.08 | 0 | 0 | 0 | 2
PP |  |  |  | Odkopávky a prokopávky nezapažené s přehozením výkopku na vzdálenost do 3 m nebo s naložením na dopravní prostředek v horninách tř. 1 a 2 do 100 m3
VV |  |  |  | (62*0.34)=21,080 [A] Celkem: A=21,080 [B]
P | 32 | 59217016 |  | obrubník betonový chodníkový 100x8x25 cm | M | 84 | 0 | 0 | 0 | 2
PP |  |  |  | obrubník betonový chodníkový 100x8x25 cm
VV
P | 34 | 59245012 |  | dlažba zámková profilová 20x16,5x6 cm barevná | M2 | 62 | 0 | 0 | 0 | 2
PP |  |  |  | dlažba zámková profilová 20x16,5x6 cm barevná
VV |  |  |  | 62=62,000 [A] Celkem: A=62,000 [B]
P | 33 | 596211113 |  | Kladení zámkové dlažby komunikací pro pěší tl 60 mm skupiny A pl přes 300 m2 | M2 | 62 | 0 | 0 | 0 | 2
PP |  |  |  | Kladení dlažby z betonových zámkových dlaždic komunikací pro pěší s ložem z kameniva těženého nebo drceného tl. do 40 mm, s vyplněním spár s dvojitým hutněním, vibrováním a se smetením přebytečného materiálu na krajnici tl. 60 mm skupiny A, pro plochy přes 300 m2
VV |  |  |  | 62=62,000 [A] Celkem: A=62,000 [B]
P | 31 | 916131213 |  | Osazení silničního obrubníku betonového stojatého s boční opěrou do lože z betonu prostého | M | 84 | 0 | 0 | 0 | 2
PP |  |  |  | Osazení silničního obrubníku betonového se zřízením lože, s vyplněním a zatřením spár cementovou maltou stojatého s boční opěrou z betonu prostého, do lože z betonu prostého
VV |  |  |  | 2*42=84,000 [A] Celkem: A=84,000 [B]
SD |  | VRN1 |  | Průzkumné, geodetické a projektové práce |  |  |  | 0 | 0 |  | 0 | 0
P | 42 | 012103000 |  | Geodetické práce před výstavbou-vytýčení sítí | KPL | 1 | 0 | 0 | 0 | 2
PP |  |  |  | Geodetické práce před výstavbou
VV
P | 43 | 012303000 |  | Geodetické práce po výstavbě-zaměření skutečného provedení | KPL | 1 | 0 | 0 | 0 | 2
PP |  |  |  | Geodetické práce po výstavbě
VV
SD |  | VRN3 |  | Zařízení staveniště |  |  |  | 0 | 0 |  | 0 | 0
P | 37 | VRN3.1 |  | Zajištění staveniště,označení stavby, DIO | KPL | 1 | 0 | 0 | 0 | 2
PP |  |  |  | Zajištění staveniště,označení stavby, DIO
VV
SD |  | VRN4 |  | Inženýrská činnost |  |  |  | 0 | 0 |  | 0 | 0
P | 38 | 043134000 |  | Zkoušky zatěžovací | KS | 12 | 0 | 0 | 0 | 2
PP |  |  |  | Zkoušky zatěžovací
VV

## SO 102
ASPE10 |  |  |  | Firma: Pragoprojekt a.s. | [5 empty] | 3
|  |  |  | Příloha k formuláři pro ocenění nabídky |  |  |  |  | 0 | 3
S | Stavba: | 16-433-2 |  | II/608 Nové Ouholice - Nová Ves, rekonstrukce |  |  | SO 102 | 0 | 0,00 | 2
O | Rozpočet: | SO 102 |  | Komunikace ŘSD |  |  |  |  | 15,00 | 2
Typ | Poř. číslo | Kód položky | Varianta | Název položky | MJ | Množství | Cena |  | 21,00 | 2
[7 empty] | Jednotková | Celkem
0 | 1 | 2 | 3 | 4 | 5 | 6 | 9 | 10
SD |  | 0 |  | Všeobecné konstrukce a práce |  |  |  | 0 | 0 |  | 0 | 0
P | 1 | 014101 | A | POPLATKY ZA SKLÁDKU - zemina | M3 | 362.275 | 0 | 0 | 0 | 2
PP
VV |  |  |  | 362,275=362,275 [A] dle pol.123738.SKL
P | 2 | 014211 |  | POPLATKY ZA ZEMNÍK - ORNICE | M3 | 15.6 | 0 | 0 | 0 | 2
PP
VV |  |  |  | 15,6=15,600 [A]
SD |  | 1 |  | Zemní práce |  |  |  | 0 | 0 |  | 0 | 0
P | 3 | 113763 |  | FRÉZOVÁNÍ DRÁŽKY PRŮŘEZU DO 300MM2 V ASFALTOVÉ VOZOVCE | M | 170.5 | 0 | 0 | 0 | 2
PP |  |  |  | FRÉZOVÁNÍ DRÁŽKY 20X12 V ASFALTOVÉ VOZOVCE PRO ASFALTOVOU ZÁLIVKU
VV |  |  |  | OMĚŘENO ZE SITUACE 34,5+7+81+27+21=170,500 [A]
P | 4 | 123738 | SKL | ODKOP PRO SPOD STAVBU SILNIC A ŽELEZNIC TŘ. I, ODVOZ DO 20KM | M3 | 362.275 | 0 | 0 | 0 | 2
PP |  |  |  | odvoz na skládku
VV |  |  |  | PLOCHA Z ŘEZU* DÉLKA ÚSEKU+PLOCHA ZE SITUACE*TLOUŠŤKA Z ŘEZU 11*17+(266+41,5)*0,57=362,275 [A]
P | 5 | 125738 | OR | VYKOPÁVKY ZE ZEMNÍKŮ A SKLÁDEK TŘ. I, ODVOZ DO 20KM | M3 | 15.6 | 0 | 0 | 0 | 2
PP |  |  |  | naložení a dovoz ornice pro rozprostření
VV |  |  |  | 15,6=15,600 [A]
P | 6 | 17120 | SKL | ULOŽENÍ SYPANINY DO NÁSYPŮ A NA SKLÁDKY BEZ ZHUTNĚNÍ | M3 | 362.275 | 0 | 0 | 0 | 2
PP |  |  |  | uložení na skládku
VV |  |  |  | 362,275=362,275 [A] dle pol.123738.SKL
P | 7 | 17180 | AZ | ULOŽENÍ SYPANINY DO NÁSYPŮ Z NAKUPOVANÝCH MATERIÁLŮ | M3 | 296.183 | 0 | 0 | 0 | 2
PP |  |  |  | AKTIVNÍ ZÓNA TL. 0,5 M
VV |  |  |  | PLOCHA ŠTĚRKODTĚ*TLOUŠŤKA AZ (258+40)*1,15*0,5+67,1*1,15*0,5+5*15,5*0,5+(21+8+10)*0,5+53*0,5+3*0,5=296,183 [A]
P | 8 | 17380 |  | ZEMNÍ KRAJNICE A DOSYPÁVKY Z NAKUPOVANÝCH MATERIÁLŮ | M3 | 32.64 | 0 | 0 | 0 | 2
PP |  |  |  | DOSYPÁVKA KRAJNICE, MATERIÁL MIN. PODMÍNEČNĚ VHODNÝ
VV |  |  |  | PLOCHA Z ŘEZU*DÉLKA ÚSEKU 0,2*23+0,3*21+0,1*17+0,8*15,5+0,4*19,1=32,640 [A]
P | 9 | 18110 |  | ÚPRAVA PLÁNĚ SE ZHUTNĚNÍM V HORNINĚ TŘ. I | M2 | 592.365 | 0 | 0 | 0 | 2
PP
VV |  |  |  | PLOCHA VŠECH ŠTĚRKODRTÍ (258+40)*1,15+67,1*1,15+5*15,5+(21+8+10)+53+3=592,365 [A]
P | 10 | 18230 |  | ROZPROSTŘENÍ ORNICE V ROVINĚ | M3 | 15.6 | 0 | 0 | 0 | 2
PP |  |  |  | OHUMUSOVÁNÍ ,TL. 0,2M
VV |  |  |  | PLOCHA OMĚŘENÁ ZE SITUACE*TLOUŠŤKA 28*0,2+50*0,2=15,600 [A]
SD |  | 2 |  | Základy |  |  |  | 0 | 0 |  | 0 | 0
P | 11 | 21263 |  | TRATIVODY KOMPLET Z TRUB Z PLAST HMOT DN DO 150MM | M | 29 | 0 | 0 | 0 | 2
PP |  |  |  | DRENÁŽ DN 150 HDPE, SN 8, ŠP LOŽE TL. 0,1 M, PŘI SKLONU<1% LOŽE Z PODKLADNÍHO BETONU C8/10; OBSYP HK 8/32,F2, ZÁSYP HK 22/32 F2
VV |  |  |  | OMĚŘENO ZE SITUACE 29=29,000 [A]
P | 12 | 289971 |  | OPLÁŠTĚNÍ (ZPEVNĚNÍ) Z GEOTEXTILIE | M2 | 72.5 | 0 | 0 | 0 | 2
PP |  |  |  | FILTRAČNĚ SEPARAČNÍ NETKANÁ GEOTEXTILIE
VV |  |  |  | DÉLKA GEOTEXTILIE PRO OBALENÍ TRATIVODU Z ŘEZU*DÉLKA TRATIVODŮ;GEOTEXTILIE PRO TRATIVODY 2,5*29=72,500 [A]
SD |  | 5 |  | Komunikace |  |  |  | 0 | 0 |  | 0 | 0
P | 13 | 561452 |  | KAMENIVO ZPEVNĚNÉ CEMENTEM TŘ. II TL. DO 250MM | M2 | 4.7 | 0 | 0 | 0 | 2
PP |  |  |  | VRSTVA ZE SMĚSI STABILIZOVANÉ CEMENTEM SC 0/32 C5/6, TL. 250 MM
VV |  |  |  | PLOCHA OMĚŘENÁ ZE SITUACE 4,7=4,700 [A]
P | 14 | 56314 |  | VOZOVKOVÉ VRSTVY Z MECHANICKY ZPEVNĚNÉHO KAMENIVA TL. DO 200MM | M2 | 401.61 | 0 | 0 | 0 | 2
PP |  |  |  | MECHANICKY ZPEVNĚNÉ KAMENIVO MZK 0/32 Gc,TL. 200 MM
VV |  |  |  | PLOCHA OMĚŘENÁ ZE SITUACE*KOEFICIENT PŘESAHU VRSTEV (258+67,1+40)*1,1=401,610 [A]
P | 15 | 56330 | 01 | VOZOVKOVÉ VRSTVY ZE ŠTĚRKODRTI | M3 | 6.63 | 0 | 0 | 0 | 2
PP |  |  |  | ŠTĚRKODRŤ ŠDA 0/32 Ge
VV |  |  |  | PLOCHA OMĚŘENÁ ZE SITUACE*PRŮMĚRNÁ TLOUŠŤKA VRSTVY;ŠTĚRKODRŤ PRO OSTRŮVEK VČETNĚ CHODNÍKU TL. MIN. 150 MM (21+8+10)*0,17=6,630 [A]
P | 16 | 56330 | 02 | VOZOVKOVÉ VRSTVY ZE ŠTĚRKODRTI | M3 | 206.848 | 0 | 0 | 0 | 2
PP |  |  |  | ŠTĚRKODRŤ ŠDA 0/63 Ge
VV |  |  |  | PLOCHA OMĚŘENÁ ZE SITUACE*KOEFICIENT PŘESAHU VRSTEV*PRŮMĚRNÁ TLOUŠŤKA VRSTVY+KUBATURA ŠTĚRKODRTĚ PRO VYVEDENÍ PLÁNĚ DO SVAHU TĚLESA TL. MIN. 250 MM (258+40)*1,15*0,45+67,1*1,15*0,35+5*0,15*15,5=192,848 [A] PLOCHA OMĚŘENÁ ZE SITUACE*PRŮMĚRNÁ TLOUŠŤKA VRSTVY;ŠTĚRKODRŤ PRO ZPOMALOVACÍ PRÁH A VAROVNÝ PÁS TL. MIN. 200 MM (53+3)*0,25=14,000 [B] Celkem: A+B=206,848 [C]
P | 17 | 56333 |  | VOZOVKOVÉ VRSTVY ZE ŠTĚRKODRTI TL. DO 150MM | M2 | 56 | 0 | 0 | 0 | 2
PP |  |  |  | ŠTĚRKODRŤ ŠDA 0/32 Ge, TL. 150 MM
VV |  |  |  | PLOCHA OMĚŘENÁ ZE SITUACE;ŠTĚRKODRŤ PRO ZPOMALOVACÍ PRÁH A VAROVNÝ PÁS 53+3=56,000 [A]
P | 18 | 56933 |  | ZPEVNĚNÍ KRAJNIC ZE ŠTĚRKODRTI TL. DO 150MM | M2 | 11.5 | 0 | 0 | 0 | 2
PP |  |  |  | ZPEVNĚNÍ KRAJNIC ZE ŠTĚRKODRTI 0-32, TŘ.B
VV |  |  |  | PLOCHA OMĚŘENÁ ZE SITUACE 11,5=11,500 [A]
P | 19 | 572123 |  | INFILTRAČNÍ POSTŘIK Z EMULZE DO 1,0KG/M2 | M2 | 401.61 | 0 | 0 | 0 | 2
PP |  |  |  | INFILTRAČNÍ POSTŘIK MODIFIKOVANÝ PI-CP;0,60 KG/M2
VV |  |  |  | PLOCHA OMĚŘENÁ ZE SITUACE (258+67,1+40)*1,1=401,610 [A]
P | 20 | 572214 |  | SPOJOVACÍ POSTŘIK Z MODIFIK EMULZE DO 0,5KG/M2 | M2 | 694.928 | 0 | 0 | 0 | 2
PP |  |  |  | SPOJOVACÍ POSTŘIK MODIFIKOVANÝ PS-CP;0,40 KG/M2
VV |  |  |  | PLOCHA OMĚŘENÁ ZE SITUACE*KOEFICIENT PŘESAHU VRSTEV ((258-10-21)+67,1+40)*1,03=344,123 [A] ((258-10-21)+67,1+40)*1,05=350,805 [B] Celkem: A+B=694,928 [C]
P | 21 | 574D78 |  | ASFALTOVÝ BETON PRO LOŽNÍ VRSTVY MODIFIK ACL 22+, 22S TL. 80MM | M2 | 344.123 | 0 | 0 | 0 | 2
PP |  |  |  | ASFALTOVÝ BETON MODIFIKOVANÝ PRO LOŽNÍ VRSTVY ACL 22S PMB 25/55-60, TL. 80 MM
VV |  |  |  | PLOCHA OMĚŘENÁ ZE SITUACE*KOEFICIENT PŘESAHU VRSTEV ((258-10-21)+67,1+40)*1,03=344,123 [A]
P | 22 | 574J54 |  | ASFALTOVÝ KOBEREC MASTIXOVÝ MODIFIK SMA 11+, 11S TL. 40MM | M2 | 338.8 | 0 | 0 | 0 | 2
PP |  |  |  | ASFALTOVÝ KOBEREC MASTIXOVÝ MODIFIKOVANÝ SMA 11S PMB 45/80-60, TL. 40 MM
VV |  |  |  | PLOCHA OMĚŘENÁ ZE SITUACE (258-10-21)+67,1+4,7+40=338,800 [A]
P | 23 | 574N47 |  | VRSTVY Z ASF SMĚSI S VYSOKÝM MODULEM TUHOSTI VMT22 MODIFIK PRO PODKLADNÍ VRSTVY TL. 80MM | M2 | 350.805 | 0 | 0 | 0 | 2
PP |  |  |  | PODKLADNÍ VRSTVA Z MODIF. ASFALTOVÉ SMĚSI S VYSOKÝM MODULEM TUHOSTI VMT 0/22 PMB 25/55-60, TL. 80 MM
VV |  |  |  | PLOCHA OMĚŘENÁ ZE SITUACE*KOEFICIENT PŘESAHU VRSTEV ((258-10-21)+67,1+40)*1,05=350,805 [A]
P | 24 | 57621 |  | POSYP KAMENIVEM DRCENÝM 5KG/M2 | M2 | 401.61 | 0 | 0 | 0 | 2
PP |  |  |  | POSYP KAMENIVEM FR. 2/4; 3,0 KG/M2
VV |  |  |  | PLOCHA OMĚŘENÁ ZE SITUACE (258+67,1+40)*1,1=401,610 [A]
P | 25 | 576411 |  | POSYP KAMENIVEM OBALOVANÝM 2KG/M2 | M2 | 338.8 | 0 | 0 | 0 | 2
PP |  |  |  | POSYP PŘEDOBALENÝM KAMENIVEM FR. 2/4; 1,5 KG/M2
VV |  |  |  | PLOCHA OMĚŘENÁ ZE SITUACE (258-10-21)+67,1+4,7+40=338,800 [A]
P | 26 | 582611 |  | KRYTY Z BETON DLAŽDIC SE ZÁMKEM ŠEDÝCH TL 60MM DO LOŽE Z KAM | M2 | 5.6 | 0 | 0 | 0 | 2
PP |  |  |  | BETONOVÁ DLAŽBA,PŘÍRODNÍ,HLADKÁ, TL. 60 MM LOŽNÁ VRSTVA Z DROBNÉHO KAMENIVA 0/4, TL. 30 MM
VV |  |  |  | PLOCHA OMĚŘENÁ ZE SITUACE;DLAŽBA CHODNÍKU U OSTRŮVKU 10-4,4=5,600 [A]
P | 27 | 582614 |  | KRYTY Z BETON DLAŽDIC SE ZÁMKEM BAREV TL 60MM DO LOŽE Z KAM | M2 | 29 | 0 | 0 | 0 | 2
PP |  |  |  | BETONOVÁ DLAŽBA,BAREVNÁ (PÍSKOVÁ),HLADKÁ, TL. 60 MM LOŽNÁ VRSTVA Z DROBNÉHO KAMENIVA 0/4, TL. 30 MM
VV |  |  |  | PLOCHA OMĚŘENÁ ZE SITUACE;DLAŽBA PRO NEPOCHOZÍ OSTRŮVEK 21+8=29,000 [A]
P | 28 | 582615 |  | KRYTY Z BETON DLAŽDIC SE ZÁMKEM BAREV TL 80MM DO LOŽE Z KAM | M2 | 53 | 0 | 0 | 0 | 2
PP |  |  |  | BETONOVÁ DLAŽBA,BAREVNÁ(ČERVENÁ), HLADKÁ, TL. 80 MM LOŽNÁ VRSTVA Z DROBNÉHO KAMENIVA 0/4, TL. 40 MM
VV |  |  |  | PLOCHA OMĚŘENÁ ZE SITUACE;DLAŽBA PRO HMATOVÉ ÚPRAVY NA VJEZDU DO OZ 53=53,000 [A]
P | 29 | 582618 |  | KRYTY Z BETON DLAŽDIC SE ZÁMKEM ŠEDÝCH RELIÉF TL 80MM DO LOŽE Z KAM | M2 | 3 | 0 | 0 | 0 | 2
PP |  |  |  | BETONOVÁ DLAŽBA,PŘÍRODNÍ, HMATOVÁ, TL. 80 MM LOŽNÁ VRSTVA Z DROBNÉHO KAMENIVA 0/4, TL. 40 MM
VV |  |  |  | PLOCHA OMĚŘENÁ ZE SITUACE;DLAŽBA PRO HMATNÉ ÚPRAVY NA VJEZDU DO OZ 3=3,000 [A]
P | 30 | 58261A |  | KRYTY Z BETON DLAŽDIC SE ZÁMKEM BAREV RELIÉF TL 60MM DO LOŽE Z KAM | M2 | 4.4 | 0 | 0 | 0 | 2
PP |  |  |  | BETONOVÁ DLAŽBA,BAREVNÁ (ČERVENÁ), HMATOVÁ, TL. 60 MM LOŽNÁ VRSTVA Z DROBNÉHO KAMENIVA 0/4, TL. 30 MM
VV |  |  |  | PLOCHA OMĚŘENÁ ZE SITUACE;DLAŽBA PRO HMATNÉ ÚPRAVY NA CHODNÍKU 4,4=4,400 [A]
SD |  | 9 |  | Ostatní konstrukce a práce |  |  |  | 0 | 0 |  | 0 | 0
P | 31 | 917212 |  | ZÁHONOVÉ OBRUBY Z BETONOVÝCH OBRUBNÍKŮ ŠÍŘ 80MM | M | 19 | 0 | 0 | 0 | 2
PP |  |  |  | ZÁHONOVÝ OBRUBNÍK 80X250 MM DO LOŽE Z BETONU C20/25n XF3
VV |  |  |  | OMĚŘENO ZE SITUACE 7+7+5=19,000 [A]
P | 32 | 917224 |  | SILNIČNÍ A CHODNÍKOVÉ OBRUBY Z BETONOVÝCH OBRUBNÍKŮ ŠÍŘ 150MM | M | 55.8 | 0 | 0 | 0 | 2
PP |  |  |  | SILNIČNÍ BETONOVÝ OBRUBNÍK 150X250 MM DO LOŽE Z BETONU C20/25n XF3
VV |  |  |  | OMĚŘENO ZE SITUACE 19+21,5+11,5+2,1+1,7=55,800 [A]
P | 33 | 917224 | 01 | SILNIČNÍ A CHODNÍKOVÉ OBRUBY Z BETONOVÝCH OBRUBNÍKŮ ŠÍŘ 150MM | M | 16 | 0 | 0 | 0 | 2
PP |  |  |  | SILNIČNÍ BETONOVÝ OBRUBNÍK NÁJEZDOVÝ 150X150 MM DO LOŽE Z BETONU C20/25n XF3
VV |  |  |  | OMĚŘENO ZE SITUACE 4+4+4+4=16,000 [A]
P | 34 | 931323 |  | TĚSNĚNÍ DILATAČ SPAR ASF ZÁLIVKOU MODIFIK PRŮŘ DO 300MM2 | M | 170.5 | 0 | 0 | 0 | 2
PP |  |  |  | MODIFIKOVANÁ ASFALTOVÁ ZÁLIVKA ZA HORKA 20X12, TYP N2
VV |  |  |  | OMĚŘENO ZE SITUACE 34,5+7+81+27+21=170,500 [A]

## SO 102_PD2
ASPE10 |  |  |  | Firma: Pragoprojekt a.s. | [5 empty] | 3
|  |  |  | Příloha k formuláři pro ocenění nabídky |  |  |  |  | 0 | 3
S | Stavba: | 16-433-2 |  | II/608 Nové Ouholice - Nová Ves, rekonstrukce |  |  | SO 102_PD2 | 0 | 0,00 | 2
O | Rozpočet: | SO 102_PD2 |  | Chodník do Vepřeku |  |  |  |  | 15,00 | 2
Typ | Poř. číslo | Kód položky | Varianta | Název položky | MJ | Množství | Cena |  | 21,00 | 2
[7 empty] | Jednotková | Celkem
0 | 1 | 2 | 3 | 4 | 5 | 6 | 9 | 10
SD |  | 1 |  | Zemní práce |  |  |  | 0 | 0 |  | 0 | 0
P | 8 | 00572410 |  | osivo směs travní parková | KG | 3.75 | 0 | 0 | 0 | 2
PP |  |  |  | osivo směs travní parková
VV
P | 1 | 113107141 |  | Odstranění podkladu živičného tl 50 mm ručně | M2 | 270 | 0 | 0 | 0 | 2
PP |  |  |  | Odstranění podkladů nebo krytů ručně s přemístěním hmot na skládku na vzdálenost do 3 m nebo s naložením na dopravní prostředek živičných, o tl. vrstvy do 50 mm
VV |  |  |  | 50+220=270,000 [A] Celkem: A=270,000 [B]
P | 2 | 113201112 |  | Vytrhání obrub silničních ležatých | M | 100 | 0 | 0 | 0 | 2
PP |  |  |  | Vytrhání obrub s vybouráním lože, s přemístěním hmot na skládku na vzdálenost do 3 m nebo s naložením na dopravní prostředek silničních ležatých
VV
P | 3 | 122101101 |  | Odkopávky a prokopávky nezapažené v hornině tř. 1 a 2 objem do 100 m3 | M3 | 163.2 | 0 | 0 | 0 | 2
PP |  |  |  | Odkopávky a prokopávky nezapažené s přehozením výkopku na vzdálenost do 3 m nebo s naložením na dopravní prostředek v horninách tř. 1 a 2 do 100 m3
VV |  |  |  | 480*0.34=163,200 [A] Celkem: A=163,200 [B]
P | 4 | 162601102 |  | Vodorovné přemístění do 5000 m výkopku/sypaniny z horniny tř. 1 až 4 | M3 | 181.2 | 0 | 0 | 0 | 2
PP |  |  |  | Vodorovné přemístění výkopku nebo sypaniny po suchu na obvyklém dopravním prostředku, bez naložení výkopku, avšak se složením bez rozhrnutí z horniny tř. 1 až 4 na vzdálenost přes 4 000 do 5 000 m
VV |  |  |  | 480*0.34=163,200 [A] 18.00=18,000 [B] Celkem: A+B=181,200 [C]
P | 5 | 171201211 |  | Poplatek za uložení stavebního odpadu - zeminy a kameniva na skládce | T | 326.16 | 0 | 0 | 0 | 2
PP |  |  |  | Poplatek za uložení stavebního odpadu na skládce (skládkovné) zeminy a kameniva zatříděného do Katalogu odpadů pod kódem 170 504
VV |  |  |  | 181.200*1.8=326,160 [A]
P | 6 | 181111111 |  | Plošná úprava terénu do 500 m2 zemina tř 1 až 4 nerovnosti do 100 mm v rovinně a svahu do 1:5 | M2 | 250 | 0 | 0 | 0 | 2
PP |  |  |  | Plošná úprava terénu v zemině tř. 1 až 4 s urovnáním povrchu bez doplnění ornice souvislé plochy do 500 m2 při nerovnostech terénu přes 50 do 100 mm v rovině nebo na svahu do 1:5
VV
P | 7 | 181411131 |  | Založení parkového trávníku výsevem plochy do 1000 m2 v rovině a ve svahu do 1:5 | M2 | 250 | 0 | 0 | 0 | 2
PP |  |  |  | Založení trávníku na půdě předem připravené plochy do 1000 m2 výsevem včetně utažení parkového v rovině nebo na svahu do 1:5
VV
SD |  | 5 |  | Komunikace pozemní |  |  |  | 0 | 0 |  | 0 | 0
P | 9 | 566901122 |  | Vyspravení podkladu po překopech ing sítí plochy do 15 m2 štěrkopískem tl. 150 mm | M2 | 15 | 0 | 0 | 0 | 2
PP |  |  |  | Vyspravení podkladu po překopech inženýrských sítí plochy do 15 m2 s rozprostřením a zhutněním štěrkopískem tl. 150 mm
VV
P | 10 | 572340111 |  | Vyspravení krytu komunikací po překopech plochy do 15 m2 asfaltovým betonem ACO (AB) tl 50 mm | M2 | 65 | 0 | 0 | 0 | 2
PP |  |  |  | Vyspravení krytu komunikací po překopech inženýrských sítí plochy do 15 m2 asfaltovým betonem ACO (AB), po zhutnění tl. přes 30 do 50 mm
VV |  |  |  | 50+15=65,000 [A] Celkem: A=65,000 [B]
P | 13 | 59245012 |  | dlažba zámková profilová 20x16,5x6 cm barevná | M2 | 15 | 0 | 0 | 0 | 2
PP |  |  |  | dlažba zámková profilová 20x16,5x6 cm barevná
VV
P | 12 | 59245212 |  | dlažba zámková profilová základní 19,6x16,1x6 cm přírodní | M2 | 400 | 0 | 0 | 0 | 2
PP |  |  |  | dlažba zámková profilová základní 19,6x16,1x6 cm přírodní
VV
P | 11 | 596211113 |  | Kladení zámkové dlažby komunikací pro pěší tl 60 mm skupiny A pl přes 300 m2 | M2 | 945 | 0 | 0 | 0 | 2
PP |  |  |  | Kladení dlažby z betonových zámkových dlaždic komunikací pro pěší s ložem z kameniva těženého nebo drceného tl. do 40 mm, s vyplněním spár s dvojitým hutněním, vibrováním a se smetením přebytečného materiálu na krajnici tl. 60 mm skupiny A, pro plochy přes 300 m2
VV |  |  |  | 940+5=945,000 [A] Celkem: A=945,000 [B]
SD |  | 9 |  | Ostatní konstrukce a práce, bourání |  |  |  | 0 | 0 |  | 0 | 0
P | 17 | 592.1 |  | Obrubník zastávkový | KS | 13 | 0 | 0 | 0 | 2
PP |  |  |  | Obrubník zastávkový
VV
P | 19 | 59217016 |  | obrubník betonový chodníkový 100x8x25 cm | M | 300 | 0 | 0 | 0 | 2
PP |  |  |  | obrubník betonový chodníkový 100x8x25 cm
VV
P | 16 | 59217031 |  | obrubník betonový silniční 100 x 15 x 25 cm | M | 210 | 0 | 0 | 0 | 2
PP |  |  |  | obrubník betonový silniční 100 x 15 x 25 cm
VV
P | 15 | 59217032 |  | obrubník betonový silniční 100x15x15 cm | M | 15 | 0 | 0 | 0 | 2
PP |  |  |  | obrubník betonový silniční 100x15x15 cm
VV
P | 14 | 916131113 |  | Osazení silničního obrubníku betonového ležatého s boční opěrou do lože z betonu prostého | M | 238 | 0 | 0 | 0 | 2
PP |  |  |  | Osazení silničního obrubníku betonového se zřízením lože, s vyplněním a zatřením spár cementovou maltou ležatého s boční opěrou z betonu prostého, do lože z betonu prostého
VV |  |  |  | 210+15+13=238,000 [A] Celkem: A=238,000 [B]
P | 18 | 916231213 |  | Osazení chodníkového obrubníku betonového stojatého s boční opěrou do lože z betonu prostého | M | 300 | 0 | 0 | 0 | 2
PP |  |  |  | Osazení chodníkového obrubníku betonového se zřízením lože, s vyplněním a zatřením spár cementovou maltou stojatého s boční opěrou z betonu prostého, do lože z betonu prostého
VV
P | 20 | 919735111 |  | Řezání stávajícího živičného krytu hl do 50 mm | M | 220 | 0 | 0 | 0 | 2
PP |  |  |  | Řezání stávajícího živičného krytu nebo podkladu hloubky do 50 mm
VV
SD |  | 915 |  | Dopravní značení |  |  |  | 0 | 0 |  | 0 | 0
P | 24 | 40445225 |  | sloupek pro dopravní značku Zn D 60mm v 3,5m | KUS | 6 | 0 | 0 | 0 | 2
PP |  |  |  | sloupek pro dopravní značku Zn D 60mm v 3,5m
VV
P | 22 | 40445621 |  | informativní značky provozní IP1-IP3, IP4b-IP7, IP10a, b 500x500mm | KUS | 6 | 0 | 0 | 0 | 2
PP |  |  |  | informativní značky provozní IP1-IP3, IP4b-IP7, IP10a, b 500x500mm
VV
P | 21 | 914111111 |  | Montáž svislé dopravní značky do velikosti 1 m2 objímkami na sloupek nebo konzolu | KUS | 6 | 0 | 0 | 0 | 2
PP |  |  |  | Montáž svislé dopravní značky základní velikosti do 1 m2 objímkami na sloupky nebo konzoly
VV
P | 23 | 914511112 |  | Montáž sloupku dopravních značek délky do 3,5 m s betonovým základem a patkou | KUS | 6 | 0 | 0 | 0 | 2
PP |  |  |  | Montáž sloupku dopravních značek délky do 3,5 m do hliníkové patky
VV
P | 25 | 915221111 |  | Vodorovné dopravní značení vodící čáry souvislé š 250 mm bílý plast | M | 120 | 0 | 0 | 0 | 2
PP |  |  |  | Vodorovné dopravní značení stříkaným plastem vodící čára bílá šířky 250 mm souvislá základní
VV
P | 26 | 915221121 |  | Vodorovné dopravní značení vodící čáry přerušované š 250 mm bílý plast | M | 60 | 0 | 0 | 0 | 2
PP |  |  |  | Vodorovné dopravní značení stříkaným plastem vodící čára bílá šířky 250 mm přerušovaná základní
VV
P | 27 | 915231111 |  | Vodorovné dopravní značení přechody pro chodce, šipky, symboly bílý plast | M2 | 23 | 0 | 0 | 0 | 2
PP |  |  |  | Vodorovné dopravní značení stříkaným plastem přechody pro chodce, šipky, symboly nápisy bílé základní
VV |  |  |  | 7+16=23,000 [A] Celkem: A=23,000 [B]
SD |  | 997 |  | Přesun sutě |  |  |  | 0 | 0 |  | 0 | 0
P | 28 | 997013501 |  | Odvoz suti a vybouraných hmot na skládku nebo meziskládku do 1 km se složením | T | 55.46 | 0 | 0 | 0 | 2
PP |  |  |  | Odvoz suti a vybouraných hmot na skládku nebo meziskládku se složením, na vzdálenost do 1 km
VV
P | 29 | 997013509 |  | Příplatek k odvozu suti a vybouraných hmot na skládku ZKD 1 km přes 1 km | T | 499.14 | 0 | 0 | 0 | 2
PP |  |  |  | Odvoz suti a vybouraných hmot na skládku nebo meziskládku se složením, na vzdálenost Příplatek k ceně za každý další i započatý 1 km přes 1 km
VV
P | 30 | 997223855 |  | Poplatek za uložení na skládce (skládkovné) zeminy a kameniva kód odpadu 170 504 | T | 55.46 | 0 | 0 | 0 | 2
PP |  |  |  | Poplatek za uložení stavebního odpadu na skládce (skládkovné) zeminy a kameniva zatříděného do Katalogu odpadů pod kódem 170 504
VV
SD |  | 998 |  | Přesun hmot |  |  |  | 0 | 0 |  | 0 | 0
P | 31 | 998225111 |  | Přesun hmot pro pozemní komunikace s krytem z kamene, monolitickým betonovým nebo živičným | T | 302.209 | 0 | 0 | 0 | 2
PP |  |  |  | Přesun hmot pro komunikace s krytem z kameniva, monolitickým betonovým nebo živičným dopravní vzdálenost do 200 m jakékoliv délky objektu
VV
SD |  | NEU |  | Neuznatelné položky |  |  |  | 0 | 0 |  | 0 | 0
P | 43 | 131201201 |  | Hloubení jam zapažených v hornině tř. 3 objemu do 100 m3 | M3 | 18 | 0 | 0 | 0 | 2
PP |  |  |  | Hloubení zapažených jam a zářezů s urovnáním dna do předepsaného profilu a spádu v hornině tř. 3 do 100 m3
VV
P | 44 | 131201209 |  | Příplatek za lepivost u hloubení jam zapažených v hornině tř. 3 | M3 | 18 | 0 | 0 | 0 | 2
PP |  |  |  | Hloubení zapažených jam a zářezů s urovnáním dna do předepsaného profilu a spádu Příplatek k cenám za lepivost horniny tř. 3
VV
P | 41 | 174101101 |  | Zásyp jam, šachet rýh nebo kolem objektů sypaninou se zhutněním | M3 | 18 | 0 | 0 | 0 | 2
PP |  |  |  | Zásyp sypaninou z jakékoliv horniny s uložením výkopku ve vrstvách se zhutněním jam, šachet, rýh nebo kolem objektů v těchto vykopávkách
VV
P | 45 | 211971122 |  | Zřízení opláštění žeber nebo trativodů geotextilií v rýze nebo zářezu přes 1:2 š přes 2,5 m | M2 | 112.36 | 0 | 0 | 0 | 2
PP |  |  |  | Zřízení opláštění výplně z geotextilie odvodňovacích žeber nebo trativodů v rýze nebo zářezu se stěnami svislými nebo šikmými o sklonu přes 1:2 při rozvinuté šířce opláštění přes 2,5 m
VV |  |  |  | 10.6*10.6=112,360 [A] Celkem: A=112,360 [B]
P | 38 | 28617004 |  | trubka kanalizační PP plnostěnná třívrstvá DN 200x1000 mm SN 10 | M | 5 | 0 | 0 | 0 | 2
PP |  |  |  | trubka kanalizační PP plnostěnná třívrstvá DN 200x1000 mm SN 10
VV
P | 40 | 28617006 |  | trubka kanalizační PP plnostěnná třívrstvá DN 300x1000 mm SN 10 | M | 60 | 0 | 0 | 0 | 2
PP |  |  |  | trubka kanalizační PP plnostěnná třívrstvá DN 300x1000 mm SN 10
VV
P | 42 | 58333688 |  | kamenivo těžené hrubé frakce 32-125 | T | 36 | 0 | 0 | 0 | 2
PP |  |  |  | kamenivo těžené hrubé frakce 32-63
VV |  |  |  | 18*2.0=36,000 [A] Celkem: A=36,000 [B]
P | 46 | 69311012 |  | geotextilie tkaná PES 150/50kN/m | M2 | 112.36 | 0 | 0 | 0 | 2
PP |  |  |  | geotextilie tkaná PES 150/50kN/m
VV
P | 37 | 871350310 |  | Montáž kanalizačního potrubí hladkého plnostěnného SN 10 z polypropylenu DN 200 | M | 5 | 0 | 0 | 0 | 2
PP |  |  |  | Montáž kanalizačního potrubí z plastů z polypropylenu PP hladkého plnostěnného SN 10 DN 200
VV
P | 39 | 871370310 |  | Montáž kanalizačního potrubí hladkého plnostěnného SN 10 z polypropylenu DN 300 | M | 60 | 0 | 0 | 0 | 2
PP |  |  |  | Montáž kanalizačního potrubí z plastů z polypropylenu PP hladkého plnostěnného SN 10 DN 300
VV
P | 36 | neu.1 |  | D+M uliční vpusti | KS | 2 | 0 | 0 | 0 | 2
PP |  |  |  | D+M uliční vpusti
VV
P | 47 | neu.3 |  | D+M osvětlení přechodu-2xlampa | KS | 1 | 0 | 0 | 0 | 2
PP |  |  |  | D+M osvětlení přechodu-2xlampa
VV
SD |  | VRN1 |  | Průzkumné, geodetické a projektové práce |  |  |  | 0 | 0 |  | 0 | 0
P | 32 | 012103000 |  | Geodetické práce před výstavbou-vytýčení sítí | KPL | 1 | 0 | 0 | 0 | 2
PP |  |  |  | Geodetické práce před výstavbou
VV
P | 33 | 012303000 |  | Geodetické práce po výstavbě-zaměření skutečného provedení | KPL | 1 | 0 | 0 | 0 | 2
PP |  |  |  | Geodetické práce po výstavbě
VV
SD |  | VRN3 |  | Zařízení staveniště |  |  |  | 0 | 0 |  | 0 | 0
P | 34 | VRN3.1 |  | Zajištění staveniště,označení stavby, DIO | KPL | 1 | 0 | 0 | 0 | 2
PP |  |  |  | Zajištění staveniště,označení stavby, DIO
VV
SD |  | VRN4 |  | Inženýrská činnost |  |  |  | 0 | 0 |  | 0 | 0
P | 35 | 043134000 |  | Zkoušky zatěžovací | KS | 10 | 0 | 0 | 0 | 2
PP |  |  |  | Zkoušky zatěžovací
VV

## SO 103
ASPE10 |  |  |  | Firma: Pragoprojekt a.s. | [5 empty] | 3
|  |  |  | Příloha k formuláři pro ocenění nabídky |  |  |  |  | 0 | 3
S | Stavba: | 16-433-2 |  | II/608 Nové Ouholice - Nová Ves, rekonstrukce |  |  | SO 103 | 0 | 0,00 | 2
O | Rozpočet: | SO 103 |  | Místní komunikace |  |  |  |  | 15,00 | 2
Typ | Poř. číslo | Kód položky | Varianta | Název položky | MJ | Množství | Cena |  | 21,00 | 2
[7 empty] | Jednotková | Celkem
0 | 1 | 2 | 3 | 4 | 5 | 6 | 9 | 10
SD |  | 0 |  | Všeobecné konstrukce a práce |  |  |  | 0 | 0 |  | 0 | 0
P | 1 | 014101 | A | POPLATKY ZA SKLÁDKU - zemina | M3 | 363.515 | 0 | 0 | 0 | 2
PP
VV |  |  |  | 363,515=363,515 [A] dle pol.123738.SKL
P | 2 | 014211 |  | POPLATKY ZA ZEMNÍK - ORNICE | M3 | 6.18 | 0 | 0 | 0 | 2
PP
VV |  |  |  | 6,18=6,180 [A]
SD |  | 1 |  | Zemní práce |  |  |  | 0 | 0 |  | 0 | 0
P | 3 | 113763 |  | FRÉZOVÁNÍ DRÁŽKY PRŮŘEZU DO 300MM2 V ASFALTOVÉ VOZOVCE | M | 208.5 | 0 | 0 | 0 | 2
PP |  |  |  | FRÉZOVÁNÍ DRÁŽKY 20X12 V ASFALTOVÉ VOZOVCE PRO ASFALTOVOU ZÁLIVKU
VV |  |  |  | OMĚŘENO ZE SITUACE 18,5+18+17,5+15+28+46+19+13,5+18+15=208,500 [A]
P | 4 | 123738 | SKL | ODKOP PRO SPOD STAVBU SILNIC A ŽELEZNIC TŘ. I, ODVOZ DO 20KM | M3 | 363.515 | 0 | 0 | 0 | 2
PP |  |  |  | odvoz na skládku
VV |  |  |  | PLOCHA VÝKOPU Z ŘEZU*DÉLKA 2,2*15+2*16+2,4*12,5+2,75*9,5+3,4*17,5+3,5*22,5+2,6*15,5+1,6*9+1,5*12+2,62*12=363,515 [A]
P | 5 | 125738 | OR | VYKOPÁVKY ZE ZEMNÍKŮ A SKLÁDEK TŘ. I, ODVOZ DO 20KM | M3 | 6.18 | 0 | 0 | 0 | 2
PP |  |  |  | naložení a dovoz ornice pro rozprostření
VV |  |  |  | 6,18=6,180 [A]
P | 6 | 17120 | SKL | ULOŽENÍ SYPANINY DO NÁSYPŮ A NA SKLÁDKY BEZ ZHUTNĚNÍ | M3 | 363.515 | 0 | 0 | 0 | 2
PP |  |  |  | uložení na skládku
VV |  |  |  | 363,515=363,515 [A] dle pol.123738.SKL
P | 7 | 17180 | AZ | ULOŽENÍ SYPANINY DO NÁSYPŮ Z NAKUPOVANÝCH MATERIÁLŮ | M3 | 235.808 | 0 | 0 | 0 | 2
PP |  |  |  | AKTIVNÍ ZÓNA TL. 0,5 M
VV |  |  |  | ((27,5+27,2+26,4+18)+(64+144+22+31)+(32+18))*1,15*0,5=235,808 [A]
P | 8 | 17380 |  | ZEMNÍ KRAJNICE A DOSYPÁVKY Z NAKUPOVANÝCH MATERIÁLŮ | M3 | 93.78 | 0 | 0 | 0 | 2
PP |  |  |  | DOSYPÁVKA KRAJNICE, MATERIÁL MIN. PODMÍNEČNĚ VHODNÝ
VV |  |  |  | PLOCHA Z ŘEZU*DÉLKA 0,6*5,8+0,6*7+0,6*6,5+0,6*6+0,6*7,1+0,6*6+0,6*6,5+0,6*6+0,6*14,5+0,6*8+0,6*16+0,6*25+0,6*10,5+0,6*2+0,6*6+0,6*2+0,6*4,7+0,6*4,7+0,6*6+0,6*6=93,780 [A]
P | 9 | 18110 |  | ÚPRAVA PLÁNĚ SE ZHUTNĚNÍM V HORNINĚ TŘ. I | M2 | 471.615 | 0 | 0 | 0 | 2
PP
VV |  |  |  | ÚSEK KM 0,0-1,2 (27,5+27,2+26,4+18)*1,15=113,965 [A] ÚSEK KM 1,2-KÚ (64+144+22+31)*1,15+(32+18)*1,15=357,650 [B] Celkem: A+B=471,615 [C]
P | 10 | 18230 |  | ROZPROSTŘENÍ ORNICE V ROVINĚ | M3 | 6.18 | 0 | 0 | 0 | 2
PP |  |  |  | OHUMUSOVÁNÍ V ROVINĚ, TL. 0,2M
VV |  |  |  | PLOCHA OMĚŘENÁ ZE SITUACE*TLOUŠŤKA 0,95*0,2+2,2*0,2+0,75*0,2+2,5*0,2+24,5*0,2=6,180 [A]
SD |  | 5 |  | Komunikace |  |  |  | 0 | 0 |  | 0 | 0
P | 11 | 561431 |  | KAMENIVO ZPEVNĚNÉ CEMENTEM TŘ. I TL. DO 150MM | M2 | 55 | 0 | 0 | 0 | 2
PP |  |  |  | VRSTVA ZE SMĚSI STABILIZOVANÉ CEMENTEM SC 0/32, C8/10, TL. 130 MM
VV |  |  |  | PLOCHA OMĚŘENÁ ZE SITUACE*KOEFICIENT PŘESAHU VRSTEV ÚSEK KM 1,2-KÚ (32+18)*1,1=55,000 [A]
P | 12 | 56314 |  | VOZOVKOVÉ VRSTVY Z MECHANICKY ZPEVNĚNÉHO KAMENIVA TL. DO 200MM | M2 | 396.11 | 0 | 0 | 0 | 2
PP |  |  |  | MECHANICKY ZPEVNĚNÉ KAMENIVO MZK 0/32 Gc, TL. 200 MM
VV |  |  |  | PLOCHA OMĚŘENÁ ZE SITUACE*KOEFICIENT PŘESAHU VRSTEV ÚSEK KM 0,0-1,2 (27,5+27,2+26,4+18)*1,1=109,010 [A] ÚSEK KM 1,2-KÚ (64+144+22+31)*1,1=287,100 [B] Celkem: A+B=396,110 [C]
P | 13 | 56330 |  | VOZOVKOVÉ VRSTVY ZE ŠTĚRKODRTI | M3 | 138.61 | 0 | 0 | 0 | 2
PP |  |  |  | ŠTĚRKODRŤ ŠDA 0/63 Ge
VV |  |  |  | PLOCHA OMĚŘENÁ ZE SITUACE*KOEFICIENT PŘESAHU VRSTEV*PRŮMĚRNÁ TLOUŠŤKA VRSTVY ÚSEK KM 0,0-1,2 TL. MIN. 250 MM (27,5+27,2+26,4+18)*1,15*0,3=34,190 [A] ÚSEK KM 1,2-KÚ TL. MIN. 250 MM (64+144+22+31)*1,15*0,3=90,045 [B] TL. MIN. 220 MM (32+18)*1,15*0,25=14,375 [C] Celkem: A+B+C=138,610 [D]
P | 14 | 56933 |  | ZPEVNĚNÍ KRAJNIC ZE ŠTĚRKODRTI TL. DO 150MM | M2 | 19.31 | 0 | 0 | 0 | 2
PP |  |  |  | ZPEVNĚNÍ KRAJNIC ZE ŠTĚRKODRTI 0-32, TŘ.B
VV |  |  |  | PLOCHA OMĚŘENÁ ZE SITUACE (1,4+1,2)+(1+1,7)+(1,8+1,7)+(2+0,51)+(2,2+0,4)+(0,8+0,8)+(1,9+1,9)=19,310 [A]
P | 15 | 572123 |  | INFILTRAČNÍ POSTŘIK Z EMULZE DO 1,0KG/M2 | M2 | 396.11 | 0 | 0 | 0 | 2
PP |  |  |  | INFILTRAČNÍ POSTŘIK MODIF. PI-CP 0,6 KG/M2
VV |  |  |  | PLOCHA OMĚŘENÁ ZE SITUACE*KOEFICIENT PŘESAHU VRSTEV ÚSEK KM 0,0-1,2 (27,5+27,2+26,4+18)*1,1=109,010 [A] ÚSEK KM 1,2-KÚ (64+144+22+31)*1,1=287,100 [B] Celkem: A+B=396,110 [C]
P | 16 | 572214 |  | SPOJOVACÍ POSTŘIK Z MODIFIK EMULZE DO 0,5KG/M2 | M2 | 853.008 | 0 | 0 | 0 | 2
PP |  |  |  | SPOJOVACÍ POSTŘIK MODIF. PS-CP 0,4 KG/M2
VV |  |  |  | PLOCHA OMĚŘENÁ ZE SITUACE*KOEFICIENT PŘESAHU VRSTEV ÚSEK KM 0,0-1,2 (27,5+27,2+26,4+18)*1,03+(27,5+27,2+26,4+18)*1,05=206,128 [A] ÚSEK KM 1,2-KÚ (64+144+22+31)*1,03+(64+144+22+31)*1,05+(32+18)*1,03+(32+18)*1,05=646,880 [B] Celkem: A+B=853,008 [C]
P | 17 | 574B34 |  | ASFALTOVÝ BETON PRO OBRUSNÉ VRSTVY MODIFIK ACO 11+, 11S TL. 40MM | M2 | 50 | 0 | 0 | 0 | 2
PP |  |  |  | ASFALTOVÝ BETON MODIFIKOVANÝ PRO OBRUSNÉ VRSTVY ACO 11+ PMB 45/80-60, TL. 40 MM
VV |  |  |  | PLOCHA OMĚŘENÁ ZE SITUACE ÚSEK KM 1,2-KÚ 32+18=50,000 [A]
P | 18 | 574D56 |  | ASFALTOVÝ BETON PRO LOŽNÍ VRSTVY MODIFIK ACL 16+, 16S TL. 60MM | M2 | 51.5 | 0 | 0 | 0 | 2
PP |  |  |  | ASFALTOVÝ BETON MODIFIKOVANÝ PRO LOŽNÍ VRSTVY ACL 16+ PMB 25/55-60, TL. 60 MM
VV |  |  |  | PLOCHA OMĚŘENÁ ZE SITUACE*KOEFICIENT PŘESAHU VRSTEV ÚSEK KM 1,2-KÚ (32+18)*1,03=51,500 [A]
P | 19 | 574D78 |  | ASFALTOVÝ BETON PRO LOŽNÍ VRSTVY MODIFIK ACL 22+, 22S TL. 80MM | M2 | 370.903 | 0 | 0 | 0 | 2
PP |  |  |  | ASFALTOVÝ BETON MODIF. PRO LOŽNÍ VRSTVY ACL 22S PMB 25/55-60, TL. 80 MM
VV |  |  |  | PLOCHA OMĚŘENÁ ZE SITUACE*KOEFICIENT PŘESAHU VRSTEV ÚSEK KM 0,0-1,2 (27,5+27,2+26,4+18)*1,03=102,073 [A] ÚSEK KM 1,2-KÚ (64+144+22+31)*1,03=268,830 [B] Celkem: A+B=370,903 [C]
P | 20 | 574F46 |  | ASFALTOVÝ BETON PRO PODKLADNÍ VRSTVY MODIFIK ACP 16+, 16S TL. 50MM | M2 | 52.5 | 0 | 0 | 0 | 2
PP |  |  |  | ASFALTOVÝ BETON MODIFIKOVANÝ PRO PODKLADNÍ VRSTVY ACP 16+ PMB 25/55-60, TL. 50 MM
VV |  |  |  | PLOCHA OMĚŘENÁ ZE SITUACE*KOEFICIENT PŘESAHU VRSTEV ÚSEK KM 1,2-KÚ (32+18)*1,05=52,500 [A]
P | 21 | 574J54 |  | ASFALTOVÝ KOBEREC MASTIXOVÝ MODIFIK SMA 11+, 11S TL. 40MM | M2 | 360.1 | 0 | 0 | 0 | 2
PP |  |  |  | ASFALTOVÝ KOBEREC MASTIX. MODIF. SMA 11S PMB 45/80-60, TL. 40 MM
VV |  |  |  | PLOCHA OMĚŘENÁ ZE SITUACE ÚSEK KM 0,0-1,2 27,5+27,2+26,4+18=99,100 [A] ÚSEK KM 1,2-KÚ 64+144+22+31=261,000 [B] Celkem: A+B=360,100 [C]
P | 22 | 574N47 |  | VRSTVY Z ASF SMĚSI S VYSOKÝM MODULEM TUHOSTI VMT22 MODIFIK PRO PODKLADNÍ VRSTVY TL. 80MM | M2 | 378.105 | 0 | 0 | 0 | 2
PP |  |  |  | PODKLADNÍ VRSTVA Z MODIF. ASFALTOVÉ SMĚSI VMT 0/22 PMB 25/55-60, TL. 80 MM
VV |  |  |  | PLOCHA OMĚŘENÁ ZE SITUACE*KOEFICIENT PŘESAHU VRSTEV ÚSEK KM 0,0-1,2 (27,5+27,2+26,4+18)*1,05=104,055 [A] ÚSEK KM 1,2-KÚ (64+144+22+31)*1,05=274,050 [B] Celkem: A+B=378,105 [C]
P | 23 | 57621 |  | POSYP KAMENIVEM DRCENÝM 5KG/M2 | M2 | 396.11 | 0 | 0 | 0 | 2
PP |  |  |  | POSYP KAMENIVEM FR. 2/4, 3,0 KG/M2
VV |  |  |  | PLOCHA OMĚŘENÁ ZE SITUACE*KOEFICIENT PŘESAHU VRSTEV ÚSEK KM 0,0-1,2 (27,5+27,2+26,4+18)*1,1=109,010 [A] ÚSEK KM 1,2-KÚ (64+144+22+31)*1,1=287,100 [B] Celkem: A+B=396,110 [C]
P | 24 | 576411 |  | POSYP KAMENIVEM OBALOVANÝM 2KG/M2 | M2 | 360.1 | 0 | 0 | 0 | 2
PP |  |  |  | POSYP PŘEDOBALENÝM KAMENIVEM FR. 2/4, 1,5 KG/M2
VV |  |  |  | PLOCHA OMĚŘENÁ ZE SITUACE ÚSEK KM 0,0-1,2 27,5+27,2+26,4+18=99,100 [A] ÚSEK KM 1,2-KÚ 64+144+22+31=261,000 [B] Celkem: A+B=360,100 [C]
SD |  | 9 |  | Ostatní konstrukce a práce |  |  |  | 0 | 0 |  | 0 | 0
P | 25 | 917224 |  | SILNIČNÍ A CHODNÍKOVÉ OBRUBY Z BETONOVÝCH OBRUBNÍKŮ ŠÍŘ 150MM | M | 8.5 | 0 | 0 | 0 | 2
PP |  |  |  | SILNIČNÍ BETONOVÝ OBRUBNÍK 150X250 MM DO LOŽE Z BETONU C20/25n XF3
VV |  |  |  | OMĚŘENO ZE SITUACE 8,5=8,500 [A]
P | 26 | 917224 | 01 | SILNIČNÍ A CHODNÍKOVÉ OBRUBY Z BETONOVÝCH OBRUBNÍKŮ ŠÍŘ 150MM | M | 4 | 0 | 0 | 0 | 2
PP |  |  |  | SILNIČNÍ BETONOVÝ OBRUBNÍK NÁJEZDOVÝ 150X150 MM DO LOŽE Z BETONU C20/25n XF3
VV |  |  |  | OMĚŘENO ZE SITUACE 4=4,000 [A]
P | 27 | 931323 |  | TĚSNĚNÍ DILATAČ SPAR ASF ZÁLIVKOU MODIFIK PRŮŘ DO 300MM2 | M | 208.5 | 0 | 0 | 0 | 2
PP |  |  |  | MODIFIKOVANÁ ASFALTOVÁ ZÁLIVKA ZA HORKA 20X12, TYP N2
VV |  |  |  | OMĚŘENO ZE SITUACE 18,5+18+17,5+15+28+46+19+13,5+18+15=208,500 [A]

## SO 111_111.1
ASPE10 |  |  |  | Firma: Pragoprojekt a.s. | [5 empty] | 3
|  |  |  | Příloha k formuláři pro ocenění nabídky |  |  |  |  | 0 | 3
S | Stavba: | 16-433-2 |  | II/608 Nové Ouholice - Nová Ves, rekonstrukce |  |  | 111.1 | 0 | 0,00 | 2
O | Objekt: | SO 111 |  | Chodníky - nové |  |  |  |  | 15,00 | 2
O1 | Rozpočet: | 111.1 |  | Chodníky - nové_uznatelné |  |  |  |  | 21,00 | 2
Typ | Poř. číslo | Kód položky | Varianta | Název položky | MJ | Množství | Cena
[7 empty] | Jednotková | Celkem
0 | 1 | 2 | 3 | 4 | 5 | 6 | 9 | 10
SD |  | 0 |  | Všeobecné konstrukce a práce |  |  |  | 0 | 0 |  | 0 | 0
P | 1 | 014101 | A | POPLATKY ZA SKLÁDKU - zemina | M3 | 486.92 | 0 | 0 | 0 | 2
PP
VV |  |  |  | 407,93=407,930 [A] dle pol.123738.SKL 75,49=75,490 [B] dle pol.132738.SKL 3,5=3,500 [C] dle pol.133738.SKL Celkem: A+B+C=486,920 [D]
P | 2 | 014211 |  | POPLATKY ZA ZEMNÍK - ORNICE | M3 | 256.831 | 0 | 0 | 0 | 2
PP
VV |  |  |  | 157,741+99,09=256,831 [A]
SD |  | 1 |  | Zemní práce |  |  |  | 0 | 0 |  | 0 | 0
P | 3 | 123738 | SKL | ODKOP PRO SPOD STAVBU SILNIC A ŽELEZNIC TŘ. I, ODVOZ DO 20KM | M3 | 407.93 | 0 | 0 | 0 | 2
PP |  |  |  | odvoz na skládku
VV |  |  |  | PLOCHA Z ŘEZU*DÉLKA ÚSEKU 0,41*82+0,77*207+2,15*85+0,65*29+0,37*36=407,930 [A]
P | 4 | 125738 | OR | VYKOPÁVKY ZE ZEMNÍKŮ A SKLÁDEK TŘ. I, ODVOZ DO 20KM | M3 | 256.831 | 0 | 0 | 0 | 2
PP |  |  |  | naložení a dovoz ornice pro rozprostření
VV |  |  |  | 157,741+99,09=256,831 [A]
P | 5 | 132738 | SKL | HLOUBENÍ RÝH ŠÍŘ DO 2M PAŽ I NEPAŽ TŘ. I, ODVOZ DO 20KM | M3 | 75.49 | 0 | 0 | 0 | 2
PP |  |  |  | odvoz na skládku
VV |  |  |  | výkop pro vsakovací rýhu 0,34*82+0,23*207=75,490 [A]
P | 6 | 133738 | SKL | HLOUBENÍ ŠACHET ZAPAŽ I NEPAŽ TŘ. I, ODVOZ DO 20KM | M3 | 3.5 | 0 | 0 | 0 | 2
PP |  |  |  | odvoz na skládku
VV |  |  |  | výkop pro vsakovací šachtu hloubky 5 m 3,5=3,500 [A]
P | 7 | 17120 | SKL | ULOŽENÍ SYPANINY DO NÁSYPŮ A NA SKLÁDKY BEZ ZHUTNĚNÍ | M3 | 486.92 | 0 | 0 | 0 | 2
PP |  |  |  | uložení na skládku
VV |  |  |  | 407,93=407,930 [A] dle pol.123738.SKL 75,49=75,490 [B] dle pol.132738.SKL 3,5=3,500 [C] dle pol.133738.SKL Celkem: A+B+C=486,920 [D]
P | 8 | 17180 |  | ULOŽENÍ SYPANINY DO NÁSYPŮ Z NAKUPOVANÝCH MATERIÁLŮ | M3 | 239.57 | 0 | 0 | 0 | 2
PP
VV |  |  |  | PLOCHA Z ŘEZU*DÉLKA ÚSEKU 0,21*82+0,75*139+0,1*207+2,8*29+0,45*36=239,570 [A]
P | 9 | 18110 |  | ÚPRAVA PLÁNĚ SE ZHUTNĚNÍM V HORNINĚ TŘ. I | M2 | 4886.5 | 0 | 0 | 0 | 2
PP
VV |  |  |  | (47,5+121+103+6,5+238,5+10,5+65,5+80+73+11,1+19+29,2+12,5+24,5+39,8+5,2+113,4+103,6+26+98,5+39,5+77+61,7+28,6+205,1+15,8+114,2+18,7+8,3+9,3+13,8+24,6+14,8+11,5+12,2+24,8+12,3+7,1+9,1+29,3+268,5+38,2+88,4+146,3+173,3+245,6+26,3+78,3+25,7+66,5+15,7+67,1+6,7+36,8+51,3+31,5+47,9+40,5+18,8+66,9+26,1+9,5+11,3+5,5+87,9+120+3,5+16,2+34,5+157,6+25+75,8+36,7+78,8+70,3)+(10,5+30+44,5+26,5+20,5+16+21+11+11,5+11+14,5+32+12+25+15+11+17+28+13,5+13,5+7,5+9+11+10+5,5+24,5+13,5+14+10,5+13,5+21,5+7,5+11,5+23,5+8,5+16,5+16,5+20+54+12+14,5+11,5+13,5+17,5+11,5+9+9+9+27,5+15+20+11,5+12-9,5-10,1-(3,4+12+21,3+2,6+4,6+6,6+11+2,9+16,1+8,3+8,5+5,9+7,5+12+3,9+11,7+3,5+7+19,3+2,5+3,1+17,5+4,5+16,07+12,76+3,65+3,35+4+9,7+3,8+6,32+6,9+3,45+5,85+11,3+3,93+3,9+3,62)+1,1+1,8)*1,1=4 886,500 [A]
P | 10 | 18220 |  | ROZPROSTŘENÍ ORNICE VE SVAHU | M3 | 157.741 | 0 | 0 | 0 | 2
PP |  |  |  | OHUMUSOVÁNÍ VE SVAHU, TL. 0,2M
VV |  |  |  | PLOCHA OMĚŘENÁ ZE SITUACE*KOEFICIENT SKLONU*TLOUŠŤKA VRSTVY (31,2+84,6+45,2+105,8+6,5+314,9+12+47+57)*1,12*0,2=157,741 [A]
P | 11 | 18230 |  | ROZPROSTŘENÍ ORNICE V ROVINĚ | M3 | 99.09 | 0 | 0 | 0 | 2
PP |  |  |  | OHUMUSOVÁNÍ V ROVINĚ, TL. 0,2M
VV |  |  |  | PLOCHA OMĚŘENÁ ZE SITUACE*TLOUŠŤKA VRSTVY+DÉLKA NEZPEVNĚNÉ KRAJNICE*ŠÍŘKA*TLOUŠŤKA VRSTVY (8,4+5+27+12,9+5,3+2,5+2,8+3,7+8+9,5+12+13,2+3,3+4,1+17+54,5+69,9)*0,2+(23,7+38,1+36+19,7+19,6+19,8+8,7+17,2+20+12,2+9,6+10,1+20,2+10,2+6+7,1+134,2+20,6+15,9+39,2+61,9+97,6+15,4+33+17,5+5,7+12,5+43,5+17,3+50,8+24,5+41,6+36)*0,25*0,2=99,090 [A]
SD |  | 2 |  | Základy |  |  |  | 0 | 0 |  | 0 | 0
P | 12 | 289971 |  | OPLÁŠTĚNÍ (ZPEVNĚNÍ) Z GEOTEXTILIE | M2 | 722.5 | 0 | 0 | 0 | 2
PP |  |  |  | FILTRAČNĚ SEPARAČNÍ NETKANÁ GEOTEXTILIE
VV |  |  |  | DÉLKA GEOTEXTILIE Z ŘEZU* DÉLKA ÚSEKU S VSAKOVACÍ RÝHOU;GEOTEXTILIE PRO VSAKOVACÍ RÝHU 2,5*289=722,500 [A]
SD |  | 4 |  | Vodorovné konstrukce |  |  |  | 0 | 0 |  | 0 | 0
P | 13 | 45152 |  | PODKLADNÍ A VÝPLŇOVÉ VRSTVY Z KAMENIVA DRCENÉHO | M3 | 146.463 | 0 | 0 | 0 | 2
PP |  |  |  | ŠTĚRK FR. 32-63
VV |  |  |  | PLOCHA Z ŘEZU* DÉLKA ÚSEKU S VSAKOVACÍ RÝHOU+ PLOCHA ZÁKLADU* VÝŠKA;KAMENIVO PRO VSAKOVACÍ RÝHU+ KAMENIVO PRO VYPLNĚNÍ VSAKOVACÍ ŠACHTY 0,5*289+3,14*0,5*0,5*2,5=146,463 [A]
P | 14 | 45157 |  | PODKLADNÍ A VÝPLŇOVÉ VRSTVY Z KAMENIVA TĚŽENÉHO | M3 | 23.12 | 0 | 0 | 0 | 2
PP |  |  |  | FILTRAČNÍ VRSTVA KAMENIVA FR. 8-16, TL. 150 MM
VV |  |  |  | PLOCHA Z ŘEZU* DÉLKA ÚSEKU S VSAKOVACÍ RÝHOU;KAMENIVO PRO VSAKOVACÍ RÝHU 0,08*289=23,120 [A]
SD |  | 5 |  | Komunikace |  |  |  | 0 | 0 |  | 0 | 0
P | 15 | 561452 |  | KAMENIVO ZPEVNĚNÉ CEMENTEM TŘ. II TL. DO 250MM | M2 | 9.25 | 0 | 0 | 0 | 2
PP |  |  |  | VRSTVA ZE SMĚSI STABILIZOVANÉ CEMENTEM SC 0/32 C5/6, TL. 250 MM
VV |  |  |  | PLOCHA OMĚŘENÁ ZE SITUACE 9,25=9,250 [A]
P | 16 | 56330 |  | VOZOVKOVÉ VRSTVY ZE ŠTĚRKODRTI | M3 | 806.7 | 0 | 0 | 0 | 2
PP |  |  |  | ŠTĚRKODRŤ ŠDA 0/32 GE
VV |  |  |  | PLOCHA OMĚŘENÁ ZE SITUACE*PRŮMĚRNÁ TLOUŠŤKA VRSTVY TL. MIN. 150 MM (47,5+121+103+6,5+238,5+10,5+65,5+80+73+11,1+19+29,2+12,5+24,5+39,8+5,2+113,4+103,6+26+98,5+39,5+77+61,7+28,6+205,1+15,8+114,2+18,7+8,3+9,3+13,8+24,6+14,8+11,5+12,2+24,8+12,3+7,1+9,1+29,3+268,5+38,2+88,4+146,3+173,3+245,6+26,3+78,3+25,7+66,5+15,7+67,1+6,7+36,8+51,3+31,5+47,9+40,5+18,8+66,9+26,1+9,5+11,3+5,5+87,9+120+3,5+16,2+34,5+157,6+25+75,8+36,7+78,8+70,3)*0,16=682,400 [A] PLOCHA OMĚŘENÁ ZE SITUACE*KOEFICIENT PRO PŘESAH VRSTVY*PRŮMĚRNÁ TLOUŠŤKA VRSTVY, ŠTĚRKODRŤ PRO SJEZDY TL. MIN. 150 MM (10,5+30+44,5+26,5+20,5+16+21+11+11,5+11+14,5+32+12+25+15+11+17+28+13,5+13,5+7,5+9+11+10+5,5+24,5+13,5+14+10,5+13,5+21,5+7,5+11,5+23,5+8,5+16,5+16,5+20+54+12+14,5+11,5+13,5+17,5+11,5+9+9+9+27,5+15+20+11,5+12-9,5-10,1-(3,4+12+21,3+2,6+4,6+6,6+11+2,9+16,1+8,3+8,5+5,9+7,5+12+3,9+11,7+3,5+7+19,3+2,5+3,1+17,5+4,5+16,07+12,76+3,65+3,35+4+9,7+3,8+6,32+6,9+3,45+5,85+11,3+3,93+3,9+3,62)+1,1+1,8)*1,1*0,2=124,300 [B] Celkem: A+B=806,700 [C]
P | 17 | 56333 |  | VOZOVKOVÉ VRSTVY ZE ŠTĚRKODRTI TL. DO 150MM | M2 | 565 | 0 | 0 | 0 | 2
PP |  |  |  | ŠTĚRKODRŤ ŠDA 0/32 GE, TL. 150 MM
VV |  |  |  | PLOCHA OMĚŘENÁ ZE SITUACE, ŠTĚRKODRŤ PRO SJEZDY 10,5+30+44,5+26,5+20,5+16+21+11+11,5+11+14,5+32+12+25+15+11+17+28+13,5+13,5+7,5+9+11+10+5,5+24,5+13,5+14+10,5+13,5+21,5+7,5+11,5+23,5+8,5+16,5+16,5+20+54+12+14,5+11,5+13,5+17,5+11,5+9+9+9+27,5+15+20+11,5+12-9,5-10,1-(3,4+12+21,3+2,6+4,6+6,6+11+2,9+16,1+8,3+8,5+5,9+7,5+12+3,9+11,7+3,5+7+19,3+2,5+3,1+17,5+4,5+16,07+12,76+3,65+3,35+4+9,7+3,8+6,32+6,9+3,45+5,85+11,3+3,93+3,9+3,62)+1,1+1,8=565,000 [A]
P | 18 | 574B34 |  | ASFALTOVÝ BETON PRO OBRUSNÉ VRSTVY MODIFIK ACO 11+, 11S TL. 40MM | M2 | 9.25 | 0 | 0 | 0 | 2
PP |  |  |  | ASFALTOVÝ BETON MODIF. PRO OBRUSNÉ VRSTVY ACO 11+ PMB 45/80-60, TL. 40 MM
VV |  |  |  | PLOCHA OMĚŘENÁ ZE SITUACE 9,25=9,250 [A]
P | 19 | 582611 |  | KRYTY Z BETON DLAŽDIC SE ZÁMKEM ŠEDÝCH TL 60MM DO LOŽE Z KAM | M2 | 4153.385 | 0 | 0 | 0 | 2
PP |  |  |  | BETONOVÁ DLAŽBA,PŘÍRODNÍ,HLADKÁ, TL. 60 MM LOŽNÁ VRSTVA Z DROBNÉHO KAMENIVA 0/4, TL. 30 MM
VV |  |  |  | (PLOCHA CHODNÍKŮ OMĚŘENÁ ZE SITUACE)-(PLOCHA PRVKŮ BEZBARIÉROVÉHO UŽÍVÁNÍ) 47,5+121+103+6,5+238,5+10,5+65,5+80+73+11,1+19+29,2+12,5+24,5+39,8+5,2+113,4+103,6+26+98,5+39,5+77+61,7+28,6+205,1+15,8+114,2+18,7+8,3+9,3+13,8+24,6+14,8+11,5+12,2+24,8+12,3+7,1+9,1+29,3+268,5+38,2+88,4+146,3+173,3+245,6+26,3+78,3+25,7+66,5+15,7+67,1+6,7+36,8+51,3+31,5+47,9+40,5+18,8+66,9+26,1+9,5+11,3+5,5+87,9+120+3,5+16,2+34,5+157,6+25+75,8+36,7+78,8+70,3-0,85-0,25-0,25-0,26-0,25-1,6-1,6-0,25-0,25-3,8-1,9-0,24-0,82-4,5-0,25-0,25-0,25-0,22-0,23-0,23-1,4-1,45-1,45-0,18-0,18-0,185-0,18-0,15-0,15-0,19-0,17-0,81-0,52-0,22-0,22-0,22-0,22-0,22-0,21-0,23-0,22-0,23-0,23-0,23-0,23-0,23-0,23-0,24-0,23-3,2-2-0,6-3,17-2-1,5-1,5-2,5-3,15-1,2-4,55-1,62-3,15-0,19-0,19-5,2-3,1-2,36-2-0,24-0,25-3,31-0,19-0,19-0,21-0,29-0,32-0,25-0,19-0,19-0,25-0,25-0,19-0,19-0,25-0,25-0,21-0,21-0,24-0,24-3,3-2,1-2,6-3,7-0,72-1,2-0,72-1,2-1,05-1,2-0,8-1,15-1,15-1,4-1,4-0,25-0,4-0,25-0,25-0,24-1,2-1,2-0,7-0,7-0,71-0,71-0,2-0,2-0,95=4 153,385 [A]
P | 20 | 582614 |  | KRYTY Z BETON DLAŽDIC SE ZÁMKEM BAREV TL 60MM DO LOŽE Z KAM | M2 | 8.25 | 0 | 0 | 0 | 2
PP |  |  |  | BETONOVÁ DLAŽBA,BAREVNÁ (ČERVENÁ), HLADKÁ, TL. 60 MM LOŽNÁ VRSTVA Z DROBNÉHO KAMENIVA 0/4, TL. 30 MM
VV |  |  |  | PLOCHA OMĚŘENÁ ZE SITUACE,DLAŽBA PRO KONTRASTNÍ PÁS AUTOBUSOVÉ ZASTÁVKY 4,55+3,7=8,250 [A]
P | 21 | 582615 |  | KRYTY Z BETON DLAŽDIC SE ZÁMKEM BAREV TL 80MM DO LOŽE Z KAM | M2 | 450.9 | 0 | 0 | 0 | 2
PP |  |  |  | BETONOVÁ DLAŽBA,BAREVNÁ (ČERVENÁ),HLADKÁ, TL. 80 MM LOŽNÁ VRSTVA Z DROBNÉHO KAMENIVA 0/4, TL. 40 MM
VV |  |  |  | PLOCHA OMĚŘENÁ ZE SITUACE-PLOCHA DLAŽBY VAROVNÝCH PÁSŮ-PLOCHA NEUZNATELNÝCH PLOCH SJEZDŮ, DLAŽBA POD SJEZDY 10,5+30+44,5+26,5+20,5+16+21+11+11,5+11+14,5+32+12+25+15+11+17+28+13,5+13,5+7,5+9+11+10+5,5+24,5+13,5+14+10,5+13,5+21,5+7,5+11,5+23,5+8,5+16,5+16,5+20+54+12+14,5+11,5+13,5+17,5+11,5+9+9+9+27,5+15+20+11,5+12-(4+5+1,8+1,5+1,9+1,5+1,5+1,8+4,4+1,5+3,3+1,5+2,2+2,1+2+2,3+1,7+2,1+2,4+2,2+2,7+1,7+1,8+1,5+2+3,2+1,3+2,2+2,4+2+2,4+2+2,4+4,4+1,5+2,1+2,3+2,3+2,4+3,9+2,4+1,9+2,1+2,1+2,3+2,4+2,4+2,4)-9,5-10,1-(3,4+12+21,3+2,6+4,6+6,6+11+2,9+16,1+8,3+8,5+5,9+7,5+12+3,9+11,7+3,5+7+19,3+2,5+3,1+17,5+4,5+16,07+12,76+3,65+3,35+4+9,7+3,8+6,32+6,9+3,45+5,85+11,3+3,93+3,9+3,62)=450,900 [A]
P | 22 | 582618 |  | KRYTY Z BETON DLAŽDIC SE ZÁMKEM ŠEDÝCH RELIÉF TL 80MM DO LOŽE Z KAM | M2 | 114.1 | 0 | 0 | 0 | 2
PP |  |  |  | BETONOVÁ DLAŽBA,PŘÍRODNÍ, HMATOVÁ, TL. 80 MM LOŽNÁ VRSTVA Z DROBNÉHO KAMENIVA 0/4, TL. 40 MM
VV |  |  |  | PLOCHA OMĚŘENÁ ZE SITUACE, DLAŽBA PRO VAROVNÉ PÁSY NA SJEZDECH ,BETONOVÉ DLAŽEBNÍ BLOKY SE SPEC. POVRCHOVOU ÚPRAVOU, VÝSTUPKY TVARU KULOVÝCH ÚSEČÍ VÝŠKY 5 MM 4+5+1,8+1,5+1,9+1,5+1,5+1,8+4,4+1,5+3,3+1,5+2,2+2,1+2+2,3+1,7+2,1+2,4+2,2+2,7+1,7+1,8+1,5+2+3,2+1,3+2,2+2,4+2+2,4+2+2,4+4,4+1,5+2,1+2,3+2,3+2,4+3,9+2,4+1,9+2,1+2,1+2,3+2,4+2,4+2,4+1,1+1,8=114,100 [A]
P | 23 | 58261A |  | KRYTY Z BETON DLAŽDIC SE ZÁMKEM BAREV RELIÉF TL 60MM DO LOŽE Z KAM | M2 | 103.365 | 0 | 0 | 0 | 2
PP |  |  |  | BETONOVÁ DLAŽBA,BAREVNÁ (ČERVENÁ), HMATOVÁ, TL. 60 MM LOŽNÁ VRSTVA Z DROBNÉHO KAMENIVA 0/4, TL. 30 MM
VV |  |  |  | PLOCHA OMĚŘENÁ ZE SITUACE,DLAŽBA PRO SIGNÁLNÍ, VAROVNÉ PÁSY, BETONOVÉ DLAŽEBNÍ BLOKY SE SPEC. POVRCHOVOU ÚPRAVOU, VÝSTUPKY TVARU KULOVÝCH ÚSEČÍ VÝŠKY 5 MM 0,85+0,25+0,25+0,26+0,25+1,6+1,6+0,25+0,25+3,8+1,9+0,24+0,82+4,5+0,25+0,25+0,25+0,22+0,23+0,23+1,4+1,45+1,45+0,18+0,18+0,185+0,18+0,15+0,15+0,19+0,17+0,81+0,52+0,22+0,22+0,22+0,22+0,22+0,21+0,23+0,22+0,23+0,23+0,23+0,23+0,23+0,23+0,24+0,23+3,2+2+0,6+3,17+2+1,5+1,5+2,5+3,15+1,2+1,62+3,15=54,465 [B] 0,19+0,19+5,2+3,1+2,36+2+0,24+0,25+3,31+0,19+0,19+0,21+0,29+0,32+0,25+0,19+0,19+0,25+0,25+0,19+0,19+0,25+0,25+0,21+0,21+0,24+0,24+3,3+2,1+2,6+0,72+1,2+0,72+1,2+1,05+1,2+0,8+1,15+1,15+1,4+1,4+0,25+0,4+0,25+0,25+0,24+1,2+1,2+0,7+0,7+0,71+0,71+0,2+0,2+0,95=48,900 [A] Celkem: B+A=103,365 [C]
SD |  | 8 |  | Potrubí |  |  |  | 0 | 0 |  | 0 | 0
P | 24 | 89413 |  | ŠACHTY KANALIZAČNÍ Z BETON DÍLCŮ NA POTRUBÍ DN DO 200MM | KUS | 1 | 0 | 0 | 0 | 2
PP |  |  |  | VSAKOVACÍ ŠACHTA DN1000 HLOUBKY 5 M
VV |  |  |  | V KM 0,060 ÚSEKU B 1=1,000 [A]
P | 25 | 89712R |  | PODOBRUBNÍKOVÁ VPUSŤ ULIČNÍ | KUS | 1 | 0 | 0 | 0 | 2
PP |  |  |  | PODOBRUBNÍKOVÁ ULIČNÍ VPUSŤ SE SKRUŽÍ S OTVOREM PRO DN 200 A DNEM S KALOVOU PROHLUBNÍ,VPUSŤ VČETNĚ PODKLADNÍHO BETONU TL. 0,1 M A PŘÍPOJKY DN 200
VV |  |  |  | VPUSŤ V KM 0,060 1=1,000 [A]
SD |  | 9 |  | Ostatní konstrukce a práce |  |  |  | 0 | 0 |  | 0 | 0
P | 26 | 9111A1 |  | ZÁBRADLÍ SILNIČNÍ S VODOR MADLY - DODÁVKA A MONTÁŽ | M | 61.5 | 0 | 0 | 0 | 2
PP |  |  |  | OCELOVÉ ZÁBRADLÍ DO LOŽE Z BETONU
VV |  |  |  | DÉLKA OMĚŘENÁ ZE SITUACE 10+26+14,5+11=61,500 [A]
P | 27 | 91710 |  | OBRUBY Z BETONOVÝCH PALISÁD | M3 | 4.87 | 0 | 0 | 0 | 2
PP
VV |  |  |  | POČET PALISÁD*PLOCHA ZÁKLADU* VÝŠKA PALISÁDY Z PROSTÉHO BETONU VÝŠKY 1 M, ŠÍŘKY 0,16 M 93*0,16*0,16*1=2,381 [A] PALISÁDY Z PROSTÉHO BETONU VÝŠKY 0,6 M, ŠÍŘKY 0,16 M 146*0,16*0,16*0,6=2,243 [B] PALISÁDY Z PROSTÉHO BETONU VÝŠKY 0,4 M, ŠÍŘKY 0,16 M 24*0,16*0,16*0,4=0,246 [C] Celkem: A+B+C=4,870 [D]
P | 28 | 917212 |  | ZÁHONOVÉ OBRUBY Z BETONOVÝCH OBRUBNÍKŮ ŠÍŘ 80MM | M | 3231.56 | 0 | 0 | 0 | 2
PP |  |  |  | ZÁHONOVÝ OBRUBNÍK 80X250 MM DO LOŽE Z BETONU C20/25n XF3
VV |  |  |  | DÉLKA OMĚŘENÁ ZE SITUACE 10+24,7+15,5+61,7+18,7+63,4+56,4+15,5+4,2+4,2+14,2+165,5+165,5+12,8+43,5+43,5+13,3+35,2+24,8+23,7+38+9,3+4,4+4,2+10+9,6+9,9+16+11+6,8+16+13,3+10+11+8,2+13,6+31,2+31,3+20,3+2,4+39,1+41,8+8+46+10+19,8+11,5+22,7+20,3+14+31,4+10,4+9+7,8+9,7+102+9+103,1+39,6+13+11,5+14,3+13,2+5,5+20+14+12,2+10,8+9,6+11+10+9,5+20,2+10,5+10,2+13,2+6+8,3+7,1+9+136,6+20,7+18+10,1+72,3+13,8+80,8+15,9+38,8+8+106,6+15,4=2 424,100 [B] 7,7+6+11,5+2,7+11,3+5+33,8+12,6+9+20,5+42,4+33+8,8+3,4+4,5+9,5+19+10,7+26,2+9,2+11,7+10,3+12,3+9,4+8+8+26,2+2,3+39,6+6+17,6+40,1+32,2+2,3+2,3+2,3+2,3+17,1+18,2+81,8+11+15,8+17,3+50,1+50,8+11+24,5+24,5+12,5+11+41,5+9,6+43,1+13+100-(5,2+11+14,1+3,25+3,2+3,15+3,1+2,7+2,7+2+2,05+4,8+1+1+0,95+0,95+0,9+0,9+0,9+0,95+0,95+0,95+0,95+0,6+5,92+7,42+9,9+0,74+0,74+5,4+8,45+7,06+10,15+8,7+11,4+8,2+8,3+6,9+7,7+10,5+5,6+4,7+9,75+7,16+7,15+0,95+1+1+13,6+1+1+1+4,9+6,7+12,7+0,7+0,7+0,6+0,6+7,5)+1,8+2,7+1,6+0,8+1,6+0,5=807,460 [A] Celkem: B+A=3 231,560 [C]
P | 29 | 917224 |  | SILNIČNÍ A CHODNÍKOVÉ OBRUBY Z BETONOVÝCH OBRUBNÍKŮ ŠÍŘ 150MM | M | 1307.4 | 0 | 0 | 0 | 2
PP |  |  |  | SILNIČNÍ BETONOVÝ OBRUBNÍK 150X250 MM DO LOŽE Z BETONU C20/25n XF3
VV |  |  |  | DÉLKA OMĚŘENÁ ZE SITUACE 22,7+59,4+6+9,5+33,4+1,1+24,5+53,1+7,6+34,7+18,7+22,3+2,8+5,7+101,8+5,8+14,4+8,2+3,4+3,9+6,5+20,7+11,6+8,9+9,5+19,5+9,4+5,3+5,7+5+70,5+56,9+15+5,8+13,5+22+41,5+60,6+119,3+9,5+18,7+13+12+18+25,2+14,5+22,8+19,8+8,8+14,9+6,4+2,6+2,9+11+9+7,1+15,2+68,3+30,3+36,8-2,8-2,8=1 307,400 [A]
P | 30 | 917224 | 01 | SILNIČNÍ A CHODNÍKOVÉ OBRUBY Z BETONOVÝCH OBRUBNÍKŮ ŠÍŘ 150MM | M | 369.2 | 0 | 0 | 0 | 2
PP |  |  |  | SILNIČNÍ BETONOVÝ OBRUBNÍK NÁJEZDOVÝ 150X150 MM DO LOŽE Z BETONU C20/25n XF3
VV |  |  |  | DÉLKA OMĚŘENÁ ZE SITUACE 4,5+10+12,7+4,2+4,2+5+4+4,8+8,2+2,1+4+3,7+5,5+6+3+3,7+3,7+4,6+5,6+6+6+6+7+4,4+4,8+5+8+3,3+5,8+11,2+4+5+3,7+3,7+6,5+4+4+6+4+4+6,2+2,6+3,6+5,5+5,2+4+6+5,2+5,6+5,6+6+6+10+6+5+4+6,5+2,5+2+2,5+3,6+3,6+11,8+5,9+3,2+3,2+1,7+1,7+1,7+1,7+6+8,7+4,5=369,200 [A]
P | 31 | 91725 |  | NÁSTUPIŠTNÍ OBRUBNÍKY BETONOVÉ | M | 30 | 0 | 0 | 0 | 2
PP |  |  |  | BEZBARIÉROVÝ ZASTÁVKOVÝ OBRUBNÍK DO LOŽE Z BETONU C20/25n XF3, VÝŠKA 0,2 M NAD VOZOVKOU
VV |  |  |  | DÉLKA OMĚŘENÁ ZE SITUACE 17+13=30,000 [A]
P | 32 | 924911 | 01 | VODICÍ LINIE ŠÍŘKY 0,40 M Z DLAŽDIC S PODÉLNÝMI DRÁŽKAMI | M | 11.25 | 0 | 0 | 0 | 2
PP |  |  |  | BETONOVÁ DLAŽBA S VODÍCÍ DRÁŽKOU,PŘÍRODNÍ, TL. 80 MM
VV |  |  |  | 4,5/0,4=11,250 [A]
P | 33 | 924911 | 02 | VODICÍ LINIE ŠÍŘKY 0,40 M Z DLAŽDIC S PODÉLNÝMI DRÁŽKAMI | M | 0.575 | 0 | 0 | 0 | 2
PP |  |  |  | BETONOVÁ DLAŽBA S VODÍCÍ DRÁŽKOU,BAREVNÁ (ČERVENÁ), TL. 60 MM
VV |  |  |  | 0,23/0,4=0,575 [A]

## SO 111_111.2
ASPE10 |  |  |  | Firma: Pragoprojekt a.s. | [5 empty] | 3
|  |  |  | Příloha k formuláři pro ocenění nabídky |  |  |  |  | 0 | 3
S | Stavba: | 16-433-2 |  | II/608 Nové Ouholice - Nová Ves, rekonstrukce |  |  | 111.2 | 0 | 0,00 | 2
O | Objekt: | SO 111 |  | Chodníky - nové |  |  |  |  | 15,00 | 2
O1 | Rozpočet: | 111.2 |  | Chodníky - nové_neuznatelné |  |  |  |  | 21,00 | 2
Typ | Poř. číslo | Kód položky | Varianta | Název položky | MJ | Množství | Cena
[7 empty] | Jednotková | Celkem
0 | 1 | 2 | 3 | 4 | 5 | 6 | 9 | 10
SD |  | 0 |  | Všeobecné konstrukce a práce |  |  |  | 0 | 0 |  | 0 | 0
P | 1 | 014211 |  | POPLATKY ZA ZEMNÍK - ORNICE | M3 | 2.2 | 0 | 0 | 0 | 2
PP
VV |  |  |  | 2,2=2,200 [A]
SD |  | 1 |  | Zemní práce |  |  |  | 0 | 0 |  | 0 | 0
P | 2 | 125738 | OR | VYKOPÁVKY ZE ZEMNÍKŮ A SKLÁDEK TŘ. I, ODVOZ DO 20KM | M3 | 2.2 | 0 | 0 | 0 | 2
PP |  |  |  | naložení a dovoz ornice pro rozprostření
VV |  |  |  | 2,2=2,200 [A]
P | 3 | 18110 |  | ÚPRAVA PLÁNĚ SE ZHUTNĚNÍM V HORNINĚ TŘ. I | M2 | 506.82 | 0 | 0 | 0 | 2
PP
VV |  |  |  | (9,5+28+87,4)+(3,4+12+21,3+2,6+4,6+6,6+11+2,9+16,1+8,3+8,5+5,9+7,5+12+3,9+11,7+3,5+7+19,3+2,5+3,1+17,5+4,5+5,6+10,8+16,07+12,76+3,65+3,35+4+9,7+3,8+6,32+6,9+3,45+5,85+11,3+3,93+3,9+3,62+8+6+13+9,5)*1,1=506,820 [A]
P | 4 | 18230 |  | ROZPROSTŘENÍ ORNICE V ROVINĚ | M3 | 2.2 | 0 | 0 | 0 | 2
PP |  |  |  | OHUMUSOVÁNÍ V ROVINĚ, TL. 0,2M
VV |  |  |  | DÉLKA NEZPEVNĚNÉ KRAJNICE*ŠÍŘKA*TLOUŠŤKA VRSTVY 44*0,25*0,2=2,200 [A]
SD |  | 5 |  | Komunikace |  |  |  | 0 | 0 |  | 0 | 0
P | 5 | 56330 |  | VOZOVKOVÉ VRSTVY ZE ŠTĚRKODRTI | M3 | 115.464 | 0 | 0 | 0 | 2
PP |  |  |  | ŠTĚRKODRŤ ŠDA 0/32 GE
VV |  |  |  | PLOCHA OMĚŘENÁ ZE SITUACE*PRŮMĚRNÁ TLOUŠŤKA VRSTVY TL. MIN. 150 MM (9,5+28+87,4)*0,16=19,984 [A] PLOCHA OMĚŘENÁ ZE SITUACE*KOEFICIENT PRO PŘESAH VRSTVY*PRŮMĚRNÁ TLOUŠŤKA VRSTVY, ŠTĚRKODRŤ PRO ČÁST SJEZDŮ ZA CHODNÍKEM A SJEZDŮ U NEPOCHOZÍCH CHODNÍKŮ TL. MIN. 150 MM (3,4+12+21,3+2,6+4,6+6,6+11+2,9+16,1+8,3+8,5+5,9+7,5+12+3,9+11,7+3,5+7+19,3+2,5+3,1+17,5+4,5+5,6+10,8+16,07+12,76+3,65+3,35+4+9,7+3,8+6,32+6,9+3,45+5,85+11,3+3,93+3,9+3,62+8+6+13+9,5)*1,1*0,25=95,480 [B] Celkem: A+B=115,464 [C]
P | 6 | 56333 |  | VOZOVKOVÉ VRSTVY ZE ŠTĚRKODRTI TL. DO 150MM | M2 | 347.2 | 0 | 0 | 0 | 2
PP |  |  |  | ŠTĚRKODRŤ ŠDA 0/32 GE, TL. 150 MM
VV |  |  |  | PLOCHA OMĚŘENÁ ZE SITUACE, ŠTĚRKODRŤ PRO ČÁST SJEZDŮ ZA CHODNÍKEM A SJEZDŮ U NEPOCHOZÍCH CHODNÍKŮ 3,4+12+21,3+2,6+4,6+6,6+11+2,9+16,1+8,3+8,5+5,9+7,5+12+3,9+11,7+3,5+7+19,3+2,5+3,1+17,5+4,5+5,6+10,8+16,07+12,76+3,65+3,35+4+9,7+3,8+6,32+6,9+3,45+5,85+11,3+3,93+3,9+3,62+8+6+13+9,5=347,200 [A]
P | 7 | 582614 |  | KRYTY Z BETON DLAŽDIC SE ZÁMKEM BAREV TL 60MM DO LOŽE Z KAM | M2 | 122.45 | 0 | 0 | 0 | 2
PP |  |  |  | BETONOVÁ DLAŽBA,BAREVNÁ (PÍSKOVÁ),HLADKÁ, TL. 60 MM LOŽNÁ VRSTVA Z DROBNÉHO KAMENIVA 0/4, TL. 30 MM
VV |  |  |  | (PLOCHA CHODNÍKŮ OMĚŘENÁ ZE SITUACE)-(PLOCHA PRVKŮ BEZBARIÉROVÉHO UŽÍVÁNÍ) 9,5+28+87,4-0,45-1-1=122,450 [A]
P | 8 | 582615 |  | KRYTY Z BETON DLAŽDIC SE ZÁMKEM BAREV TL 80MM DO LOŽE Z KAM | M2 | 310.7 | 0 | 0 | 0 | 2
PP |  |  |  | BETONOVÁ DLAŽBA,BAREVNÁ (ČERVENÁ),HLADKÁ, TL. 80 MM LOŽNÁ VRSTVA Z DROBNÉHO KAMENIVA 0/4, TL. 40 MM
VV |  |  |  | PLOCHA OMĚŘENÁ ZE SITUACE, DLAŽBA SJEZDŮ ZA CHODNÍKEM A DLAŽBA SJEZDŮ U NEPOCHOZÍCH CHODNÍKŮ 3,4+12+21,3+2,6+4,6+6,6+11+2,9+16,1+8,3+8,5+5,9+7,5+12+3,9+11,7+3,5+7+19,3+2,5+3,1+17,5+4,5+5,6+10,8+16,07+12,76+3,65+3,35+4+9,7+3,8+6,32+6,9+3,45+5,85+11,3+3,93+3,9+3,62=310,700 [A]
P | 9 | 58261A |  | KRYTY Z BETON DLAŽDIC SE ZÁMKEM BAREV RELIÉF TL 60MM DO LOŽE Z KAM | M2 | 2.45 | 0 | 0 | 0 | 2
PP |  |  |  | BETONOVÁ DLAŽBA,HMATOVÁ,BAREVNÁ (ČERVENÁ), TL. 60 MM LOŽNÁ VRSTVA Z DROBNÉHO KAMENIVA 0/4, TL. 30 MM
VV |  |  |  | PLOCHA OMĚŘENÁ ZE SITUACE,DLAŽBA PRO SIGNÁLNÍ, VAROVNÉ PÁSY, BETONOVÉ DLAŽEBNÍ BLOKY SE SPEC. POVRCHOVOU ÚPRAVOU, VÝSTUPKY TVARU KULOVÝCH ÚSEČÍ VÝŠKY 5 MM 0,45+1+1=2,450 [A]
P | 10 | 58401 |  | VOZOVKOVÉ KRYTY Z VEGETAČNÍCH DÍLCŮ DO LOŽE Z KAM TL DO 100MM | M2 | 36.5 | 0 | 0 | 0 | 2
PP |  |  |  | VEGETAČNÍ BETONOVÉ TVÁRNICE TL. 80 MM včetně podkladních vrstev a ohumusování
VV |  |  |  | PLOCHA OMĚŘENÁ ZE SITUACE, TVÁRNICE PRO VYBRANÉ SJEZDY 8+6+13+9,5=36,500 [A]
SD |  | 9 |  | Ostatní konstrukce a práce |  |  |  | 0 | 0 |  | 0 | 0
P | 11 | 917212 |  | ZÁHONOVÉ OBRUBY Z BETONOVÝCH OBRUBNÍKŮ ŠÍŘ 80MM | M | 333.94 | 0 | 0 | 0 | 2
PP |  |  |  | ZÁHONOVÝ OBRUBNÍK 80X250 MM DO LOŽE Z BETONU C20/25n XF3
VV |  |  |  | DÉLKA OMĚŘENÁ ZE SITUACE 6,6+9,3+44+5,2+11+14,1+3,25+3,2+3,15+3,1+2,7+2,7+2+2,05+4,8+1+1+0,95+0,95+0,9+0,9+0,9+0,95+0,95+0,95+0,95+0,6+5,92+7,42+9,9+0,74+0,74+5,4+8,45+7,06+10,15+8,7+11,4+8,2+8,3+6,9+7,7+10,5+5,6+4,7+9,75+7,16+7,15+0,95+1+1+13,6+1+1+1+4,9+6,7+12,7+0,7+0,7+0,6+0,6+7,5=333,940 [A]
P | 12 | 917224 |  | SILNIČNÍ A CHODNÍKOVÉ OBRUBY Z BETONOVÝCH OBRUBNÍKŮ ŠÍŘ 150MM | M | 78 | 0 | 0 | 0 | 2
PP |  |  |  | SILNIČNÍ BETONOVÝ OBRUBNÍK 150X250 MM DO LOŽE Z BETONU C20/25n XF3
VV |  |  |  | DÉLKA OMĚŘENÁ ZE SITUACE 4,8+26,6+41+2,8+2,8=78,000 [A]
P | 13 | 917224 | 01 | SILNIČNÍ A CHODNÍKOVÉ OBRUBY Z BETONOVÝCH OBRUBNÍKŮ ŠÍŘ 150MM | M | 31.4 | 0 | 0 | 0 | 2
PP |  |  |  | SILNIČNÍ BETONOVÝ OBRUBNÍK NÁJEZDOVÝ 150X150 MM DO LOŽE Z BETONU C20/25n XF3
VV |  |  |  | DÉLKA OMĚŘENÁ ZE SITUACE 4,3+4,2+5,5+2,6+3,6+5,2+6=31,400 [A]

## SO 112
ASPE10 |  |  |  | Firma: Pragoprojekt a.s. | [5 empty] | 3
|  |  |  | Příloha k formuláři pro ocenění nabídky |  |  |  |  | 0 | 3
S | Stavba: | 16-433-2 |  | II/608 Nové Ouholice - Nová Ves, rekonstrukce |  |  | SO 112 | 0 | 0,00 | 2
O | Rozpočet: | SO 112 |  | Chodníky - oprava |  |  |  |  | 15,00 | 2
Typ | Poř. číslo | Kód položky | Varianta | Název položky | MJ | Množství | Cena |  | 21,00 | 2
[7 empty] | Jednotková | Celkem
0 | 1 | 2 | 3 | 4 | 5 | 6 | 9 | 10
SD |  | 0 |  | Všeobecné konstrukce a práce |  |  |  | 0 | 0 |  | 0 | 0
P | 1 | 014101 | A | POPLATKY ZA SKLÁDKU - zemina | M3 | 16.49 | 0 | 0 | 0 | 2
PP
VV |  |  |  | 16,49=16,490 [A] dle pol.123738.SKL
P | 2 | 014211 |  | POPLATKY ZA ZEMNÍK - ORNICE | M3 | 6.64 | 0 | 0 | 0 | 2
PP
VV |  |  |  | 6,64=6,640 [A]
SD |  | 1 |  | Zemní práce |  |  |  | 0 | 0 |  | 0 | 0
P | 3 | 123738 | SKL | ODKOP PRO SPOD STAVBU SILNIC A ŽELEZNIC TŘ. I, ODVOZ DO 20KM | M3 | 16.49 | 0 | 0 | 0 | 2
PP |  |  |  | odvoz na skládku
VV |  |  |  | PLOCHA VÝKOPU Z ŘEZU*DÉLKA ÚSEKU 1,1*4+0,31*39=16,490 [A]
P | 4 | 125738 | OR | VYKOPÁVKY ZE ZEMNÍKŮ A SKLÁDEK TŘ. I, ODVOZ DO 20KM | M3 | 6.64 | 0 | 0 | 0 | 2
PP |  |  |  | naložení a dovoz ornice pro rozprostření
VV |  |  |  | 6,64=6,640 [A]
P | 5 | 17120 | SKL | ULOŽENÍ SYPANINY DO NÁSYPŮ A NA SKLÁDKY BEZ ZHUTNĚNÍ | M3 | 16.49 | 0 | 0 | 0 | 2
PP |  |  |  | uložení na skládku
VV |  |  |  | 16,49=16,490 [A] dle pol.123738.SKL
P | 6 | 18110 |  | ÚPRAVA PLÁNĚ SE ZHUTNĚNÍM V HORNINĚ TŘ. I | M2 | 1240.7 | 0 | 0 | 0 | 2
PP
VV |  |  |  | 42+23+73+6+49+207+4+39+27,5+13,5+50,5+74+11+21,5+64+8+20+15+72+34,5+5,1+67+71+(9,5+11,5+47,1+12+9,2+12+7+8,1+11+6,5+6,8+17,2+11,1+16+13+23)*1,1=1 240,700 [A]
P | 7 | 18230 |  | ROZPROSTŘENÍ ORNICE V ROVINĚ | M3 | 6.64 | 0 | 0 | 0 | 2
PP |  |  |  | OHUMUSOVÁNÍ V ROVINĚ, TL. 0,2M
VV |  |  |  | PLOCHA OMĚŘENÁ ZE SITUACE*TLOUŠŤKA VRSTVY (14,1+5,5+13,6)*0,2=6,640 [A]
SD |  | 5 |  | Komunikace |  |  |  | 0 | 0 |  | 0 | 0
P | 8 | 56330 |  | VOZOVKOVÉ VRSTVY ZE ŠTĚRKODRTI | M3 | 211.076 | 0 | 0 | 0 | 2
PP |  |  |  | ŠTĚRKODRŤ ŠDA 0/32 GE
VV |  |  |  | PLOCHA OMĚŘENÁ ZE SITUACE*PRŮMĚRNÁ TLOUŠŤKA VRSTVY TL. MIN. 150 MM (42+23+73+6+49+207+4+39+27,5+13,5+50,5+74+11+21,5+64+8+20+15+72+34,5+5,1+67)*0,16+71*0,2=162,456 [A] PLOCHA OMĚŘENÁ ZE SITUACE*KOEFICIENT PŘESAHU VRSTVY*PRŮMĚRNÁ TLOUŠŤKA VRSTVY, ŠTĚRKODRŤ PRO SJEZDY TL. MIN. 150 MM (9,5+11,5+47,1+12+9,2+12+7+8,1+11+6,5+6,8+17,2+11,1+16+13+23)*1,1*0,20=48,620 [B] Celkem: A+B=211,076 [C]
P | 9 | 56333 |  | VOZOVKOVÉ VRSTVY ZE ŠTĚRKODRTI TL. DO 150MM | M2 | 221 | 0 | 0 | 0 | 2
PP |  |  |  | ŠTĚRKODRŤ ŠDA 0/32 GE, TL. 150 MM
VV |  |  |  | PLOCHA OMĚŘENÁ ZE SITUACE, ŠTĚRKODRŤ PRO SJEZDY 9,5+11,5+47,1+12+9,2+12+7+8,1+11+6,5+6,8+17,2+11,1+16+13+23=221,000 [A]
P | 10 | 582611 |  | KRYTY Z BETON DLAŽDIC SE ZÁMKEM ŠEDÝCH TL 60MM DO LOŽE Z KAM | M2 | 946.5 | 0 | 0 | 0 | 2
PP |  |  |  | BETONOVÁ DLAŽBA,PŘÍRODNÍ,HLADKÁ, TL. 60 MM LOŽNÁ VRSTVA Z DROBNÉHO KAMENIVA 0/4, TL. 30 MM
VV |  |  |  | (PLOCHA CHODNÍKŮ OMĚŘENÁ ZE SITUACE)-(PLOCHA PRVKŮ BEZBARIÉROVÉHO UŽÍVÁNÍ) 42+23+73+6+49+207+4+39+27,5+13,5+50,5+74+11+21,5+64+8+20+15+72+34,5+5,1+71+67-(1,5+1,7+1,5+0,75+2,5+3,9+2,25+5,8+2,8+2,8+1,95+3,8+2,4+0,25+0,25+0,35+0,25+0,25+0,25+0,25+0,25+0,25+0,25+0,25+0,25+0,25+0,25+0,25+0,25+0,25+0,25+0,25+2,5+0,7+0,22+0,18)-4,5-4,5=946,500 [A]
P | 11 | 582614 |  | KRYTY Z BETON DLAŽDIC SE ZÁMKEM BAREV TL 60MM DO LOŽE Z KAM | M2 | 9 | 0 | 0 | 0 | 2
PP |  |  |  | BETONOVÁ DLAŽBA,BAREVNÁ (ČERVENÁ), HLADKÁ, TL. 60 MM LOŽNÁ VRSTVA Z DROBNÉHO KAMENIVA 0/4, TL. 30 MM
VV |  |  |  | PLOCHA OMĚŘENÁ ZE SITUACE,DLAŽBA PRO KONTRASTNÍ PÁS AUTOBUSOVÉ ZASTÁVKY 4,5+4,5=9,000 [A]
P | 12 | 582615 |  | KRYTY Z BETON DLAŽDIC SE ZÁMKEM BAREV TL 80MM DO LOŽE Z KAM | M2 | 187.45 | 0 | 0 | 0 | 2
PP |  |  |  | BETONOVÁ DLAŽBA,BAREVNÁ (ČERVENÁ),HLADKÁ, TL. 80 MM LOŽNÁ VRSTVA Z DROBNÉHO KAMENIVA 0/4, TL. 40 MM
VV |  |  |  | PLOCHA OMĚŘENÁ ZE SITUACE-PLOCHA DLAŽBY VAROVNÝCH PÁSŮ; DLAŽBA POD SJEZDY 9,5+11,5+47,1+12+9,2+12+7+8,1+11+6,5+6,8+17,2+11,1+16+13+23-(2+1,3+4+2+2,3+1,7+1,65+2+2,2+1,7+2+2,6+1,8+1,9+2+2,4)=187,450 [A]
P | 13 | 582618 |  | KRYTY Z BETON DLAŽDIC SE ZÁMKEM ŠEDÝCH RELIÉF TL 80MM DO LOŽE Z KAM | M2 | 33.55 | 0 | 0 | 0 | 2
PP |  |  |  | BETONOVÁ DLAŽBA,PŘÍRODNÍ, HMATOVÁ, TL. 80 MM LOŽNÁ VRSTVA Z DROBNÉHO KAMENIVA 0/4, TL. 40 MM
VV |  |  |  | PLOCHA OMĚŘENÁ ZE SITUACE, DLAŽBA PRO VAROVNÉ PÁSY NA SJEZDECH ,BETONOVÉ DLAŽEBNÍ BLOKY SE SPEC. POVRCHOVOU ÚPRAVOU, VÝSTUPKY TVARU KULOVÝCH ÚSEČÍ VÝŠKY 5 MM 2+1,3+4+2+2,3+1,7+1,65+2+2,2+1,7+2+2,6+1,8+1,9+2+2,4=33,550 [A]
P | 14 | 58261A |  | KRYTY Z BETON DLAŽDIC SE ZÁMKEM BAREV RELIÉF TL 60MM DO LOŽE Z KAM | M2 | 42.1 | 0 | 0 | 0 | 2
PP |  |  |  | BETONOVÁ DLAŽBA,BAREVNÁ (ČERVENÁ), HMATOVÁ, TL. 60 MM LOŽNÁ VRSTVA Z DROBNÉHO KAMENIVA 0/4, TL. 30 MM
VV |  |  |  | PLOCHA OMĚŘENÁ ZE SITUACE,DLAŽBA PRO SIGNÁLNÍ, VAROVNÉ PÁSY, BETONOVÉ DLAŽEBNÍ BLOKY SE SPEC. POVRCHOVOU ÚPRAVOU, VÝSTUPKY TVARU KULOVÝCH ÚSEČÍ VÝŠKY 5 MM 1,5+1,7+1,5+0,75+2,5+3,9+2,25+5,8+2,8+2,8+1,95+3,8+2,4+0,25+0,25+0,35+0,25+0,25+0,25+0,25+0,25+0,25+0,25+0,25+0,25+0,25+0,25+0,25+0,25+0,25+0,25+0,25+2,5+0,7+0,22+0,18=42,100 [A]
SD |  | 9 |  | Ostatní konstrukce a práce |  |  |  | 0 | 0 |  | 0 | 0
P | 15 | 9111A1 |  | ZÁBRADLÍ SILNIČNÍ S VODOR MADLY - DODÁVKA A MONTÁŽ | M | 30.5 | 0 | 0 | 0 | 2
PP |  |  |  | OCELOVÉ ZÁBRADLÍ DO LOŽE Z BETONU
VV |  |  |  | DÉLKA OMĚŘENÁ ZE SITUACE 18,5+12=30,500 [A]
P | 16 | 917212 |  | ZÁHONOVÉ OBRUBY Z BETONOVÝCH OBRUBNÍKŮ ŠÍŘ 80MM | M | 435.4 | 0 | 0 | 0 | 2
PP |  |  |  | ZÁHONOVÝ OBRUBNÍK 80X250 MM DO LOŽE Z BETONU C20/25n XF3
VV |  |  |  | DÉLKA OMĚŘENÁ ZE SITUACE 23,3+8,1+2+0,8+9+29,1+10,3+26,4+18,5+11,2+18,3+4,7+9,3+18,5+8,3+0,8+10,5+1,4+2,1+7+7,5+19,2+8,8+7+3,2+7+7,5+1,8+9+8,1+13,9+1,5+9,6+36,7+11,3+8,6+8,1+9,6+13,3+6,3+12+3,1+2,7=435,400 [A]
P | 17 | 917224 |  | SILNIČNÍ A CHODNÍKOVÉ OBRUBY Z BETONOVÝCH OBRUBNÍKŮ ŠÍŘ 150MM | M | 225.2 | 0 | 0 | 0 | 2
PP |  |  |  | SILNIČNÍ BETONOVÝ OBRUBNÍK 150X250 MM DO LOŽE Z BETONU C20/25n XF3
VV |  |  |  | DÉLKA OMĚŘENÁ ZE SITUACE 19+9,1+14+18,5+16,5+7+21+35+4,5+14,2+36+4+3,7+1,2+21,5=225,200 [A]
P | 18 | 917224 | 01 | SILNIČNÍ A CHODNÍKOVÉ OBRUBY Z BETONOVÝCH OBRUBNÍKŮ ŠÍŘ 150MM | M | 84.7 | 0 | 0 | 0 | 2
PP |  |  |  | SILNIČNÍ BETONOVÝ OBRUBNÍK NÁJEZDOVÝ 150X150 MM DO LOŽE Z BETONU C20/25n XF3
VV |  |  |  | DÉLKA OMĚŘENÁ ZE SITUACE 3,7+5,3+4+1,7+4+5,2+6+4,5+4,4+5,1+5,8+4,5+5,1+6,7+7,5+5,2+6=84,700 [A]
P | 19 | 91725 |  | NÁSTUPIŠTNÍ OBRUBNÍKY BETONOVÉ | M | 37 | 0 | 0 | 0 | 2
PP |  |  |  | BEZBARIÉROVÝ ZASTÁVKOVÝ OBRUBNÍK DO LOŽE Z BETONU C20/25n XF3, VÝŠKA 0,2 M NAD VOZOVKOU
VV |  |  |  | DÉLKA OMĚŘENÁ ZE SITUACE 19+18=37,000 [A]

## SO 180
ASPE10 |  |  |  | Firma: Pragoprojekt a.s. | [5 empty] | 3
|  |  |  | Příloha k formuláři pro ocenění nabídky |  |  |  |  | 0 | 3
S | Stavba: | 16-433-2 |  | II/608 Nové Ouholice - Nová Ves, rekonstrukce |  |  | SO 180 | 0 | 0,00 | 2
O | Rozpočet: | SO 180 |  | Dopravně inženýrská opatření |  |  |  |  | 15,00 | 2
Typ | Poř. číslo | Kód položky | Varianta | Název položky | MJ | Množství | Cena |  | 21,00 | 2
[7 empty] | Jednotková | Celkem
0 | 1 | 2 | 3 | 4 | 5 | 6 | 9 | 10
SD |  | 0 |  | Všeobecné konstrukce a práce |  |  |  | 0 | 0 |  | 0 | 0
P | 1 | 02720 |  | POMOC PRÁCE ZŘÍZ NEBO ZAJIŠŤ REGULACI A OCHRANU DOPRAVY | KPL | 1 | 0 | 0 | 0 | 2
PP |  |  |  | Dopravně inženýrská opatření v akci: "II/608 Nové Ouholice - Nová Ves, rekonstrukce" dle dokumentace PDPS zahrnující: •Přechodné svislé i vodorovné dopravní značení, dopravní zařízení a světelné signály, jejich dodávka, montáž, demontáž, kontrola, údržba, servis, přemisťování, přeznačování a manipulace s nimi. •Dočasnou úpravu stávajícího dopravního značení, zakrytí, demontáž či zneplatnění zakrývací páskou. •Vypracování realizační dokumentace DIO a zajištění inženýrské činnosti - stanovení přechodné úpravy provozu na PK a rozhodnutí o uzavírce.
VV

## SO 190
ASPE10 |  |  |  | Firma: Pragoprojekt a.s. | [5 empty] | 3
|  |  |  | Příloha k formuláři pro ocenění nabídky |  |  |  |  | 0 | 3
S | Stavba: | 16-433-2 |  | II/608 Nové Ouholice - Nová Ves, rekonstrukce |  |  | SO 190 | 0 | 0,00 | 2
O | Rozpočet: | SO 190 |  | Trvalé dopravní značení |  |  |  |  | 15,00 | 2
Typ | Poř. číslo | Kód položky | Varianta | Název položky | MJ | Množství | Cena |  | 21,00 | 2
[7 empty] | Jednotková | Celkem
0 | 1 | 2 | 3 | 4 | 5 | 6 | 9 | 10
SD |  | 9 |  | Ostatní konstrukce a práce |  |  |  | 0 | 0 |  | 0 | 0
P | 1 | 91297R |  | DOPRAVNÍ ZRCADLO - DEMONTÁŽ A ZPĚTNÁ MONTÁŽ | KUS | 3 | 0 | 0 | 0 | 2
PP
VV |  |  |  | 3=3,000 [A]
P | 2 | 914131 |  | DOPRAVNÍ ZNAČKY ZÁKLADNÍ VELIKOSTI OCELOVÉ FÓLIE TŘ 2 - DODÁVKA A MONTÁŽ | KUS | 51 | 0 | 0 | 0 | 2
PP
VV |  |  |  | 2*A11, B2, 2*B4, 2*C4a, 3*E2b, 2*E7b, 3*IJ4b, IJ4c, 2*IJ7, 10*IP6, 2*IP6 zvýrazněná, 2*IP10b, IP11a, IS1a, IS1b, 2*IS3a, 2*IS3b, 2*IS3c, IS16b, IS24b, IZ5a, IZ5b, 5*P2, P4 2+1+2+2+3+2+3+1+2+10+2+2+1+1+1+2+2+2+1+1+1+1+5+1=51,000 [A]
P | 3 | 914132 |  | DOPRAVNÍ ZNAČKY ZÁKLADNÍ VELIKOSTI OCELOVÉ FÓLIE TŘ 2 - MONTÁŽ S PŘEMÍSTĚNÍM | KUS | 33 | 0 | 0 | 0 | 2
PP
VV |  |  |  | A10, A11, 2*A11 zvýrazněná, B2, 2*B4, 2*E2b, E3a, E7b, 2*E13, IJ4b, 2*IJ8, IP11c, IP12, IS3b, IS16b, 3*IZ4a, 5*P2, 4*P4, IS24b 1+1+2+1+2+2+1+1+2+1+2+1+1+1+1+3+5+4+1=33,000 [A]
P | 4 | 914133 |  | DOPRAVNÍ ZNAČKY ZÁKLADNÍ VELIKOSTI OCELOVÉ FÓLIE TŘ 2 - DEMONTÁŽ | KUS | 90 | 0 | 0 | 0 | 2
PP
VV |  |  |  | A1a, 2*A1b, A10, 3*A11, 2*A11 zvýrazněná, A22, B2, 2*B4, 2*B13, 3*B21a, 6*B28, E1, 4*E2b, E3a, 2*E7b, 8*E13, 3*IJ4a, IJ4b, 4*IJ7, 2*IJ8, IP2, IP5, 4*IP6, 2*IP6 zvýrazněná se světelnými signály, IP10b, IP11c, IP12, IS1b, IS1c, 2*IS3a, 3*IS3b, 2*IS3c, IS4a, 2*IS16b, IS24b, 3*IZ4a, IZ5a, 7*P2, 5*P4 1+2+1+3+2+1+1+2+2+3+6+1+4+1+2+8+3+1+4+2+1+1+4+2+1+1+1+1+1+2+3+2+1+2+1+3+1+7+5=90,000 [A]
P | 5 | 914431 |  | DOPRAVNÍ ZNAČKY 100X150CM OCELOVÉ FÓLIE TŘ 2 - DODÁVKA A MONTÁŽ | KUS | 1 | 0 | 0 | 0 | 2
PP
VV |  |  |  | IP22 1=1,000 [A]
P | 6 | 914432 |  | DOPRAVNÍ ZNAČKY 100X150CM OCELOVÉ FÓLIE TŘ 2 - MONTÁŽ S PŘEMÍSTĚNÍM | KUS | 3 | 0 | 0 | 0 | 2
PP
VV |  |  |  | 2*IP22, IS23 2+1=3,000 [A]
P | 7 | 914433 |  | DOPRAVNÍ ZNAČKY 100X150CM OCELOVÉ FÓLIE TŘ 2 - DEMONTÁŽ | KUS | 4 | 0 | 0 | 0 | 2
PP
VV |  |  |  | 3*IP22, IS23 3+1=4,000 [A]
P | 8 | 914521R |  | DOPRAV ZNAČ VELKOPLOŠ OCEL LAMELY FÓLIE TŘ 2 - PŘENÝTOVÁNÍ | M2 | 0.236 | 0 | 0 | 0 | 2
PP
VV |  |  |  | 0,486*0,486=0,236 [A]
P | 9 | 914733 |  | STÁLÁ DOPRAV ZAŘÍZ Z3 OCEL S FÓLIÍ TŘ 2 DEMONTÁŽ | KUS | 2 | 0 | 0 | 0 | 2
PP
VV |  |  |  | 2=2,000 [A]
P | 10 | 914921 |  | SLOUPKY A STOJKY DOPRAVNÍCH ZNAČEK Z OCEL TRUBEK DO PATKY - DODÁVKA A MONTÁŽ | KUS | 55 | 0 | 0 | 0 | 2
PP
VV |  |  |  | 55=55,000 [A]
P | 11 | 914923 |  | SLOUPKY A STOJKY DZ Z OCEL TRUBEK DO PATKY DEMONTÁŽ | KUS | 48 | 0 | 0 | 0 | 2
PP
VV |  |  |  | 48=48,000 [A]
P | 12 | 914A21 |  | EV ČÍSLO MOSTU OCEL S FÓLIÍ TŘ.1 DODÁVKA A MONTÁŽ | KUS | 4 | 0 | 0 | 0 | 2
PP
VV |  |  |  | 4=4,000 [A]
P | 13 | 914A23 |  | EV ČÍSLO MOSTU OCEL S FÓLIÍ TŘ.1 DEMONTÁŽ | KUS | 4 | 0 | 0 | 0 | 2
PP
VV |  |  |  | 4=4,000 [A]
P | 14 | 915111 |  | VODOROVNÉ DOPRAVNÍ ZNAČENÍ BARVOU HLADKÉ - DODÁVKA A POKLÁDKA | M2 | 1520.9 | 0 | 0 | 0 | 2
PP
VV |  |  |  | 1520,9=1 520,900 [A]
P | 15 | 915221 |  | VODOR DOPRAV ZNAČ PLASTEM STRUKTURÁLNÍ NEHLUČNÉ - DOD A POKLÁDKA | M2 | 1520.9 | 0 | 0 | 0 | 2
PP
VV |  |  |  | plná 0.125 248,3 plná 0.25 1052,6 plná 0.5 142,0 0,5/0,5/0,25 18,7 1,5/1,5/0,25 24,2 3/1,5/0,125 23,2 3/6/0,125 11,9 1520,9=1 520,900 [A]
P | 16 | 9158R |  | VODÍCÍ PÁS PŘECHODU PRO SLABOZRAKÉ - 2 x 3 pruhy | M | 8.1 | 0 | 0 | 0 | 2
PP
VV |  |  |  | 4,0+4,1=8,100 [A]

## SO 201
ASPE10 |  |  |  | Firma: Pragoprojekt a.s. | [5 empty] | 3
|  |  |  | Příloha k formuláři pro ocenění nabídky |  |  |  |  | 0 | 3
S | Stavba: | 16-433-2 |  | II/608 Nové Ouholice - Nová Ves, rekonstrukce |  |  | SO 201 | 0 | 0,00 | 2
O | Rozpočet: | SO 201 |  | Most ev.č. 608-011 přes strouhu v obci Nové Ouholice |  |  |  |  | 15,00 | 2
Typ | Poř. číslo | Kód položky | Varianta | Název položky | MJ | Množství | Cena |  | 21,00 | 2
[7 empty] | Jednotková | Celkem
0 | 1 | 2 | 3 | 4 | 5 | 6 | 9 | 10
SD |  | 0 |  | Všeobecné konstrukce a práce |  |  |  | 0 | 0 |  | 0 | 0
P | 1 | 014101 | A | POPLATKY ZA SKLÁDKU - zemina | M3 | 1612.975 | 0 | 0 | 0 | 2
PP
VV |  |  |  | dle položky 131738.SKL - 1165,175=1 165,175 [A] dle položky 264141.SKL - 48,0*3,14*1*1*0,25=37,680 [B] dle položky 264241.SKL - 32,0*3,14*1*1*0,25=25,120 [C] dle položky 122738.SKL - 385,0=385,000 [D] Celkem: A+B+C+D=1 612,975 [E]
P | 2 | 014101 | B | POPLATKY ZA SKLÁDKU - kamenivo, kámen | M3 | 12 | 0 | 0 | 0 | 2
PP
VV |  |  |  | dle položky 967138.SKL - 12,0=12,000 [A]
P | 3 | 014101 | C | POPLATKY ZA SKLÁDKU - prostý beton, cihla, směs | M3 | 70.5 | 0 | 0 | 0 | 2
PP
VV |  |  |  | dle položky 967148.SKL - 60,0=60,000 [A] dle položky 967158.SKL - 8,0=8,000 [B] dle položky 97811.SKL - 25*2*0,05=2,500 [C] Celkem: A+B+C=70,500 [D]
P | 4 | 014101 | D | POPLATKY ZA SKLÁDKU - železobeton | M3 | 3 | 0 | 0 | 0 | 2
PP
VV |  |  |  | dle položky 967168.SKL - 3,0=3,000 [A]
P | 5 | 014211 |  | POPLATKY ZA ZEMNÍK - ORNICE | M3 | 12.72 | 0 | 0 | 0 | 2
PP
VV |  |  |  | dle položky 18220 - 12,720=12,720 [A]
P | 6 | 02861 |  | PRŮZKUMNÉ PRÁCE PROTIKOROZNÍ A BLUDNÝCH PROUDŮ NA POVRCHU | KPL | 1 | 0 | 0 | 0 | 2
PP |  |  |  | Opatření na ochranu proti bludným proudům pro 3.stupeň ochranných opatření dle TP 124
VV |  |  |  | 1=1,000 [A]
P | 7 | 02912 |  | OSTATNÍ POŽADAVKY - VYTYČOVACÍ BOD MIKROSÍTĚ | KUS | 3 | 0 | 0 | 0 | 2
PP
VV |  |  |  | 3=3,000 [A]
P | 8 | 02940 |  | OSTATNÍ POŽADAVKY - VYPRACOVÁNÍ DOKUMENTACE | KPL | 1 | 0 | 0 | 0 | 2
PP |  |  |  | Stanovení zatížitelnosti mostu dle ČSN 73 6222
VV |  |  |  | 1=1,000 [A]
P | 9 | 029412 |  | OSTATNÍ POŽADAVKY - VYPRACOVÁNÍ MOSTNÍHO LISTU | KUS | 1 | 0 | 0 | 0 | 2
PP |  |  |  | mostní list ve formátu pdf včetně zadání do BMS
VV |  |  |  | 1=1,000 [A]
P | 10 | 02953 |  | OSTATNÍ POŽADAVKY - HLAVNÍ MOSTNÍ PROHLÍDKA | KUS | 1 | 0 | 0 | 0 | 2
PP |  |  |  | První hlavní mostní prohlídka (1.HPM) provedená v BMS, tištěný výstup
VV |  |  |  | 1=1,000 [A]
P | 11 | 02960 |  | OSTATNÍ POŽADAVKY - ODBORNÝ DOZOR | KPL | 1 | 0 | 0 | 0 | 2
PP |  |  |  | Práce geotechnika na stavbě při zakládání mostního objektu. Vyhodnocení souladu s DSP, VD-ZDS a RDS. Geotechnický průzkum na stavbě při zakládání objektu dle TKP, ČSN a PD - kompletní práce dodavatele včetně vyhodnocení, zápisů, zpráv atp.
VV |  |  |  | 1=1,000 [A]
SD |  | 1 |  | Zemní práce |  |  |  | 0 | 0 |  | 0 | 0
P | 12 | 113727 |  | FRÉZOVÁNÍ ZPEVNĚNÝCH PLOCH ASFALTOVÝCH, ODVOZ DO 16KM | M3 | 6.615 | 0 | 0 | 0 | 2
PP |  |  |  | odvoz a uložení na skládku KSÚS
VV |  |  |  | 9*4,9*0.15=6,615 [A]
P | 13 | 113767 |  | FRÉZOVÁNÍ DRÁŽKY PRŮŘEZU DO 1000MM2 V ASFALTOVÉ VOZOVCE | M | 36.8 | 0 | 0 | 0 | 2
PP
VV |  |  |  | Podél říms: 9.85+12.95=22,800 [A] Řezaná spára ve vozovce: 2*7.0=14,000 [B] Celkem: A+B=36,800 [C]
P | 14 | 11511 |  | ČERPÁNÍ VODY DO 500 L/MIN | HOD | 1200 | 0 | 0 | 0 | 2
PP |  |  |  | čerpání z jámy pro provedení základů
VV |  |  |  | 1200=1 200,000 [A]
P | 15 | 11527 |  | PŘEV VOD NA POVRCHU POTR DN DO 1000MM NEBO ŽLAB R.O. DO 3,6M | M | 20 | 0 | 0 | 0 | 2
PP |  |  |  | Provizorní převedení vody-zatrubnění DN 1000
VV |  |  |  | 20=20,000 [A]
P | 16 | 122738 | SKL | ODKOPÁVKY A PROKOPÁVKY OBECNÉ TŘ. I, ODVOZ DO 20KM | M3 | 385 | 0 | 0 | 0 | 2
PP |  |  |  | odvozna skládku
VV |  |  |  | Odstranění stávajícího silničního náspu 22*17.5=385,000 [A]
P | 17 | 125738 | OR | VYKOPÁVKY ZE ZEMNÍKŮ A SKLÁDEK TŘ. I, ODVOZ DO 20KM | M3 | 12.72 | 0 | 0 | 0 | 2
PP |  |  |  | naložení a dovoz ornice pro rozprostření
VV |  |  |  | dle položky 18220 - 12,720=12,720 [A]
P | 18 | 131738 | SKL | HLOUBENÍ JAM ZAPAŽ I NEPAŽ TŘ. I, ODVOZ DO 20KM | M3 | 1165.175 | 0 | 0 | 0 | 2
PP |  |  |  | odvoz na skládku
VV |  |  |  | 100% v hor. I Opěra O1+O2:38.1*8.65=329,565 [A] Křídla O1:13.1*(4.8+3.4)=107,420 [B] Koryto vodoteče:3.8*16.8=63,840 [C] Plošina pro vrtání pilot:25.35*(16+3)+2.1*(8.5+3+3)*(3+3)=664,350 [D] Celkem: A+B+C+D=1 165,175 [E]
P | 19 | 17120 | SKL | ULOŽENÍ SYPANINY DO NÁSYPŮ A NA SKLÁDKY BEZ ZHUTNĚNÍ | M3 | 1612.975 | 0 | 0 | 0 | 2
PP |  |  |  | uložení na skládku
VV |  |  |  | dle položky 131738.SKL - 1165,175=1 165,175 [A] dle položky 264141.SKL - 48,0*3,14*1*1*0,25=37,680 [B] dle položky 264241.SKL - 32,0*3,14*1*1*0,25=25,120 [C] dle položky 122738.SKL - 385,0=385,000 [D] Celkem: A+B+C+D=1 612,975 [E]
P | 20 | 17180 | 01 | ULOŽENÍ SYPANINY DO NÁSYPŮ Z NAKUPOVANÝCH MATERIÁLŮ | M3 | 339.1 | 0 | 0 | 0 | 2
PP |  |  |  | Zásypy za opěrou v přechodové oblasti a aktivní zóna. Dle ČSN 73 6133 s hutněním na Id=0,85 až 0,9, resp. D=100 % PS po vrstvách max. tl. 300 mm dle tab. 1 v ČSN 73 6244, příl. A.
VV |  |  |  | Zásyp za opěrou, hutnění 100% PS Opěra O1: (2.85+3.5)*10.5=66,675 [A] Opěra O2: (2.9+3.4)*8.75=55,125 [B] násypové těleso komunikace:41*5.3=217,300 [C] Celkem: A+B+C=339,100 [D]
P | 21 | 17180 | 02 | ULOŽENÍ SYPANINY DO NÁSYPŮ Z NAKUPOVANÝCH MATERIÁLŮ | M3 | 86.07 | 0 | 0 | 0 | 2
PP |  |  |  | Těleso násypu. Dle ČSN 73 6133 s hutněním na Id=0,8 až 0,85, resp. D=95 % PS po vrstvách max. tl. 300 mm dle tab. 1 v ČSN 73 6244, příl. A.
VV |  |  |  | těleso násypu mimo přechodovou oblast: kužele:3.14*4*4*3/3/4*2=25,120 [A] svahová tělesa komunikace: (5.5+6.0)*5.3=60,950 [B] Celkem: A+B=86,070 [C]
P | 22 | 17581 | 01 | OBSYP POTRUBÍ A OBJEKTŮ Z NAKUPOVANÝCH MATERIÁLŮ | M3 | 103.4 | 0 | 0 | 0 | 2
PP |  |  |  | Dle ČSN 73 6133 s hutněním na Id=0,75 až 0,8, resp. D=95 % PS po vrstvách max. tl. 300 mm dle tab. 1 v ČSN 73 6244, příl. A.
VV |  |  |  | Zásyp základů na líci, hutnění 95% PS 2.5*15.8+(0.8+1.5/2+2.0)*1.5*3*4=103,400 [A]
P | 23 | 17581 | 02 | OBSYP POTRUBÍ A OBJEKTŮ Z NAKUPOVANÝCH MATERIÁLŮ | M3 | 8.75 | 0 | 0 | 0 | 2
PP |  |  |  | ŠD 0-32 mm
VV |  |  |  | ochranný zásyp za rubem ŠD 0-32 s hutněním Id =0,85 0.5*8.75*2=8,750 [A]
P | 24 | 18110 |  | ÚPRAVA PLÁNĚ SE ZHUTNĚNÍM V HORNINĚ TŘ. I | M2 | 96.25 | 0 | 0 | 0 | 2
PP |  |  |  | kompletní provedení pláně, požadavky na výsledné parametry dle ČSN 736133
VV |  |  |  | 5.5*8.75*2=96,250 [A]
P | 25 | 18220 |  | ROZPROSTŘENÍ ORNICE VE SVAHU | M3 | 12.72 | 0 | 0 | 0 | 2
PP |  |  |  | rozprostření ornice v tl. 0,20 m
VV |  |  |  | 5*1.2*5.3*2*0.2=12,720 [A]
P | 26 | 18241 |  | ZALOŽENÍ TRÁVNÍKU RUČNÍM VÝSEVEM | M2 | 63.6 | 0 | 0 | 0 | 2
PP
VV |  |  |  | dle položky 18220 - 5*1.2*5.3*2=63,600 [A]
P | 27 | 18247 |  | OŠETŘOVÁNÍ TRÁVNÍKU | M2 | 254.4 | 0 | 0 | 0 | 2
PP |  |  |  | 4 x ornice
VV |  |  |  | dle položky 18220 - 4*5*1.2*5.3*2=254,400 [A]
P | 28 | 183311 |  | SADOVNICKÉ OBDĚLÁNÍ PŮDY MECHANICKY | M2 | 63.6 | 0 | 0 | 0 | 2
PP
VV |  |  |  | dle položky 18220 - 5*1.2*5.3*2=63,600 [A]
P | 29 | 183511 |  | CHEMICKÉ ODPLEVELENÍ CELOPLOŠNÉ | M2 | 95.4 | 0 | 0 | 0 | 2
PP |  |  |  | 1,5 x ornice
VV |  |  |  | dle položky 18220 - 1,5*5*1.2*5.3*2=95,400 [A]
SD |  | 2 |  | Základy |  |  |  | 0 | 0 |  | 0 | 0
P | 30 | 21331 |  | DRENÁŽNÍ VRSTVY Z BETONU MEZEROVITÉHO (DRENÁŽNÍHO) | M3 | 2.275 | 0 | 0 | 0 | 2
PP
VV |  |  |  | Obetonování rubové drenáže: (0,3*0,3-3,14*0,075*0,075)*(18+8.75+2.35*2)=2,275 [A]
P | 31 | 21363 |  | DRENÁŽNÍ VRSTVY Z GEOMATRACE | M2 | 45.5 | 0 | 0 | 0 | 2
PP |  |  |  | drenážní geokompozit, min. tl. po stlačení 6 mm
VV |  |  |  | rub opěr (2.3+0,3)*2*8.75=45,500 [A]
P | 32 | 224324 |  | PILOTY ZE ŽELEZOBETONU C25/30 | M3 | 24.14 | 0 | 0 | 0 | 2
PP |  |  |  | beton C25/30-XA1
VV |  |  |  | (16*5,0)*3,14*0,31*0,31=24,140 [A]
P | 33 | 224365 |  | VÝZTUŽ PILOT Z OCELI 10505, B500B | T | 3.621 | 0 | 0 | 0 | 2
PP
VV |  |  |  | odhad 150kg/m3 dle položky 224324 - 24,14*0,15=3,621 [A]
P | 34 | 22694 |  | ZÁPOROVÉ PAŽENÍ Z KOVU DOČASNÉ | T | 12.641 | 0 | 0 | 0 | 2
PP |  |  |  | ocelový porfil HEB 140 z oceli S355, á 1.0 m, 33,8 kg/m, vč. kotvení a odstranění
VV |  |  |  | OP1: (25*8+20*3)*33.8/1000=8,788 [A] OP2: (38*3)*33.8/1000=3,853 [B] Celkem: A+B=12,641 [C]
P | 35 | 22695A |  | VÝDŘEVA ZÁPOROVÉHO PAŽENÍ DOČASNÁ (PLOCHA) | M2 | 374 | 0 | 0 | 0 | 2
PP |  |  |  | záporové pažení, vč. odstranění
VV |  |  |  | OP1: 25*8+20*3=260,000 [A] OP2: 38*3=114,000 [B] Celkem: A+B=374,000 [C]
P | 36 | 264141 | SKL | VRTY PRO PILOTY TŘ. I D DO 1000MM | M | 48 | 0 | 0 | 0 | 2
PP |  |  |  | -odvoz na skládku -Pažené vrty průměr 640mm, vč. odvodzu zeminy včetně nevykázaného hluchého vrtání: 16*3=48 m součástí je i beton C16/20-X0 pro případné šablony pro vrtání pilot, včetně odstranění, odvozu a uložení na skládku, nebo odvozu na mezideponii předrcení a použití do násypu.
VV |  |  |  | Hloubka 3,0 m 16*3=48,000 [A]
P | 37 | 264241 | SKL | VRTY PRO PILOTY TŘ. II D DO 1000MM | M | 32 | 0 | 0 | 0 | 2
PP |  |  |  | -odvoz na skládku -Pažený vrty pr. 640 mm, vč. odvodzu zeminy včetně hluchého vrtání součástí je i beton C16/20-X0 pro případné šablony pro vrtání pilot, včetně odstranění, odvozu a uložení na skládku, nebo odvozu na mezideponii předrcení a použití do násypu
VV |  |  |  | Hloubka 2,0 m 16*2=32,000 [A]
P | 38 | 272325 |  | ZÁKLADY ZE ŽELEZOBETONU DO C30/37 | M3 | 31.838 | 0 | 0 | 0 | 2
PP |  |  |  | základy opěr z betonu C30/37-XF3, XA1, vč. nátěru zasypaných ploch proti zemní vlhkosti,
VV |  |  |  | Opěra O1:0.71*9.99+1.65*(3+3.5)=17,818 [A] Opěra O2:0.71*10.45+1.65*(2+2)=14,020 [B] Celkem: A+B=31,838 [C]
P | 39 | 272365 |  | VÝZTUŽ ZÁKLADŮ Z OCELI 10505, B500B | T | 4.776 | 0 | 0 | 0 | 2
PP |  |  |  | ocel B500B
VV |  |  |  | odhad 150kg/m3 dle položky 272325 - 31,838*0,15=4,776 [A]
P | 40 | 28999 |  | OPLÁŠTĚNÍ (ZPEVNĚNÍ) Z FÓLIE | M2 | 54.25 | 0 | 0 | 0 | 2
PP |  |  |  | ČSN 73 6244/2010, čl. 5.2 - těsnící vrstva: geomembrána, těsnící fólie z HDPE v přechodové oblasti
VV |  |  |  | Těsnící vrstva za rubem opěry: 2*3,1*8.75=54,250 [A]
SD |  | 3 |  | Svislé konstrukce |  |  |  | 0 | 0 |  | 0 | 0
P | 41 | 31717 |  | KOVOVÉ KONSTRUKCE PRO KOTVENÍ ŘÍMSY | KG | 162 | 0 | 0 | 0 | 2
PP |  |  |  | kotvy říms s povrchovou ochranou dle TZ, TKP 19A, odhad 6 kg/ks, vč. vlepení kotvy, včetně vrtání otvoru
VV |  |  |  | (13+14)*6=162,000 [A]
P | 42 | 317325 |  | ŘÍMSY ZE ŽELEZOBETONU DO C30/37 | M3 | 9.537 | 0 | 0 | 0 | 2
PP |  |  |  | beton C30/37-XF4, vč. lešení a bednění, úpravy a výplně pracovních, dilatačních a smršťovacích spár a úpravy povrchu
VV |  |  |  | levá římsa: 0.73*4.9+0.3*(2.85+4.35)=5,737 [B] pravá římsa: 0.3*(3.415+9.25)=3,800 [A] Celkem: B+A=9,537 [C]
P | 43 | 317365 |  | VÝZTUŽ ŘÍMS Z OCELI 10505, B500B | T | 1.335 | 0 | 0 | 0 | 2
PP |  |  |  | výztuž z oceli B500B
VV |  |  |  | Odhad 140kg/m3 dle položky 317325 - 9,537*0,14=1,335 [A]
P | 44 | 333325 |  | MOSTNÍ OPĚRY A KŘÍDLA ZE ŽELEZOVÉHO BETONU DO C30/37 | M3 | 43.892 | 0 | 0 | 0 | 2
PP |  |  |  | beton C30/37-XF4+XD3, vč. lešení a bednění, úpravy, výplně a těsnění pracovních a smršťovacích spár, průchodu drenáže, vč. nátěrů zasypaných ploch ALP+2x ALN, vč. vyznačení letopočtu a zhotovitele 2*2 ks dle VL 4 209.01
VV |  |  |  | Dřík opěry O1: 1.23*9.75=11,993 [A] Křídla opěry O1: 3.23*0.4*3+3.05*0.4*3.5=8,146 [B] Dřík opěry O2: 1.23*9.75=11,993 [C] Křídla opěry O2: 11.62*0.5+11.9*0.5=11,760 [D] Celkem: A+B+C+D=43,892 [E]
P | 45 | 333365 |  | VÝZTUŽ MOSTNÍCH OPĚR A KŘÍDEL Z OCELI 10505, B500B | T | 7.901 | 0 | 0 | 0 | 2
PP |  |  |  | výztuž z oceli B500B
VV |  |  |  | Odhad 180kg/m3 dle položky 333325 - 43,892*0,18=7,901 [A]
SD |  | 4 |  | Vodorovné konstrukce |  |  |  | 0 | 0 |  | 0 | 0
P | 46 | 421125 |  | MOSTNÍ NOSNÉ DESKOVÉ KONSTR Z DÍLCŮ ŽELBET DO C30/37 | M3 | 19.159 | 0 | 0 | 0 | 2
PP |  |  |  | beton C30/37- XF2, XD1 vč. skruže a bednění, úpravy, výplně a těsnění pracovních a smršťovacích spár
VV |  |  |  | 1.964*9.755=19,159 [A]
P | 47 | 421365 |  | VÝZTUŽ MOSTNÍ DESKOVÉ KONSTRUKCE Z OCELI 10505, B500B | T | 3.832 | 0 | 0 | 0 | 2
PP |  |  |  | výztuž z oceli B500B
VV |  |  |  | Odhad 200kg/m3 dle položky 421125 - 19,159*0,2=3,832 [A]
P | 48 | 434125 |  | SCHODIŠŤOVÉ STUPNĚ, Z DÍLCŮ ŽELEZOBETON DO C30/37 | M3 | 1.458 | 0 | 0 | 0 | 2
PP |  |  |  | beton C30/37-XF4
VV |  |  |  | ŽB revizní schodiště, stupně 180/600/750 mm, beton C30/37-XF4 18*0,75*0,6*0,18=1,458 [A]
P | 49 | 451311 |  | PODKL A VÝPLŇ VRSTVY Z PROST BET DO C8/10 | M3 | 10.463 | 0 | 0 | 0 | 2
PP |  |  |  | beton C8/10n X0
VV |  |  |  | podkladní beton pod drenáž za rubem opěr 0,3*1.25*(2*8.75+2.75+3.25+2.2*2)=10,463 [A]
P | 50 | 451312 |  | PODKLADNÍ A VÝPLŇOVÉ VRSTVY Z PROSTÉHO BETONU C12/15 | M3 | 51.751 | 0 | 0 | 0 | 2
PP |  |  |  | beton C12/15n-X0
VV |  |  |  | podkladní beton pod základy (1.15+2*0.15)*9.99+(1.65+2*0.15)*(3.12+3.62+2*0.15)+(1.15+2*0.15)*10.45+(1.65+2*0.15)*(2*2+2*0.15)=51,751 [A]
P | 51 | 451314 |  | PODKLADNÍ A VÝPLŇOVÉ VRSTVY Z PROSTÉHO BETONU C25/30 | M3 | 12.63 | 0 | 0 | 0 | 2
PP |  |  |  | bet C20/25n-XF3
VV |  |  |  | Dlažba za římsami: (5*0.65+4.9)*0.1=0,815 [A] Svahové kužele: (15.5*1.2*2+4.6*1.5+2.5*1.5)*0.1=4,785 [B] Pod schodiště: 4.8*1.2*1.05*0.1+2*0.5*0.5*0.25=0,730 [C] Koryto:4.2*15*0.1=6,300 [D] Celkem: A+B+C+D=12,630 [E]
P | 52 | 45157 |  | PODKLADNÍ A VÝPLŇOVÉ VRSTVY Z KAMENIVA TĚŽENÉHO | M3 | 28.78 | 0 | 0 | 0 | 2
PP |  |  |  | štěrkopísek
VV |  |  |  | Podkladní vrstva ze štěrkopísku pod dlažby a schodiště Dlažba za římsami: (5*0.65+4.9)*0.1=0,815 [A] Svahové kužele: (15.5*1.2*2+4.6*1.5+2.5*1.5)*0.1=4,785 [B] Pod schodiště: 4.8*1.2*1.05*0.1=0,605 [C] Koryto:4.2*15*0.1=6,300 [D] Ochrana těsnící fólie za rubem opěry, štěrkopísek 150+150 mm Opěry: 3,1*(0,15+0,15)*8.75*2=16,275 [E] Celkem: A+B+C+D+E=28,780 [F]
P | 53 | 458311 |  | VÝPLŇ ZA OPĚRAMI A ZDMI Z PROSTÉHO BETONU C8/10 | M3 | 39.375 | 0 | 0 | 0 | 2
PP |  |  |  | přechodový klín z mezerovitého betonu MCB 8
VV |  |  |  | 2.25*8.75*2=39,375 [A]
P | 54 | 461315 |  | PATKY Z PROSTÉHO BETONU C30/37 | M3 | 13.22 | 0 | 0 | 0 | 2
PP |  |  |  | beton C30/37-XF4
VV |  |  |  | Betonový práh v patě dlažby, beton C30/37-XF4 (v dosahu CHRL) 1,0*0,5*(3.6*1.2+5.1*1.2)+0.8*0.5*(7+7+3+3)=13,220 [A]
P | 55 | 465512 |  | DLAŽBY Z LOMOVÉHO KAMENE NA MC | M3 | 23.8 | 0 | 0 | 0 | 2
PP |  |  |  | odláždění svahů a ploch kolem mostu z lom. kamene tl. do 200 mm včetně spárováníi cementovou maltou MC 25 XF4, dlažba dle ČSN 72 1860, třída jakosti I
VV |  |  |  | Lomový kámen tl. 200 mm Dlažba za římsami: (5*0.65+4.9)*0.2=1,630 [A] Svahové kužele: (15.5*1.2*2+4.6*1.5+2.5*1.5)*0.2=9,570 [B] Koryto:4.2*15*0.2=12,600 [C] Celkem: A+B+C=23,800 [D]
SD |  | 5 |  | Komunikace |  |  |  | 0 | 0 |  | 0 | 0
P | 56 | 572214 |  | SPOJOVACÍ POSTŘIK Z MODIFIK EMULZE DO 0,5KG/M2 | M2 | 68.6 | 0 | 0 | 0 | 2
PP |  |  |  | PS-CP 0,40 kg/m2 ( množství zbytkového pojiva)
VV |  |  |  | Na mostě, mezi ložnou a obrusnou vrstvou, PS-CP 0,40 kg/m2 4.9*7.0=34,300 [A] Na mostě, mezi ochranou izolace a ložnou vrstvou, PS-CP 0,40 kg/m2 4.9*7.0=34,300 [B] Celkem: A+B=68,600 [C]
P | 57 | 574D46 |  | ASFALTOVÝ BETON PRO LOŽNÍ VRSTVY MODIFIK ACL 16+, 16S TL. 50MM | M2 | 34.3 | 0 | 0 | 0 | 2
PP |  |  |  | ACL 16 S PMB 25/55-60, ložná vrstva
VV |  |  |  | na mostě 4.9*7.0=34,300 [A]
P | 58 | 574J54 |  | ASFALTOVÝ KOBEREC MASTIXOVÝ MODIFIK SMA 11+, 11S TL. 40MM | M2 | 34.3 | 0 | 0 | 0 | 2
PP |  |  |  | SMA 11 S PMB 45/80-60, obrusná vrstva
VV |  |  |  | Na mostě 4.9*7.0=34,300 [A]
P | 59 | 575F55 |  | LITÝ ASFALT MA IV (OCHRANA MOSTNÍ IZOLACE) 16 TL. 40MM MODIFIK | M2 | 34.3 | 0 | 0 | 0 | 2
PP
VV |  |  |  | Na mostě: 4.9*7.0=34,300 [A]
P | 60 | 576413 |  | POSYP KAMENIVEM OBALOVANÝM 4KG/M2 | M2 | 34.3 | 0 | 0 | 0 | 2
PP |  |  |  | posyp ochrany izolace předobalenou drtí 4/8, 2 až 4 kg/m2
VV |  |  |  | Na mostě: 4.9*7.0=34,300 [A]
SD |  | 7 |  | Přidružená stavební výroba |  |  |  | 0 | 0 |  | 0 | 0
P | 61 | 711442 |  | IZOLACE MOSTOVEK CELOPLOŠNÁ ASFALTOVÝMI PÁSY S PEČETÍCÍ VRSTVOU | M2 | 63.375 | 0 | 0 | 0 | 2
PP |  |  |  | vč. 2 x kotevní impregnační nátěr
VV |  |  |  | Natavované AIP tl. 5 mm, včetně pečetící vrstvy + přesah 0,3 m pod pracovní spáru NK 6.5*9.75=63,375 [A]
P | 62 | 711502 |  | OCHRANA IZOLACE NA POVRCHU ASFALTOVÝMI PÁSY | M2 | 14.945 | 0 | 0 | 0 | 2
PP |  |  |  | asf. pás s hliníkovou vložkou + přesah 150 mm
VV |  |  |  | Ochrana izolace pod římsami asf . pásem s hliníkovou vložkou + přesah 150 mm Levá římsa: (2.25+0,15)*4.9=11,760 [A] Pravá římsa: (0,50+0,15)*4.9=3,185 [B] Celkem: A+B=14,945 [C]
P | 63 | 711509 |  | OCHRANA IZOLACE NA POVRCHU TEXTILIÍ | M2 | 148.875 | 0 | 0 | 0 | 2
PP |  |  |  | Geotextilie s ochrannou funkcí dle TP97 na povrchu izolací
VV |  |  |  | rub rámu a křídel:2.1*15.7+0.5*3.88+0.5*3.38+2.1*13.45+0.5*2*2+4.17*2=75,185 [A] líc křídel:6.63+6.23*2+3*3*0.5=23,590 [B] vnitřek rámu:1.5*(16.25+0.8+15.35+1.0)=50,100 [C] Celkem: A+B+C=148,875 [D]
P | 64 | 78382 |  | NÁTĚRY BETON KONSTR TYP S2 (OS-B) | M2 | 3.85 | 0 | 0 | 0 | 2
PP |  |  |  | ochranný nátěr typ S2 (dle TKP, kap. 31)
VV |  |  |  | Ochranný nátěr čel NK (přesah 0,3 m) - ochranný nátěr typ S2 (dle TKP, kap. 31) Okraje NK: (0.35*1.6+0.4*2.4+0.45*0.45*2)*2=3,850 [A]
P | 65 | 78383 |  | NÁTĚRY BETON KONSTR TYP S4 (OS-C) | M2 | 5.745 | 0 | 0 | 0 | 2
PP |  |  |  | nátěr obruby římsy (typ S4, dle TKP, kap. 31)
VV |  |  |  | Nátěr horního povrchu říms - nátěr obruby římsy (typ S4, dle TKP, kap. 31) Levá římsa: (0.15+0.15)*(4.9+5.0)=2,970 [A] Pravá římsa: (0.15+0.15)*9.25=2,775 [B] Celkem: A+B=5,745 [C]
SD |  | 8 |  | Potrubí |  |  |  | 0 | 0 |  | 0 | 0
P | 66 | 87334 |  | POTRUBÍ Z TRUB PLASTOVÝCH TLAKOVÝCH SVAŘOVANÝCH DN DO 200MM | M | 0.9 | 0 | 0 | 0 | 2
PP |  |  |  | Prostup drenáže opěrou, trubka HDPE DN 180, tl. stěny min. 11 mm, s přírubou 400x400x5 mm, nebo pr. 400x5 mm, vodotěsně navařená na trubku.
VV |  |  |  | 2*0,45=0,900 [A]
P | 67 | 87533 |  | POTRUBÍ DREN Z TRUB PLAST DN DO 150MM | M | 28.5 | 0 | 0 | 0 | 2
PP |  |  |  | vrcholový tlak SN8
VV |  |  |  | za opěrami: 15.5+13=28,500 [A]
P | 68 | 87633 |  | CHRÁNIČKY Z TRUB PLASTOVÝCH DN DO 150MM | M | 37.5 | 0 | 0 | 0 | 2
PP |  |  |  | chránička 110/94 mm v římsách
VV |  |  |  | Chráničky 110/94 mm v římsách, vyvedení cca 1,0 m za odlážděním v SDP, včetně lanka na zatažení kabelů levá římsa: 11.5+1+5+1=18,500 [A] pravá římsa:12+1+5+1=19,000 [B] Celkem: A+B=37,500 [C]
SD |  | 9 |  | Ostatní konstrukce a práce |  |  |  | 0 | 0 |  | 0 | 0
P | 69 | 9111A3 |  | ZÁBRADLÍ SILNIČNÍ S VODOR MADLY - DEMONTÁŽ S PŘESUNEM | M | 20 | 0 | 0 | 0 | 2
PP |  |  |  | vč. odřezání, nařezání a odvozu do sběrných surovin
VV |  |  |  | úhelníkové zábradlí se svislou výplní 2*10=20,000 [A]
P | 70 | 9112B1 |  | ZÁBRADLÍ MOSTNÍ SE SVISLOU VÝPLNÍ - DODÁVKA A MONTÁŽ | M | 24 | 0 | 0 | 0 | 2
PP |  |  |  | zábradlí na mostě
VV |  |  |  | levá římsa: 11.75=11,750 [A] pravá římsa: 12.25=12,250 [B] Celkem: A+B=24,000 [C]
P | 71 | 91345 |  | NIVELAČNÍ ZNAČKY KOVOVÉ | KUS | 14 | 0 | 0 | 0 | 2
PP |  |  |  | ve spodní stavbě a v římsách. Dle VL4.509.01
VV |  |  |  | Stěny opěr: 2*2=4,000 [A] Římsy: 2*5=10,000 [B] Celkem: A+B=14,000 [C]
P | 72 | 91355 |  | EVIDENČNÍ ČÍSLO MOSTU | KUS | 2 | 0 | 0 | 0 | 2
PP
VV |  |  |  | evidenční čísla: 2=2,000 [A]
P | 73 | 917223 |  | SILNIČNÍ A CHODNÍKOVÉ OBRUBY Z BETONOVÝCH OBRUBNÍKŮ ŠÍŘ 100MM | M | 22.92 | 0 | 0 | 0 | 2
PP |  |  |  | obrubník 100/250 z betonu C35/45 XF4, vč. spárování cem. maltou MC25 XF4, vč. beton. lože C20/25 nXF3
VV |  |  |  | Schodiště: 2*4.8*1.2=11,520 [A] Dlažba za římsami:5.8+5.6=11,400 [B] Celkem: A+B=22,920 [C]
P | 74 | 917224 |  | SILNIČNÍ A CHODNÍKOVÉ OBRUBY Z BETONOVÝCH OBRUBNÍKŮ ŠÍŘ 150MM | M | 5 | 0 | 0 | 0 | 2
PP |  |  |  | silniční obrubník 150/300 v provedení do prostředí XF4 z betonu 35/45 XF4, včetně včetně zabetonování do betonu C20/25n XF3 a spárování cem. maltou MC25 XF4
VV |  |  |  | Dlažba za římsami: 5=5,000 [A]
P | 75 | 93132 |  | TĚSNĚNÍ DILATAČ SPAR ASF ZÁLIVKOU MODIFIK | M3 | 0.047 | 0 | 0 | 0 | 2
PP |  |  |  | zálivka za horka, těsnící zálivka typu N2 dle ČSN EN 14188, včetně úpravy spár a přípravy povrchu podél obrubníků v obrusné vrstvě
VV |  |  |  | Podél říms, š. min. 15 mm: 0,02*(0,04+0,04)*(9.85+12.95)=0,036 [A] Řezaná spára ve vozovce, š. 20 mm: 2*0,02*0,04*7.0=0,011 [B] Celkem: A+B=0,047 [C]
P | 76 | 93135 |  | TĚSNĚNÍ DILATAČ SPAR PRYŽ PÁSKOU NEBO KRUH PROFILEM | M | 22.8 | 0 | 0 | 0 | 2
PP
VV |  |  |  | Horní zálivka podél říms: 9.85+12.95=22,800 [A]
P | 77 | 933331 |  | ZKOUŠKA INTEGRITY ULTRAZVUKEM V TRUBKÁCH PILOT SYSTÉMOVÝCH | KUS | 4 | 0 | 0 | 0 | 2
PP |  |  |  | zkouška integrity pilot transparetní metodou (ultrazvuk), min. 20% pilot, vč. dodávky a montáže ocelových trubek
VV |  |  |  | 2+2=4,000 [A]
P | 78 | 933333 |  | ZKOUŠKA INTEGRITY ULTRAZVUKEM ODRAZ METOD PIT PILOT SYSTÉMOVÝCH | KUS | 16 | 0 | 0 | 0 | 2
PP |  |  |  | zkouška integrity pilot akustickou metodou, všechny piloty
VV |  |  |  | 16=16,000 [A]
P | 79 | 966138 |  | BOURÁNÍ KONSTRUKCÍ Z KAMENE NA MC S ODVOZEM DO 20KM | M3 | 64.5 | 0 | 0 | 0 | 2
PP |  |  |  | odvoz a uložení na pozemek v k.ú. Vepřek, dle požadavku odboru památkové péče MěÚ Kralupy nad Vltavou včetně pořízení fotodokumentace před a v průběhu asanace mostku a její předání zástupci státní památkové péče
VV |  |  |  | Bourání mostních konstrukcí -kvádrové zdivo 5*9.5*1.2+7.5*2*0.5=64,500 [A]
P | 80 | 966188 |  | DEMONTÁŽ KONSTRUKCÍ KOVOVÝCH S ODVOZEM DO 20KM | T | 2 | 0 | 0 | 0 | 2
PP |  |  |  | vč. odřezání, nařezání a odvozu do sběrných surovin
VV |  |  |  | Bourání ocelových nosníků 2*10*100/1000=2,000 [A]
P | 81 | 967138 | SKL | VYBOURÁNÍ ČÁSTÍ KONSTRUKCÍ KAMENNÝCH NA MC S ODVOZEM DO 20KM | M3 | 12 | 0 | 0 | 0 | 2
PP |  |  |  | odvoz a uložení na skládku
VV |  |  |  | Bourání konstrukcí-zdi 15% kamenné zdivo 10*4*1*2*0,15=12,000 [A]
P | 82 | 967148 | SKL | VYBOURÁNÍ ČÁSTÍ KONSTR Z CIHEL A TVÁRNIC S ODVOZEM DO 20KM | M3 | 60 | 0 | 0 | 0 | 2
PP |  |  |  | odvoz a uložení na skládku
VV |  |  |  | Bourání konstrukcí-zdi 75% cihelné zdivo 10*4*1*2*0,75=60,000 [A]
P | 83 | 967158 | SKL | VYBOURÁNÍ ČÁSTÍ KONSTRUKCÍ BETON S ODVOZEM DO 20KM | M3 | 8 | 0 | 0 | 0 | 2
PP |  |  |  | odvoz a uložení na skládku
VV |  |  |  | Bourání konstrukcí-zdi 10% beton 10*4*1*2*0,10=8,000 [A]
P | 84 | 967168 | SKL | VYBOURÁNÍ ČÁSTÍ KONSTRUKCÍ ŽELEZOBET S ODVOZEM DO 20KM | M3 | 3 | 0 | 0 | 0 | 2
PP |  |  |  | odvoz a uložení na skládku
VV |  |  |  | Bourání říms 0.3*0.5*10*2=3,000 [A]
P | 85 | 97811 | SKL | OTLUČENÍ OMÍTKY | M2 | 50 | 0 | 0 | 0 | 2
PP |  |  |  | odvoz a uložení na skládku
VV |  |  |  | Odstranění betonové torkretové omítky 25*2=50,000 [A]

## SO 201_PD2
ASPE10 |  |  |  | Firma: Pragoprojekt a.s. | [5 empty] | 3
|  |  |  | Příloha k formuláři pro ocenění nabídky |  |  |  |  | 0 | 3
S | Stavba: | 16-433-2 |  | II/608 Nové Ouholice - Nová Ves, rekonstrukce |  |  | SO 201_PD2 | 0 | 0,00 | 2
O | Rozpočet: | SO 201_PD2 |  | Lávka přes Bakovský potok |  |  |  |  | 15,00 | 2
Typ | Poř. číslo | Kód položky | Varianta | Název položky | MJ | Množství | Cena |  | 21,00 | 2
[7 empty] | Jednotková | Celkem
0 | 1 | 2 | 3 | 4 | 5 | 6 | 9 | 10
SD |  | 0 |  | Všeobecné konstrukce a práce |  |  |  | 0 | 0 |  | 0 | 0
P | 1 | 014101 | 1 | POPLATKY ZA SKLÁDKU | M3 | 51.476 | 0 | 0 | 0 | 2
PP |  |  |  | vyzískaná zemina bez rozlišení
VV |  |  |  | hloubení jam z pol. 131738.1: 47,189=47,189 [A] přebytek ornice z pol. 121104 a 125734: 7,545-3,258=4,287 [B] Celkem: A+B=51,476 [C]
P | 2 | 014101 | 2 | POPLATKY ZA SKLÁDKU | M3 | 36.145 | 0 | 0 | 0 | 2
PP |  |  |  | vyzískaná zemina, položka bude čerpána na příkaz TDI
VV |  |  |  | výkop pro polštář z pol. 131738.2: 4,945=4,945 [A] vrtné plošiny z pol. 122738: 31,2=31,200 [B] Celkem: A+B=36,145 [C]
P | 3 | 014101 | 3 | POPLATKY ZA SKLÁDKU | M3 | 1.868 | 0 | 0 | 0 | 2
PP |  |  |  | zemina z vrtů
VV |  |  |  | z pol. 26123: 3,14*0,075*0,075*56,0=0,989 [A] z pol. 26124: 3,14*0,1*0,1*28,0=0,879 [B] Celkem: A+B=1,868 [C]
P | 4 | 014102 |  | POPLATKY ZA SKLÁDKU | T | 43.967 | 0 | 0 | 0 | 2
PP |  |  |  | suť z vybouraných betonových a žb konstrukcí, 2,3t/m3
VV |  |  |  | z pol. 966158 a 966168: (7,686+11,43)*2,3=43,967 [A]
P | 5 | 02730 |  | POMOC PRÁCE ZŘÍZ NEBO ZAJIŠŤ OCHRANU INŽENÝRSKÝCH SÍTÍ | KPL | 1 | 0 | 0 | 0 | 2
PP |  |  |  | ochrana všech pozemních i nadzemních vedení v místě SO201 - předpoklad NN nadzemní a podzemní (ČEZ Distribuce), vodovod podzemní a nadzemní (SVAS) a VO podzemní a nadzemní (obec Nová Ves); vč. vytýčení a vyznačení; vč. případné provizorní podpěrné konstrukce, přesunu na provizorní konstrukci a následného přesunu na původní resp. nové pozice, vč. chrániček, vytýčení trasy, projednání se správcem
VV |  |  |  | 1=1,000 [A]
P | 6 | 02811 |  | PRŮZKUMNÉ PRÁCE GEOTECHNICKÉ NA POVRCHU | KPL | 1 | 0 | 0 | 0 | 2
PP |  |  |  | posouzení základové spáry geologem, kontrola shody zastiženého podloží při vrtání mikropilot
VV |  |  |  | 1=1,000 [A]
P | 7 | 02821 |  | PRŮZKUMNÉ PRÁCE ARCHEOLOGICKÉ NA POVRCHU | KPL | 1 | 0 | 0 | 0 | 2
PP |  |  |  | Archeologický dohled.Provizorní cena - 10.000,-Kč bez DPH - položka bude fakturována dle skutečnosti na základě Zhotovitelem předložených faktur vystavených oprávněnou institucí provádějící archeologický dohled. (v rámci položky je Zhotovitel stavby povinen respektovat zákon č. 20/1987 Sb., o státní památkové péči a provést oznámení o zahájení výkopových prací a to v dostatečném předstihu před prováděním zemních prací. Dále je Zhotovitel povinen strpět na staveništi archeologický dohled v průběhu provádění stavebních prací. Oznámení musí být adresováno na příslušnou instituci oprávněnou k provádění archeologického dohledu a výzkumu, se kterou bude formou smlouvy o archeologickém dohledu zajištěn archeologický dohled. Dojde-li při provádění zemních prací k archeologickým nálezům, je Zhotovitel povinen veškeré stavební práce okamžitě zastavit a tyto skutečnosti neprodleně oznámit TDI, zástupci investora a příslušnému archeologickému pracovišti provádějící archeologický dohled. Činnost za archeologický dohled bude fakturována dle skutečnosti na základě Zhotovitelem předložených faktur od oprávněné instituce provádějící archeologický dohled.)
VV |  |  |  | 1=1,000 [A]
P | 8 | 02910 |  | OSTATNÍ POŽADAVKY - ZEMĚMĚŘIČSKÁ MĚŘENÍ | KPL | 1 | 0 | 0 | 0 | 2
PP |  |  |  | Geodetická činnost v průběhu provádění stavebních prací (geodet zhotovitele stavby) včetně vytyčení stavby a skutečného zjištění průběhu inženýrských sítí. Součástí je vybudování potřebné vytyčovací sítě.
VV |  |  |  | 1=1,000 [A]
P | 9 | 02940 |  | OSTATNÍ POŽADAVKY - VYPRACOVÁNÍ DOKUMENTACE | KPL | 1 | 0 | 0 | 0 | 2
PP |  |  |  | Havarijní a povodňový plán
VV |  |  |  | 1=1,000 [A]
P | 10 | 029412 |  | OSTATNÍ POŽADAVKY - VYPRACOVÁNÍ MOSTNÍHO LISTU | KUS | 1 | 0 | 0 | 0 | 2
PP |  |  |  | Mostní list včetně 1. mostní prohlídky (dle ČSN 73 6220 a 73 6221).
VV |  |  |  | 1=1,000 [A]
P | 11 | 02943 |  | OSTATNÍ POŽADAVKY - VYPRACOVÁNÍ RDS | KPL | 1 | 0 | 0 | 0 | 2
PP |  |  |  | Realizační dokumentace stavby v rozsahu dle požadavků objednatele včetně zapracování všech podmínek a požadavků stavebního povolení a podmínek stanovených zadávací dokumentací. Dokumentace bude zpracována pro všechny objekty dle čl. 6.1.2 (TKP D kap. 6, příl. 5); jejím předmětem je dokumentace všech zhotovovaných a pomocných konstrukcí a prací nutných ke stavbě objektu. Součástí je předání dokumentace v tištěné podobě v počtu 4 paré a předání v elektonické podobě (rozsah a uspořádání odpovídající podobě tištěné) v uzavřeném (PDF) a otevřeném formátu (DWG, XLS, DOC, apod.)
VV |  |  |  | 1=1,000 [A]
P | 12 | 02944 |  | OSTAT POŽADAVKY - DOKUMENTACE SKUTEČ PROVEDENÍ V DIGIT FORMĚ | KPL | 1 | 0 | 0 | 0 | 2
PP |  |  |  | Dokumentace skutečného provedení v rozsahu dle přílohy č. 3 k vyhlášce č. 499/2006 Sb. ve smyslu § 125 odst. 6 stavebního zákona a dle vyhlášky 146/2008 Sb. Součástí je potřebné geodetické zaměření a zhotovení potřebných provozních a havarijních řádů. Součástí je předání dokumentace v tištěné podobě v počtu 3paré.
VV |  |  |  | 1=1,000 [A]
SD |  | 1 |  | Zemní práce |  |  |  | 0 | 0 |  | 0 | 0
P | 13 | 111204 |  | ODSTRANĚNÍ KŘOVIN S ODVOZEM DO 5KM | M2 | 20 | 0 | 0 | 0 | 2
PP |  |  |  | křoviny a stromy do pr. 100mm; vč. odvozu a likvidace
VV |  |  |  | odhad 20,0=20,000 [A]
P | 14 | 121104 |  | SEJMUTÍ ORNICE NEBO LESNÍ PŮDY S ODVOZEM DO 5KM | M3 | 7.545 | 0 | 0 | 0 | 2
PP |  |  |  | odvoz na meziskládku, bude zpětně použito; přebytek odvezen na skládku, poplatek v pol. 014101.1
VV |  |  |  | odečet cad (m2): (26,5+23,8)*0,15=7,545 [A]
P | 15 | 122738 |  | ODKOPÁVKY A PROKOPÁVKY OBECNÉ TŘ. I, ODVOZ DO 20KM | M3 | 31.2 | 0 | 0 | 0 | 2
PP |  |  |  | odtěžení dočasného násypu pro vrtné plošiny; položka vč.odvozu a uložení na skládku, poplatek za skládku v položce 014101.2 Bude čerpáno pouze na příkaz TDI.
VV |  |  |  | z pol. 17110: 31,2=31,200 [A]
P | 16 | 125734 |  | VYKOPÁVKY ZE ZEMNÍKŮ A SKLÁDEK TŘ.I, ODVOZ DO 5KM | M3 | 3.258 | 0 | 0 | 0 | 2
PP |  |  |  | na meziskládce
VV |  |  |  | ornice na zpětné ohumusování z pol. 18221: 32,58*0,1=3,258 [A]
P | 17 | 125738 | 1 | VYKOPÁVKY ZE ZEMNÍKŮ A SKLÁDEK TŘ. I, ODVOZ DO 20KM | M3 | 16.95 | 0 | 0 | 0 | 2
PP |  |  |  | zemina vhodná do násypu dle ČSN 73 6133
VV |  |  |  | zásypy mimo rub mostu a zdi z pol. 17411: 16,95=16,950 [A]
P | 18 | 125738 | 2 | VYKOPÁVKY ZE ZEMNÍKŮ A SKLÁDEK TŘ. I, ODVOZ DO 20KM | M3 | 31.2 | 0 | 0 | 0 | 2
PP |  |  |  | zemina bez rozlišení pro dočasný násyp. Položka bude čerpána pouze na příkaz TDI .
VV |  |  |  | z pol. 17110: 31,2=31,200 [A]
P | 19 | 131738 | 1 | HLOUBENÍ JAM ZAPAŽ I NEPAŽ TŘ. I, ODVOZ DO 20KM | M3 | 47.189 | 0 | 0 | 0 | 2
PP |  |  |  | vč.odvozu a uložení na skládku, poplatek za skládku uveden v položce č. 014101.1
VV |  |  |  | odečty ploch příč.řezů cad pro most mimo st.kce: 5,1*1,2+5,59*(1,2+1,1)=18,977 [A] pro most v místě st.mostu: 2,1*2,6+1,48*2,55+2,45*2,6+2,75*2,55=22,617 [B] pro dlažbu a prahy: (4,4+4,65)*0,3+0,5*0,8*3,6*2=5,595 [C] Celkem: A+B+C=47,189 [D]
P | 20 | 131738 | 2 | HLOUBENÍ JAM ZAPAŽ I NEPAŽ TŘ. I, ODVOZ DO 20KM | M3 | 4.945 | 0 | 0 | 0 | 2
PP |  |  |  | vč.odvozu a uložení na skládku, poplatek za skládku uveden v položce č. 014101.2. Položka bude čerpána pouze na příkaz TDI.
VV |  |  |  | výkop pro polštář: 1,0*(0,85+0,7)+1,45*3,0+1,2*0,85*2+1,45*3,05=12,363 [A] m2 Celkem: A*0,4=4,945 [B]
P | 21 | 17110 |  | ULOŽENÍ SYPANINY DO NÁSYPŮ SE ZHUTNĚNÍM | M3 | 31.2 | 0 | 0 | 0 | 2
PP |  |  |  | zemina bez rozlišení pro dočasný násyp plošiny pro vrtání mikropilot; položka bude čerpána pouze na příkaz TDI po přeložení technologického předpisu a jeho schválení.
VV |  |  |  | odečet ploch př.řezů cad: (3,6+4,2)*4,0=31,200 [A]
P | 22 | 17411 |  | ZÁSYP JAM A RÝH ZEMINOU SE ZHUTNĚNÍM | M3 | 16.95 | 0 | 0 | 0 | 2
PP |  |  |  | zemina vhodná do násypu dle ČSN 73 6133, včetně zkoušek hutnění
VV |  |  |  | podél křídel: ((4,65+1,75)+(1,65+0,95))/2*1,64+((4,7+5,1)+(1,6+1,8))/2*1,45=16,950 [A]
P | 23 | 17481 |  | ZÁSYP JAM A RÝH Z NAKUPOVANÝCH MATERIÁLŮ | M3 | 4.758 | 0 | 0 | 0 | 2
PP |  |  |  | ŠD 0/32, hutnění na Id=0,9; vč. zkoušek hutnění
VV |  |  |  | plochy př. řezů odečteny cad rub opěr nad drenáží: 1,22*1,95*2=4,758 [A]
P | 24 | 18110 |  | ÚPRAVA PLÁNĚ SE ZHUTNĚNÍM V HORNINĚ TŘ. I | M2 | 12.363 | 0 | 0 | 0 | 2
PP |  |  |  | úprava základové spáry přehutněním, vč.zkoušek dle TZ
VV |  |  |  | z pol. 131738.2: 12,363=12,363 [A]
P | 25 | 18221 |  | ROZPROSTŘENÍ ORNICE VE SVAHU V TL DO 0,10M | M2 | 32.58 | 0 | 0 | 0 | 2
PP
VV |  |  |  | odečet ploch cad (m2): 8,53+11,12+6,1+6,83=32,580 [A]
P | 26 | 18241 |  | ZALOŽENÍ TRÁVNÍKU RUČNÍM VÝSEVEM | M2 | 32.58 | 0 | 0 | 0 | 2
PP |  |  |  | osetí travní směsí podléhající schválení TDI, vč. zalití a ošetřování
VV |  |  |  | z pol. 18221: 32,58=32,580 [A]
SD |  | 2 |  | Základy |  |  |  | 0 | 0 |  | 0 | 0
P | 27 | 21262 |  | TRATIVODY KOMPLET Z TRUB Z PLAST HMOT DN DO 100MM | M | 8 | 0 | 0 | 0 | 2
PP |  |  |  | rubová drenáž DN100 SN8 vč.dodání, osazení, obsypu ŠD 16/32 v min. tl. 120mm, vč. příp. T-kusů, napojení a příp. seříznutí, vč. ukončení v dlažbě
VV |  |  |  | 2*4,0=8,000 [A]
P | 28 | 22694 |  | ZÁPOROVÉ PAŽENÍ Z KOVU DOČASNÉ | T | 0.373 | 0 | 0 | 0 | 2
PP |  |  |  | záporové pažení beraněné z HEB, ocel S235; schéma pažení viz. přehledné výkresy. Kompletní dodávka, montáž a demontáž dle VTD, vč. VTD
VV |  |  |  | zápory: 42,6/1000*7*4,0=1,193 [A] převázky: odhad 0,30=0,300 [B] Celkem vč. opotřebení 25%: 0,25*(A+B)=0,373 [C]
P | 29 | 22695A |  | VÝDŘEVA ZÁPOROVÉHO PAŽENÍ DOČASNÁ (PLOCHA) | M2 | 9.43 | 0 | 0 | 0 | 2
PP |  |  |  | dodávka, montáž, demontáž, likvidace
VV |  |  |  | (3,2+0,9)*2,3=9,430 [A]
P | 30 | 227821 |  | MIKROPILOTY KOMPLET D DO 100MM NA POVRCHU | M | 44 | 0 | 0 | 0 | 2
PP |  |  |  | kompletní dodávka TR 89/10, S 335, kořen D300mm z CEM II/A-S 42,5R, vč.hlavice, vč. VTD
VV |  |  |  | 5,5*8=44,000 [A]
P | 31 | 26123 |  | VRTY PRO KOTVENÍ, INJEKTÁŽ A MIKROPILOTY NA POVRCHU TŘ. II D DO 150MM | M | 56 | 0 | 0 | 0 | 2
PP |  |  |  | vrty pro mikropiloty, vč. hluchého vrtání a odvozu vytěžené zeminy na skládku do 20km, včetně zajištění přístupu mechanizace, poplatek za uložení na skládku v pol. 014101.3
VV |  |  |  | pro MP 89mm: 7,0*8=56,000 [A]
P | 32 | 26124 |  | VRTY PRO KOTVENÍ, INJEKTÁŽ A MIKROPILOTY NA POVRCHU TŘ. II D DO 200MM | M | 28 | 0 | 0 | 0 | 2
PP |  |  |  | vrty pro zápory, vč. odvozu vytěžené zeminy na skládku do 20km, včetně zajištění přístupu mechanizace, poplatek za uložení na skládku v pol. 014101.3
VV |  |  |  | 4,0*7=28,000 [A]
P | 33 | 27152 |  | POLŠTÁŘE POD ZÁKLADY Z KAMENIVA DRCENÉHO | M3 | 4.945 | 0 | 0 | 0 | 2
PP |  |  |  | ŠD 0/63, hutněný polštář, vč. zkoušek hutnění; položka bude čerpána pouze na příkaz TDI
VV |  |  |  | z pol. 131738.2: 4,945=4,945 [A]
P | 34 | 272313 |  | ZÁKLADY Z PROSTÉHO BETONU DO C16/20 (B20) | M3 | 1.236 | 0 | 0 | 0 | 2
PP |  |  |  | C 12/15-X0; podkladní beton
VV |  |  |  | z pol. 18110: 12,363*0,1=1,236 [A]
SD |  | 3 |  | Svislé konstrukce |  |  |  | 0 | 0 |  | 0 | 0
P | 35 | 333325 |  | MOSTNÍ OPĚRY A KŘÍDLA ZE ŽELEZOVÉHO BETONU DO C30/37 (B37) | M3 | 7.533 | 0 | 0 | 0 | 2
PP |  |  |  | C30/37-XA1/XC4/XF3 - vč.bednění, výplně a těsnění spar, nátěru zasypaných ploch proti zemní vlhkosti vč.ochrany geotextilií, vč.dočasného zajištění, vč. kontrolních zkoušek betonu dle TKP 18
VV |  |  |  | (0,85*1,15+0,25*0,65)*2,45*2+0,25*1,77*(1,0*2+1,2*2)=7,533 [A]
P | 36 | 333365 |  | VÝZTUŽ MOSTNÍCH OPĚR A KŘÍDEL Z OCELI 10505, B500B | T | 1.13 | 0 | 0 | 0 | 2
PP
VV |  |  |  | z pol. 333325: 0,150*7,533=1,130 [A]
SD |  | 4 |  | Vodorovné konstrukce |  |  |  | 0 | 0 |  | 0 | 0
P | 37 | 42417B |  | MOSTNÍ NOSNÍKY Z OCELI S 355 | T | 3.899 | 0 | 0 | 0 | 2
PP |  |  |  | Ocelová konstrukce lávky z válcovaných nosníků, kompletní provedení, ocel S355 J2+N; vč. trnů, montážních prostředků a PKO, vč. dodání, osazení a rektifikace; vč. příp. provizorní podpěrné konstrukce, vč. VTD a zkoušek dle TZ, vč. dílenské přejímky v černém stavu a přejímky PKO.
VV |  |  |  | nosníky: 90,7/1000*13,9*2+12,9/1000*1,75*10+10,4/1000*13,9+4,5/1000*2,32*18+3,4/1000*2,0*2+1,4/1000*0,08*4*10=3,098 [A] plechy: 0,008*0,15*13,9*7,85*2+0,008*0,08*0,15*7,85*20+0,016*0,05*0,5*7,85*4+0,016*0,3*0,3*7,85*4=0,335 [B] výztuhy: (0,47*0,2+(0,47+0,14)/2*0,1)*0,008*7,85*4+0,25*0,2*0,008*7,85*16+(0,47*0,1+(0,47+0,14)/2*0,1)*0,008*7,85*16+0,5*0,08*0,008*7,85*4+0,12*0,25*0,008*7,85*4=0,177 [C] trny+svary: uvažováno 8% hmotnosti: 0,08*(A+B+C)=0,289 [D] Celkem: A+B+C+D=3,899 [E]
P | 38 | 4279R |  | POCHOZÍ KONSTRUKCE Z KOMPOZITNÍHO MATERIÁLU | M2 | 27.8 | 0 | 0 | 0 | 2
PP |  |  |  | Pochozí kompozitní rošt s protiskluzovým povrchem, výška 25mm, spáry mezi nosníky max. 10mm (např. Prefapor 40x10/25 apod.); rozpětí 0,75m, únosnost pro char.zatížení 5 kN/m2 a osamělé zatížení 2,0kN na ploše 0,1*0,1m dle ČSN EN 1991-2; kompletní dodávka a montáž vč. kotvení a spojovacího materiálu, pryžových podložek a kompletní VTD vč. kladecího výkresu
VV |  |  |  | 2,0*13,9=27,800 [A]
P | 39 | 42861 |  | MOSTNÍ LOŽISKA ELASTOMEROVÁ PRO ZATÍŽ DO 1,0MN | KUS | 4 | 0 | 0 | 0 | 2
PP |  |  |  | kompletní dodávka, vč. VTD, vč. podlití plastmaltou dle TZ, rektifikace, PKO; ložiska podléhají přejímce a odslouhlasení TDI
VV |  |  |  | 4=4,000 [A]
P | 40 | 451312 |  | PODKLADNÍ A VÝPLŇOVÉ VRSTVY Z PROSTÉHO BETONU C12/15 | M3 | 8.243 | 0 | 0 | 0 | 2
PP |  |  |  | C 12/15-X0; vč. izolace proti zemní vlhkosti ALP+2xALN
VV |  |  |  | odečty ploch př.řezů cad podkladní beton pod drenáž: 0,55*1,95*2=2,145 [A] výplňový beton z boční strany a líce opěr: 0,52*2,8*2+0,52*2,4+0,32*2,4+0,18*(3,1+3,4)=6,098 [B] Celkem: A+B=8,243 [C]
P | 41 | 451314 |  | PODKLADNÍ A VÝPLŇOVÉ VRSTVY Z PROSTÉHO BETONU C25/30 | M3 | 2.88 | 0 | 0 | 0 | 2
PP |  |  |  | C 25/30-XF3
VV |  |  |  | prahy dlažeb: 0,5*0,8*3,6*2=2,880 [A]
P | 42 | 46251 |  | ZÁHOZ Z LOMOVÉHO KAMENE | M3 | 20.9 | 0 | 0 | 0 | 2
PP |  |  |  | ochranný zához v korytě z lom.kamene min. hmotnosti 200kg/ks; min. rozměr 0,4m; vyrovnaný zához dle TZ; materiál čedič/žula; podléhá odsouhlasení TDI
VV |  |  |  | odečet ploch př.řezů cad: (2,1+1,7)*5,5=20,900 [A]
P | 43 | 465512 |  | DLAŽBY Z LOMOVÉHO KAMENE NA MC | M3 | 6.24 | 0 | 0 | 0 | 2
PP |  |  |  | kamenná dlažba do betonového lože (C25/30-XF3; C16/20n XF1); spárování MC 25-MX3; materiál čedič/žula; podléhá odsouhlasení TDI
VV |  |  |  | kámen 200mm + betonové lože 100mm: odečet ploch cad: (9,62+11,18)*0,3=6,240 [A]
SD |  | 7 |  | Přidružená stavební výroba |  |  |  | 0 | 0 |  | 0 | 0
P | 44 | 711507 |  | OCHRANA IZOLACE NA POVRCHU Z PE FÓLIE | M2 | 12.035 | 0 | 0 | 0 | 2
PP |  |  |  | geokompozitní drenážní prvky s HDPE jádrem na svislých plochách dle TKP 21, min. tl. 6mm
VV |  |  |  | rub opěr nad drenáží: 1,45*(3,95+4,35)=12,035 [A]
P | 45 | 711509 |  | OCHRANA IZOLACE NA POVRCHU TEXTILIÍ | M2 | 16.715 | 0 | 0 | 0 | 2
PP |  |  |  | hmotn. 600g/m2
VV |  |  |  | filtrační vrstva na svislých plochách; z pol. 711507: 12,035=12,035 [A] ochrana izolační vrstvy na spád. betonu k rubové drenáži: 1,95*1,2*2=4,680 [B] Celkem: A+B=16,715 [C]
SD |  | 8 |  | Potrubí |  |  |  | 0 | 0 |  | 0 | 0
P | 46 | 87427 |  | POTRUBÍ Z TRUB PLASTOVÝCH ODPADNÍCH DN DO 100MM | M | 2 | 0 | 0 | 0 | 2
PP |  |  |  | HDPE DN 100; odtokové potrubí z odv.žlábku vč. vyústění v dlažbě
VV |  |  |  | 2,0=2,000 [A]
P | 47 | 87626 |  | CHRÁNIČKY Z TRUB PLAST DN DO 80MM | M | 42 | 0 | 0 | 0 | 2
PP |  |  |  | pr. 70 mm; vč.zatahovacího lanka a zavíčkování
VV |  |  |  | 21,0*2=42,000 [A]
SD |  | 9 |  | Ostatní konstrukce a práce |  |  |  | 0 | 0 |  | 0 | 0
P | 48 | 9112B1R |  | ZÁBRADLÍ MOSTNÍ SE SVISLOU VÝPLNÍ - DODÁVKA A MONTÁŽ | M | 33.4 | 0 | 0 | 0 | 2
PP |  |  |  | výška 1,1m, materiál S 235 JR dle EN 10025-2 s výplní z tahokovu 50/37/3, vč. PKO, barva RAL 7011 (bude upřesněn před zahájením výroby), kotevní a spojovací prvky z nerezové oceli třídy A4, vč. VTD a včetně reflexních proužků
VV |  |  |  | 16,7*2=33,400 [A]
P | 49 | 917211 |  | ZÁHONOVÉ OBRUBY Z BETONOVÝCH OBRUBNÍKŮ ŠÍŘ 50MM | M | 18.7 | 0 | 0 | 0 | 2
PP |  |  |  | vč.dodání, lože, krácení, osazení
VV |  |  |  | 4,7+4,6+4,7+4,7=18,700 [A]
P | 50 | 93541 |  | ŽLABY Z DÍLCŮ Z POLYMERBETONU SVĚTLÉ ŠÍŘKY DO 100MM VČETNĚ MŘÍŽÍ | M | 2 | 0 | 0 | 0 | 2
PP |  |  |  | odvodňovací žlábek s kompozitní mříží, odtok DN 100; vč. osazení do betonového lože
VV |  |  |  | 2=2,000 [A]
P | 51 | 966158 |  | BOURÁNÍ KONSTRUKCÍ Z PROST BETONU S ODVOZEM DO 20KM | M3 | 7.686 | 0 | 0 | 0 | 2
PP |  |  |  | vč. odvozu a uložení na skládku, vč. ochrany vodoteče, poplatek za uložení na skládku uveden v pol. č. 014102
VV |  |  |  | odečet ploch cad beton za opěrami: (11,73+3,25)*0,3=4,494 [A] základy pod opěrami: 1,9*0,3*2,8*2=3,192 [B] Celkem: A+B=7,686 [C]
P | 52 | 966168 |  | BOURÁNÍ KONSTRUKCÍ ZE ŽELEZOBETONU S ODVOZEM DO 20KM | M3 | 11.43 | 0 | 0 | 0 | 2
PP |  |  |  | vč. odvozu a uložení na skládku, vč. ochrany vodoteče, poplatek za uložení na skládku uveden v pol. č. 014102
VV |  |  |  | deska na mostě: 0,13*1,65*16,0=3,432 [A] opěry: 1,6*0,6*2,65*2+0,5*1,6*0,6*4+0,5*1,65*0,6*2=7,998 [B] Celkem: A+B=11,430 [C]
P | 53 | 966188R |  | DEMONTÁŽ KONSTRUKCÍ KOVOVÝCH S ODVOZEM DO 20KM | T | 3.164 | 0 | 0 | 0 | 2
PP |  |  |  | kompletní demontáž vč. pomocných konstrukcí, příp. řezání apod. vč odvozu na místo určené investorem (např. sb.dvůr), předpoklad do 20 km
VV |  |  |  | odstranění st. lávky; odhad: pásnice spodní a dolní: 14,7/1000*(16,0*4+16,2*4)=1,893 [A] příčníky: 9,3/1000*1,6*17=0,253 [B] příhrady: 3,1/1000*(0,75*2*17*2+1,5*2*16*2+1,6*2*17)=0,624 [C] sl.zábradlí: 3,1/1000*1,6*17*2=0,169 [D] vodor.výplň zábradlí: 3,1/1000*16,0*2+0,05*0,005*7,85*16,0*4=0,225 [E] Celkem: A+B+C+D+E=3,164 [F]

## SO 202
ASPE10 |  |  |  | Firma: Pragoprojekt a.s. | [5 empty] | 3
|  |  |  | Příloha k formuláři pro ocenění nabídky |  |  |  |  | 0 | 3
S | Stavba: | 16-433-2 |  | II/608 Nové Ouholice - Nová Ves, rekonstrukce |  |  | SO 202 | 0 | 0,00 | 2
O | Rozpočet: | SO 202 |  | Most ev.č. 608-014 přes Bakovský potok v obci Nové Ouholice |  |  |  |  | 15,00 | 2
Typ | Poř. číslo | Kód položky | Varianta | Název položky | MJ | Množství | Cena |  | 21,00 | 2
[7 empty] | Jednotková | Celkem
0 | 1 | 2 | 3 | 4 | 5 | 6 | 9 | 10
SD |  | 0 |  | Všeobecné konstrukce a práce |  |  |  | 0 | 0 |  | 0 | 0
P | 1 | 014101 | A | POPLATKY ZA SKLÁDKU - zemina | M3 | 33.126 | 0 | 0 | 0 | 2
PP
VV |  |  |  | dle položky 131738.SKL - 33,126=33,126 [A]
P | 2 | 014101 | C | POPLATKY ZA SKLÁDKU - prostý beton, cihla | M3 | 9 | 0 | 0 | 0 | 2
PP
VV |  |  |  | dle položky 967158.SKL - 9,00=9,000 [A]
P | 3 | 014101 | D | POPLATKY ZA SKLÁDKU - železobeton | M3 | 11.85 | 0 | 0 | 0 | 2
PP
VV |  |  |  | dle položky 967168.SKL - 11,85=11,850 [A]
P | 4 | 014211 |  | POPLATKY ZA ZEMNÍK - ORNICE | M3 | 13.2 | 0 | 0 | 0 | 2
PP
VV |  |  |  | dle položky 18220 - 13,200=13,200 [A]
P | 5 | 02730 |  | POMOC PRÁCE ZŘÍZ NEBO ZAJIŠŤ OCHRANU INŽENÝRSKÝCH SÍTÍ | KPL | 1 | 0 | 0 | 0 | 2
PP |  |  |  | sondy k předpínací výztuži
VV |  |  |  | 1=1,000 [A]
P | 6 | 02861 |  | PRŮZKUMNÉ PRÁCE PROTIKOROZNÍ A BLUDNÝCH PROUDŮ NA POVRCHU | KPL | 1 | 0 | 0 | 0 | 2
PP |  |  |  | Opatření na ochranu proti bludným proudům pro 3.stupeň ochranných opatření dle TP 124
VV |  |  |  | 1=1,000 [A]
P | 7 | 02912 |  | OSTATNÍ POŽADAVKY - VYTYČOVACÍ BOD MIKROSÍTĚ | KUS | 3 | 0 | 0 | 0 | 2
PP
VV |  |  |  | 3=3,000 [A]
P | 8 | 02940 |  | OSTATNÍ POŽADAVKY - VYPRACOVÁNÍ DOKUMENTACE | KPL | 1 | 0 | 0 | 0 | 2
PP |  |  |  | Stanovení zatížitelnosti mostu dle ČSN 73 6222
VV |  |  |  | 1=1,000 [A]
P | 9 | 029412 |  | OSTATNÍ POŽADAVKY - VYPRACOVÁNÍ MOSTNÍHO LISTU | KUS | 1 | 0 | 0 | 0 | 2
PP |  |  |  | mostní list ve formátu pdf včetně zadání do BMS
VV |  |  |  | 1=1,000 [A]
P | 10 | 02953 |  | OSTATNÍ POŽADAVKY - HLAVNÍ MOSTNÍ PROHLÍDKA | KUS | 1 | 0 | 0 | 0 | 2
PP |  |  |  | První hlavní mostní prohlídka (1.HPM) provedená v BMS, tištěný výstup
VV
SD |  | 1 |  | Zemní práce |  |  |  | 0 | 0 |  | 0 | 0
P | 11 | 113727 |  | FRÉZOVÁNÍ ZPEVNĚNÝCH PLOCH ASFALTOVÝCH, ODVOZ DO 16KM | M3 | 10.585 | 0 | 0 | 0 | 2
PP |  |  |  | odvoz a uložení na skládku KSÚS
VV |  |  |  | Odstranění konstrukce vozovky-stmelené vrstvy 7.25*14.6*0.1=10,585 [A]
P | 12 | 113767 |  | FRÉZOVÁNÍ DRÁŽKY PRŮŘEZU DO 1000MM2 V ASFALTOVÉ VOZOVCE | M | 39.44 | 0 | 0 | 0 | 2
PP
VV |  |  |  | Podél říms: 2*19.72=39,440 [A]
P | 13 | 125738 | OR | VYKOPÁVKY ZE ZEMNÍKŮ A SKLÁDEK TŘ. I, ODVOZ DO 20KM | M3 | 13.2 | 0 | 0 | 0 | 2
PP |  |  |  | naložení a dovoz ornice pro rozprostření
VV |  |  |  | dle položky 18220 - 13,200=13,200 [A]
P | 14 | 131738 | SKL | HLOUBENÍ JAM ZAPAŽ I NEPAŽ TŘ. I, ODVOZ DO 20KM | M3 | 33.126 | 0 | 0 | 0 | 2
PP |  |  |  | odvoz na skládku
VV |  |  |  | 100% v hor. I Opěra O1: 3.5*0.5*7.75=13,563 [A] Opěra O2: 3.5*0.5*7.75=13,563 [B] Křídla: 0.75*2*1*4=6,000 [C] Celkem: A+B+C=33,126 [D]
P | 15 | 17120 | SKL | ULOŽENÍ SYPANINY DO NÁSYPŮ A NA SKLÁDKY BEZ ZHUTNĚNÍ | M3 | 33.126 | 0 | 0 | 0 | 2
PP |  |  |  | uložení na skládku
VV |  |  |  | dle položky 131738.SKL - 33,126=33,126 [A]
P | 16 | 17180 | 01 | ULOŽENÍ SYPANINY DO NÁSYPŮ Z NAKUPOVANÝCH MATERIÁLŮ | M3 | 33.126 | 0 | 0 | 0 | 2
PP |  |  |  | Zásypy za opěrou v přechodové oblasti a aktivní zóna. Dle ČSN 73 6133 s hutněním na Id=0,85 až 0,9, resp. D=100 % PS po vrstvách max. tl. 300 mm dle tab. 1 v ČSN 73 6244, příl. A.
VV |  |  |  | Zásyp za opěrou, hutnění 100% PS Opěra O1: 3.5*0.5*7.75=13,563 [A] Opěra O2: 3.5*0.5*7.75=13,563 [B] Křídla: 0.75*2*1*4=6,000 [C] Celkem: A+B+C=33,126 [D]
P | 17 | 17180 | 02 | ULOŽENÍ SYPANINY DO NÁSYPŮ Z NAKUPOVANÝCH MATERIÁLŮ | M3 | 7.981 | 0 | 0 | 0 | 2
PP |  |  |  | Těleso násypu. Dle ČSN 73 6133 s hutněním na Id=0,8 až 0,85, resp. D=95 % PS po vrstvách max. tl. 300 mm dle tab. 1 v ČSN 73 6244, příl. A.
VV |  |  |  | těleso násypu mimo přechodovou oblast: kužele:3.14*3*3*2/3/4+3.14*2.5*2.5*2/3/4=7,981 [A]
P | 18 | 17581 | 02 | OBSYP POTRUBÍ A OBJEKTŮ Z NAKUPOVANÝCH MATERIÁLŮ | M3 | 7.75 | 0 | 0 | 0 | 2
PP |  |  |  | ŠD 0-32 mm
VV |  |  |  | ochranný zásyp za rubem ŠD 0-32 s hutněním Id =0,85 0.5*1.0*7.75*2=7,750 [A]
P | 19 | 18110 |  | ÚPRAVA PLÁNĚ SE ZHUTNĚNÍM V HORNINĚ TŘ. I | M2 | 63.55 | 0 | 0 | 0 | 2
PP |  |  |  | kompletní provedení pláně, požadavky na výsledné parametry dle ČSN 736133
VV |  |  |  | 4.1*7.75*2=63,550 [A]
P | 20 | 18220 |  | ROZPROSTŘENÍ ORNICE VE SVAHU | M3 | 13.2 | 0 | 0 | 0 | 2
PP |  |  |  | rozprostření ornice v tl. 0,20 m
VV |  |  |  | (19+47)*0.20=13,200 [A]
P | 21 | 18241 |  | ZALOŽENÍ TRÁVNÍKU RUČNÍM VÝSEVEM | M2 | 66 | 0 | 0 | 0 | 2
PP
VV |  |  |  | dle položky 18220 - (19+47)=66,000 [A]
P | 22 | 18247 |  | OŠETŘOVÁNÍ TRÁVNÍKU | M2 | 264 | 0 | 0 | 0 | 2
PP |  |  |  | 4 x ornice
VV |  |  |  | dle položky 18220 - 4*(19+47)=264,000 [A]
P | 23 | 183311 |  | SADOVNICKÉ OBDĚLÁNÍ PŮDY MECHANICKY | M2 | 66 | 0 | 0 | 0 | 2
PP
VV |  |  |  | dle položky 18220 - (19+47)=66,000 [A]
P | 24 | 183511 |  | CHEMICKÉ ODPLEVELENÍ CELOPLOŠNÉ | M2 | 99 | 0 | 0 | 0 | 2
PP |  |  |  | 1,5 x ornice
VV |  |  |  | dle položky 18220 - 1,5*(19+47)=99,000 [A]
SD |  | 2 |  | Základy |  |  |  | 0 | 0 |  | 0 | 0
P | 25 | 21341 |  | DRENÁŽNÍ VRSTVY Z PLASTBETONU (PLASTMALTY) | M3 | 0.264 | 0 | 0 | 0 | 2
PP |  |  |  | odv. prožek v úžlabí NK, kolem odv. trubiček, odvodňovačů, podél mostních závěrů (dle VL4.406.22)
VV |  |  |  | Drenážní proužek pod odvodňovacím zlábkem a kolem odvodňovacích trubiček Drenážní proužek: 2*0,15*0,04*13.55=0,163 [A] Kolem odvodňovacích trubiček: 2*9*(0,5-0,15)*0,4*0,04=0,101 [B] Celkem: A+B=0,264 [C]
P | 26 | 22694 |  | ZÁPOROVÉ PAŽENÍ Z KOVU DOČASNÉ | T | 1.724 | 0 | 0 | 0 | 2
PP |  |  |  | ocelový porfil HEB 140 z oceli S355, á 1.0 m, 33,8 kg/m, vč. kotvení a odstranění
VV |  |  |  | křídla: (2.3+1.8+1)*2.5*4*33.8/1000=1,724 [A]
P | 27 | 22695A |  | VÝDŘEVA ZÁPOROVÉHO PAŽENÍ DOČASNÁ (PLOCHA) | M2 | 30.6 | 0 | 0 | 0 | 2
PP |  |  |  | záporové pažení - výdřeva, vč. odstranění
VV |  |  |  | OP1: (2.3+1.8+1)*1.5*4=30,600 [A]
SD |  | 3 |  | Svislé konstrukce |  |  |  | 0 | 0 |  | 0 | 0
P | 28 | 31717 |  | KOVOVÉ KONSTRUKCE PRO KOTVENÍ ŘÍMSY | KG | 252 | 0 | 0 | 0 | 2
PP |  |  |  | kotvy říms s povrchovou ochranou dle TZ, TKP 19A, odhad 6 kg/ks, vč. vlepení kotvy, včetně vrtání otvoru
VV |  |  |  | (21+21)*6=252,000 [A]
P | 29 | 317325 |  | ŘÍMSY ZE ŽELEZOBETONU DO C30/37 | M3 | 13.804 | 0 | 0 | 0 | 2
PP |  |  |  | beton C30/37-XF4, vč. lešení a bednění, úpravy a výplně pracovních, dilatačních a smršťovacích spár a úpravy povrchu
VV |  |  |  | levá římsa: 0.39*19.72=7,691 [A] pravá římsa: 0.31*19.72=6,113 [B] Celkem: A+B=13,804 [C]
P | 30 | 317365 |  | VÝZTUŽ ŘÍMS Z OCELI 10505, B500B | T | 1.933 | 0 | 0 | 0 | 2
PP |  |  |  | výztuž z oceli B500B
VV |  |  |  | Odhad 140kg/m3 dle položky 317325 - 13,804*0,14=1,933 [A]
SD |  | 4 |  | Vodorovné konstrukce |  |  |  | 0 | 0 |  | 0 | 0
P | 31 | 42865R |  | MOSTNÍ LOŽISKA ELASTOMEROVÁ SANACE | KUS | 6 | 0 | 0 | 0 | 2
PP |  |  |  | vč. očištění, otryskání a obnova PKO
VV |  |  |  | 6=6,000 [A]
P | 32 | 451314 |  | PODKLADNÍ A VÝPLŇOVÉ VRSTVY Z PROSTÉHO BETONU C25/30 | M3 | 1.824 | 0 | 0 | 0 | 2
PP |  |  |  | bet C20/25n-XF3
VV |  |  |  | Svahové kužele: 15.2*1.2*0.1=1,824 [A]
P | 33 | 45157 |  | PODKLADNÍ A VÝPLŇOVÉ VRSTVY Z KAMENIVA TĚŽENÉHO | M3 | 1.824 | 0 | 0 | 0 | 2
PP |  |  |  | štěrkopísek
VV |  |  |  | Svahové kužele: 15.2*1.2*0.1=1,824 [A]
P | 34 | 465512 |  | DLAŽBY Z LOMOVÉHO KAMENE NA MC | M3 | 3.648 | 0 | 0 | 0 | 2
PP |  |  |  | odláždění svahů a ploch kolem mostu z lom. kamene tl. do 200 mm včetně spárováníi cementovou maltou MC 25 XF4, dlažba dle ČSN 72 1860, třída jakosti I
VV |  |  |  | Svahové kužele: 15.2*1.2*0.2=3,648 [A]
SD |  | 5 |  | Komunikace |  |  |  | 0 | 0 |  | 0 | 0
P | 35 | 572213 |  | SPOJOVACÍ POSTŘIK Z EMULZE DO 0,5KG/M2 | M2 | 204.4 | 0 | 0 | 0 | 2
PP |  |  |  | PS-CP 0,40 kg/m2 ( množství zbytkového pojiva)
VV |  |  |  | Na mostě, mezi ložnou a obrusnou vrstvou, PS-CP 0,40 kg/m2 14,6*7.0=102,200 [A] Na mostě, mezi ochranou izolace a ložnou vrstvou, PS-CP 0,40 kg/m2 14,6*7.0=102,200 [B] Celkem: A+B=204,400 [C]
P | 36 | 574D46 |  | ASFALTOVÝ BETON PRO LOŽNÍ VRSTVY MODIFIK ACL 16+, 16S TL. 50MM | M2 | 109.5 | 0 | 0 | 0 | 2
PP |  |  |  | ACL 16 S PMB 25/55-60, ložná vrstva
VV |  |  |  | na mostě 14.6*7.5=109,500 [A]
P | 37 | 574J54 |  | ASFALTOVÝ KOBEREC MASTIXOVÝ MODIFIK SMA 11+, 11S TL. 40MM | M2 | 109.5 | 0 | 0 | 0 | 2
PP |  |  |  | SMA 11 S PMB 45/80-60, obrusná vrstva
VV |  |  |  | na mostě 14.6*7.5=109,500 [A]
P | 38 | 575D03 |  | LITÝ ASFALT MA I (SILNICE, DÁLNICE) 11 MODIFIK | M3 | 1.777 | 0 | 0 | 0 | 2
PP
VV |  |  |  | Proužek v ložné vrstvě na mostě: 0,5*14.6*0,08=0,584 [A] Proužek v ložné vrstvě za mostem: 0,5*4.1*2*0,09=0,369 [B] Přetažení na přechodový klím: 2*7.75*1,0*0,04=0,620 [C] Ochrana izolace pod odvodňovacím proužkem mimo drenážní plastbeton: (0.3+0.05)*14.6*0.04=0,204 [D] Celkem: A+B+C+D=1,777 [E]
P | 39 | 575F55 |  | LITÝ ASFALT MA IV (OCHRANA MOSTNÍ IZOLACE) 16 TL. 40MM MODIFIK | M2 | 100.01 | 0 | 0 | 0 | 2
PP
VV |  |  |  | Na mostě: 14.6*6.85=100,010 [A]
P | 40 | 576413 |  | POSYP KAMENIVEM OBALOVANÝM 4KG/M2 | M2 | 100.01 | 0 | 0 | 0 | 2
PP |  |  |  | posyp ochrany izolace předobalenou drtí 4/8, 2 až 4 kg/m2
VV |  |  |  | Na mostě: 14.6*6.85=100,010 [A]
SD |  | 6 |  | Úpravy povrchů, podlahy, výplně otvorů |  |  |  | 0 | 0 |  | 0 | 0
P | 41 | 626111 |  | REPROFILACE PODHLEDŮ, SVISLÝCH PLOCH SANAČNÍ MALTOU JEDNOVRST TL 10MM | M2 | 72.572 | 0 | 0 | 0 | 2
PP
VV |  |  |  | dříky opěry (předpoklad 30%): 16.8*0.92*2*0.3=9,274 [A] závěrné zídky (předpoklad 50%): 8.95*1.0*2*0.5=8,950 [B] úložné prahy (předpoklad 50%):8.7*1.1*2*0.5=9,570 [C] nosná konstrukce (předpoklad 30%):9.2*13.55*0.3=37,398 [D] příčníky (předpoklad 30%): 8.1*1.0*2*0.3=4,860 [E] křídla (předpoklad 30%): 2.1*4*0.3=2,520 [F] Celkem: A+B+C+D+E+F=72,572 [G]
P | 42 | 626113 |  | REPROFILACE PODHLEDŮ, SVISLÝCH PLOCH SANAČNÍ MALTOU JEDNOVRST TL 30MM | M2 | 22.492 | 0 | 0 | 0 | 2
PP |  |  |  | vč. očištění odhalené výztuže od korozivních produktů otryskáním abrazivem a ošetřením ochranným nátěrem
VV |  |  |  | dříky opěry (předpoklad 10%): 16.8*0.92*2*0.1=3,091 [A] závěrné zídky (předpoklad 25%): 8.95*1.0*2*0.25=4,475 [B] nosná konstrukce (předpoklad 10%):9.2*13.55*0.1=12,466 [C] příčníky (předpoklad 10%): 8.1*1.0*2*0.1=1,620 [D] křídla (předpoklad 10%): 2.1*4*0.1=0,840 [E] Celkem: A+B+C+D+E=22,492 [F]
P | 43 | 626122 |  | REPROFILACE PODHLEDŮ, SVISLÝCH PLOCH SANAČNÍ MALTOU DVOUVRST TL 50MM | M2 | 10.799 | 0 | 0 | 0 | 2
PP |  |  |  | vč. očištění odhalené výztuže od korozivních produktů otryskáním abrazivem a ošetřením ochranným nátěrem
VV |  |  |  | dříky opěry (předpoklad 5%): 16.8*0.92*2*0.05=1,546 [A] závěrné zídky (předpoklad 10%): 8.95*1.0*2*0.1=1,790 [B] nosná konstrukce (předpoklad 5%):9.2*13.55*0.05=6,233 [C] příčníky (předpoklad 5%): 8.1*1.0*2*0.05=0,810 [D] křídla (předpoklad 5%): 2.1*4*0.05=0,420 [E] Celkem: A+B+C+D+E=10,799 [F]
P | 44 | 626211 |  | REPROFILACE VODOROVNÝCH PLOCH SHORA SANAČNÍ MALTOU JEDNOVRST TL 10MM | M2 | 4.785 | 0 | 0 | 0 | 2
PP
VV |  |  |  | úložné prahy (předpoklad 25%):8.7*1.1*2*0.25=4,785 [A]
P | 45 | 626222 |  | REPROFIL VODOR PLOCH SHORA SANAČ MALTOU DVOUVRST TL DO 50MM | M2 | 1.914 | 0 | 0 | 0 | 2
PP |  |  |  | vč. očištění odhalené výztuže od korozivních produktů otryskáním abrazivem a ošetřením ochranným nátěrem
VV |  |  |  | úložné prahy (předpoklad 10%):8.7*1.1*2*0.1=1,914 [A]
P | 46 | 62641 |  | SJEDNOCUJÍCÍ STĚRKA JEMNOU MALTOU TL CCA 2MM | M2 | 248.172 | 0 | 0 | 0 | 2
PP |  |  |  | na 100% sanovaných ploch (plocha viz otryskání)
VV |  |  |  | dle položky 78382.02 - 248,172=248,172 [A]
P | 47 | 62665 |  | REINJEKTÁŽ KANÁLKŮ PODÉLNÉHO A PŘÍČNÉHO PŘEDPJETÍ | KUS | 3 | 0 | 0 | 0 | 2
PP
VV |  |  |  | odhad: 3=3,000 [A]
SD |  | 7 |  | Přidružená stavební výroba |  |  |  | 0 | 0 |  | 0 | 0
P | 48 | 711111 |  | IZOLACE BĚŽNÝCH KONSTRUKCÍ PROTI ZEMNÍ VLHKOSTI ASFALTOVÝMI NÁTĚRY | M2 | 31.2 | 0 | 0 | 0 | 2
PP |  |  |  | IZOLACE BĚŽNÝCH KONSTRUKCÍ PROTI ZEMNÍ VLHKOSTI 2xALN
VV |  |  |  | křídla: 2.6*0.75*2*4=15,600 [A] A*2=31,200 [B]
P | 49 | 711112 |  | IZOLACE BĚŽNÝCH KONSTRUKCÍ PROTI ZEMNÍ VLHKOSTI ASFALTOVÝMI PÁSY | M2 | 15.6 | 0 | 0 | 0 | 2
PP |  |  |  | IZOLACE BĚŽNÝCH KONSTRUKCÍ PROTI ZEMNÍ VLHKOSTI ALP
VV |  |  |  | křídla: 2.6*0.75*2*4=15,600 [A]
P | 50 | 711442 |  | IZOLACE MOSTOVEK CELOPLOŠNÁ ASFALTOVÝMI PÁSY S PEČETÍCÍ VRSTVOU | M2 | 148.57 | 0 | 0 | 0 | 2
PP |  |  |  | vč. 2 x kotevní impregnační nátěr
VV |  |  |  | Natavované AIP tl. 5 mm, včetně pečetící vrstvy + přesah 1,0 m přes přechodový klín (14.6+1*2)*8.95=148,570 [A]
P | 51 | 711502 |  | OCHRANA IZOLACE NA POVRCHU ASFALTOVÝMI PÁSY | M2 | 26.28 | 0 | 0 | 0 | 2
PP |  |  |  | asf. pás s hliníkovou vložkou + přesah 150 mm
VV |  |  |  | Ochrana izolace pod římsami asf . pásem s hliníkovou vložkou + přesah 150 mm Levá římsa: (1.0+0,15)*14.6=16,790 [A] Pravá římsa: (0,50+0,15)*14.6=9,490 [B] Celkem: A+B=26,280 [C]
P | 52 | 711509 |  | OCHRANA IZOLACE NA POVRCHU TEXTILIÍ | M2 | 15.6 | 0 | 0 | 0 | 2
PP |  |  |  | Geotextilie s ochrannou funkcí dle TP97 na povrchu izolací
VV |  |  |  | křídla: 2.6*0.75*2*4=15,600 [A]
P | 53 | 783121 |  | PROTIKOROZ OCHR OK NÁTĚREM VÍCEVRST SE ZÁKL S VYS OBSAHEM ZN | M2 | 1.2 | 0 | 0 | 0 | 2
PP
VV |  |  |  | kryty stávajících kotev 24*0,05=1,200 [A]
P | 54 | 78381 |  | NÁTĚRY BETON KONSTR TYP S1 (OS-A) | M2 | 12.713 | 0 | 0 | 0 | 2
PP |  |  |  | inhibitor koroze - impregnační nátěr IK
VV |  |  |  | dříky opěry (předpoklad 5%): 16.8*0.92*2*0.05=1,546 [A] závěrné zídky (předpoklad 10%): 8.95*1.0*2*0.1=1,790 [B] nosná konstrukce (předpoklad 5%):9.2*13.55*0.05=6,233 [C] příčníky (předpoklad 5%): 8.1*1.0*2*0.05=0,810 [D] úložné prahy (předpoklad 10%):8.7*1.1*2*0.1=1,914 [E] křídla (předpoklad 5%): 2.1*4*0.05=0,420 [F] Celkem: A+B+C+D+E+F=12,713 [G]
P | 55 | 78382 | 01 | NÁTĚRY BETON KONSTR TYP S2 (OS-B) | M2 | 13.55 | 0 | 0 | 0 | 2
PP
VV |  |  |  | Ochranný nátěr čel NK (přesah 0,3 m) - ochranný nátěr typ S2 (dle TKP, kap. 31) Okraje NK: (0.2+0.3)*13.55*2=13,550 [A]
P | 56 | 78382 | 02 | NÁTĚRY BETON KONSTR TYP S2 (OS-B) | M2 | 248.172 | 0 | 0 | 0 | 2
PP
VV |  |  |  | ochranný a sjednocující nátěr na bázi akrylátové disperze - N dříky opěry: 16.8*0.92*2=30,912 [A] věrné zídky: 8.95*1.0*2=17,900 [B] úložné prahy:8.7*1.1*2=19,140 [C] zděné části opěr:(0.7+1.1)*17.2=30,960 [D] nosná konstrukce:9.2*13.55=124,660 [E] příčníky: 8.1*1.0*2=16,200 [F] křídla: 2.1*4=8,400 [G] Celkem: A+B+C+D+E+F+G=248,172 [H]
P | 57 | 78383 |  | NÁTĚRY BETON KONSTR TYP S4 (OS-C) | M2 | 11.832 | 0 | 0 | 0 | 2
PP |  |  |  | nátěr obruby římsy (typ S4, dle TKP, kap. 31)
VV |  |  |  | Nátěr horního povrchu říms - nátěr obruby římsy (typ S4, dle TKP, kap. 31) Římsy: (0.15+0.15)*19.72*2=11,832 [A]
SD |  | 8 |  | Potrubí |  |  |  | 0 | 0 |  | 0 | 0
P | 58 | 87633 |  | CHRÁNIČKY Z TRUB PLASTOVÝCH DN DO 150MM | M | 43.44 | 0 | 0 | 0 | 2
PP |  |  |  | chránička 110/94 mm v římsách
VV |  |  |  | Chráničky 110/94 mm v římsách, vyvedení cca 1,0 m za odlážděním v SDP, včetně lanka na zatažení kabelů Římsy: (19.72+1+1)*2=43,440 [A]
SD |  | 9 |  | Ostatní konstrukce a práce |  |  |  | 0 | 0 |  | 0 | 0
P | 59 | 9111A3 |  | ZÁBRADLÍ SILNIČNÍ S VODOR MADLY - DEMONTÁŽ S PŘESUNEM | M | 20 | 0 | 0 | 0 | 2
PP |  |  |  | vč. odřezání, nařezání a odvozu do sběrných surovin
VV |  |  |  | úhelníkové zábradlí se svislou výplní , vč. odříznutí a odvozu do sběrných surovin 20=20,000 [A]
P | 60 | 9112B1 |  | ZÁBRADLÍ MOSTNÍ SE SVISLOU VÝPLNÍ - DODÁVKA A MONTÁŽ | M | 19.72 | 0 | 0 | 0 | 2
PP |  |  |  | zábradlí na mostě
VV |  |  |  | levá římsa: 19.72=19,720 [A]
P | 61 | 9117C1 |  | SVOD OCEL ZÁBRADEL ÚROVEŇ ZADRŽ H2 - DODÁVKA A MONTÁŽ | M | 22 | 0 | 0 | 0 | 2
PP |  |  |  | kompletní ocel. most.zábradel. svodidlo pro tř. zadrž. H2, včetně upevnění, dilat. styků a povrchové ochrany dle TKP, kap. 19B, , kotvení pomocí ocelových stoliček s nerezovými pouzdry a nerezovými kotvícími prvky
VV |  |  |  | pravá římsa: 18+2+2=22,000 [A]
P | 62 | 9117C3 |  | SVOD OCEL ZÁBRADEL ÚROVEŇ ZADRŽ H2 - DEMONTÁŽ S PŘESUNEM | M | 20 | 0 | 0 | 0 | 2
PP |  |  |  | odvoz a uložení na skládku KSÚS
VV |  |  |  | 20=20,000 [A]
P | 63 | 91345 |  | NIVELAČNÍ ZNAČKY KOVOVÉ | KUS | 14 | 0 | 0 | 0 | 2
PP |  |  |  | ve spodní stavbě a v římsách. Dle VL4.509.01
VV |  |  |  | Stěny opěr: 2*2=4,000 [A] Římsy: 2*5=10,000 [B] Celkem: A+B=14,000 [C]
P | 64 | 91355 |  | EVIDENČNÍ ČÍSLO MOSTU | KUS | 2 | 0 | 0 | 0 | 2
PP
VV |  |  |  | evidenční čísla: 2=2,000 [A]
P | 65 | 93132 |  | TĚSNĚNÍ DILATAČ SPAR ASF ZÁLIVKOU MODIFIK | M3 | 0.063 | 0 | 0 | 0 | 2
PP |  |  |  | zálivka za horka, těsnící zálivka typu N2 dle ČSN EN 14188, včetně úpravy spár a přípravy povrchu podél obrubníků v obrusné vrstvě
VV |  |  |  | Podél říms, š. min. 15 mm: 0,02*(0,04+0,04)*19.72*2=0,063 [A]
P | 66 | 93135 |  | TĚSNĚNÍ DILATAČ SPAR PRYŽ PÁSKOU NEBO KRUH PROFILEM | M | 39.44 | 0 | 0 | 0 | 2
PP
VV |  |  |  | Horní zálivka podél říms: 19.72*2=39,440 [A]
P | 67 | 93151 |  | MOSTNÍ ZÁVĚRY POVRCHOVÉ POSUN DO 60MM | M | 21.8 | 0 | 0 | 0 | 2
PP
VV |  |  |  | Na opěrách: 10,9*2=21,800 [A]
P | 68 | 936541 |  | MOSTNÍ ODVODŇOVACÍ TRUBKA (POVRCHŮ IZOLACE) Z NEREZ OCELI | KUS | 18 | 0 | 0 | 0 | 2
PP |  |  |  | vč. zřízení prostupu NK, vč. osazení do lože ze sanační malty, vč. napojení na odpadní potrubí technické specifikace viz TZ
VV |  |  |  | 2*9=18,000 [A]
P | 69 | 938442 |  | OČIŠTĚNÍ ZDIVA OTRYSKÁNÍM TLAKOVOU VODOU DO 500 BARŮ | M2 | 30.96 | 0 | 0 | 0 | 2
PP
VV |  |  |  | zděné části opěr:(0.7+1.1)*17.2=30,960 [A]
P | 70 | 938542 |  | OČIŠTĚNÍ BETON KONSTR OTRYSKÁNÍM TLAK VODOU DO 500 BARŮ | M2 | 248.172 | 0 | 0 | 0 | 2
PP
VV |  |  |  | dříky opěry: 16.8*0.92*2=30,912 [A] závěrné zídky: 8.95*1.0*2=17,900 [B] úložné prahy:8.7*1.1*2=19,140 [C] zděné části opěr:(0.7+1.1)*17.2=30,960 [D] nosná konstrukce:9.2*13.55=124,660 [E] příčníky: 8.1*1.0*2=16,200 [F] křídla: 2.1*4=8,400 [G] Celkem: A+B+C+D+E+F+G=248,172 [H]
P | 71 | 967158 | SKL | VYBOURÁNÍ ČÁSTÍ KONSTRUKCÍ BETON S ODVOZEM DO 20KM | M3 | 9 | 0 | 0 | 0 | 2
PP |  |  |  | odvoz a uložení na skládku
VV |  |  |  | Bourání konstrukcí-zdi-beton Předpoklad 3*3*1=9,000 [A]
P | 72 | 967168 | SKL | VYBOURÁNÍ ČÁSTÍ KONSTRUKCÍ ŽELEZOBET S ODVOZEM DO 20KM | M3 | 11.85 | 0 | 0 | 0 | 2
PP |  |  |  | odvoz a uložení na skládku
VV |  |  |  | Bourání říms (0.25+0.35)*19.75=11,850 [A]

## SO 251
ASPE10 |  |  |  | Firma: Pragoprojekt a.s. | [5 empty] | 3
|  |  |  | Příloha k formuláři pro ocenění nabídky |  |  |  |  | 0 | 3
S | Stavba: | 16-433-2 |  | II/608 Nové Ouholice - Nová Ves, rekonstrukce |  |  | SO 251 | 0 | 0,00 | 2
O | Rozpočet: | SO 251 |  | Opěrná zeď v km 0,500 |  |  |  |  | 15,00 | 2
Typ | Poř. číslo | Kód položky | Varianta | Název položky | MJ | Množství | Cena |  | 21,00 | 2
[7 empty] | Jednotková | Celkem
0 | 1 | 2 | 3 | 4 | 5 | 6 | 9 | 10
SD |  | 0 |  | Všeobecné konstrukce a práce |  |  |  | 0 | 0 |  | 0 | 0
P | 1 | 014101 | A | POPLATKY ZA SKLÁDKU - zemina | M3 | 197.175 | 0 | 0 | 0 | 2
PP
VV |  |  |  | 197,175=197,175 [A] dle položky 131738.SKL
P | 2 | 014211 |  | POPLATKY ZA ZEMNÍK - ORNICE | M3 | 12 | 0 | 0 | 0 | 2
PP
VV |  |  |  | dle položky 18220 - 12=12,000 [A]
P | 3 | 02861 |  | PRŮZKUMNÉ PRÁCE PROTIKOROZNÍ A BLUDNÝCH PROUDŮ NA POVRCHU | KPL | 1 | 0 | 0 | 0 | 2
PP |  |  |  | Opatření na ochranu proti bludným proudům pro 3.stupeň ochranných opatření dle TP 124
VV |  |  |  | 1=1,000 [A]
P | 4 | 02912 |  | OSTATNÍ POŽADAVKY - VYTYČOVACÍ BOD MIKROSÍTĚ | KUS | 3 | 0 | 0 | 0 | 2
PP
VV |  |  |  | 3=3,000 [A]
P | 5 | 02960 |  | OSTATNÍ POŽADAVKY - ODBORNÝ DOZOR | KPL | 1 | 0 | 0 | 0 | 2
PP |  |  |  | Práce geotechnika na stavbě při zakládání mostního objektu. Vyhodnocení souladu s DSP, VD-ZDS a RDS. Geotechnický průzkum na stavbě při zakládání objektu dle TKP, ČSN a PD - kompletní práce dodavatele včetně vyhodnocení, zápisů, zpráv atp.
VV |  |  |  | 1=1,000 [A]
SD |  | 1 |  | Zemní práce |  |  |  | 0 | 0 |  | 0 | 0
P | 6 | 11511 |  | ČERPÁNÍ VODY DO 500 L/MIN | HOD | 800 | 0 | 0 | 0 | 2
PP |  |  |  | čerpání z jámy pro provedení základů
VV |  |  |  | 800=800,000 [A]
P | 7 | 125738 | OR | VYKOPÁVKY ZE ZEMNÍKŮ A SKLÁDEK TŘ. I, ODVOZ DO 20KM | M3 | 12 | 0 | 0 | 0 | 2
PP |  |  |  | naložení a dovoz ornice pro rozprostření
VV |  |  |  | dle položky 18220 - 12=12,000 [A]
P | 8 | 131738 | SKL | HLOUBENÍ JAM ZAPAŽ I NEPAŽ TŘ. I, ODVOZ DO 20KM | M3 | 197.175 | 0 | 0 | 0 | 2
PP |  |  |  | odvoz na skládku
VV |  |  |  | 100% v hor. I 10.91*13.79+6.1*7.66=197,175 [A]
P | 9 | 17120 | SKL | ULOŽENÍ SYPANINY DO NÁSYPŮ A NA SKLÁDKY BEZ ZHUTNĚNÍ | M3 | 197.175 | 0 | 0 | 0 | 2
PP |  |  |  | uložení na skládku
VV |  |  |  | 197,175=197,175 [A] dle položky 131738.SKL
P | 10 | 17180 | 01 | ULOŽENÍ SYPANINY DO NÁSYPŮ Z NAKUPOVANÝCH MATERIÁLŮ | M3 | 102.042 | 0 | 0 | 0 | 2
PP |  |  |  | Zásypy za opěrou v přechodové oblasti a aktivní zóna. Dle ČSN 73 6133 s hutněním na Id=0,85 až 0,9, resp. D=100 % PS po vrstvách max. tl. 300 mm dle tab. 1 v ČSN 73 6244, příl. A
VV |  |  |  | Zásyp za zdí, hutnění 100% PS (2.1+3.3)*13.79+(1.5+2.1)*7.66=102,042 [A]
P | 11 | 17581 | 01 | OBSYP POTRUBÍ A OBJEKTŮ Z NAKUPOVANÝCH MATERIÁLŮ | M3 | 16.087 | 0 | 0 | 0 | 2
PP |  |  |  | Dle ČSN 73 6133 s hutněním na Id=0,75 až 0,8, resp. D=95 % PS po vrstvách max. tl. 300 mm dle tab. 1 v ČSN 73 6244, příl. A.
VV |  |  |  | Zásyp základů na líci, hutnění 95% PS 0.75*(13.79+7.66)=16,088 [A]
P | 12 | 17581 | 02 | OBSYP POTRUBÍ A OBJEKTŮ Z NAKUPOVANÝCH MATERIÁLŮ | M3 | 17.16 | 0 | 0 | 0 | 2
PP |  |  |  | ŠD 0-32 mm
VV |  |  |  | ochranný zásyp za rubem ŠD 0-32 s hutněním Id =0,85 0.8*(13.79+7.66)=17,160 [A]
P | 13 | 18110 |  | ÚPRAVA PLÁNĚ SE ZHUTNĚNÍM V HORNINĚ TŘ. I | M2 | 96 | 0 | 0 | 0 | 2
PP |  |  |  | kompletní provedení pláně, požadavky na výsledné parametry dle ČSN 736133
VV |  |  |  | 4.0*24=96,000 [A]
P | 14 | 18220 |  | ROZPROSTŘENÍ ORNICE VE SVAHU | M3 | 12 | 0 | 0 | 0 | 2
PP |  |  |  | rozprostření ornice v tl. 0,20 m
VV |  |  |  | 2.5*24*0.2=12,000 [A]
P | 15 | 18241 |  | ZALOŽENÍ TRÁVNÍKU RUČNÍM VÝSEVEM | M2 | 60 | 0 | 0 | 0 | 2
PP
VV |  |  |  | dle položky 18220 - 2.5*24=60,000 [A]
P | 16 | 18247 |  | OŠETŘOVÁNÍ TRÁVNÍKU | M2 | 240 | 0 | 0 | 0 | 2
PP |  |  |  | 4 x ornice
VV |  |  |  | dle položky 18220 - 4*2.5*24=240,000 [A]
P | 17 | 183311 |  | SADOVNICKÉ OBDĚLÁNÍ PŮDY MECHANICKY | M2 | 60 | 0 | 0 | 0 | 2
PP
VV |  |  |  | dle položky 18220 - 2.5*24=60,000 [A]
P | 18 | 183511 |  | CHEMICKÉ ODPLEVELENÍ CELOPLOŠNÉ | M2 | 90 | 0 | 0 | 0 | 2
PP |  |  |  | 1,5 x ornice
VV |  |  |  | dle položky 18220 - 1,5*2.5*24=90,000 [A]
SD |  | 2 |  | Základy |  |  |  | 0 | 0 |  | 0 | 0
P | 19 | 21331 |  | DRENÁŽNÍ VRSTVY Z BETONU MEZEROVITÉHO (DRENÁŽNÍHO) | M3 | 1.483 | 0 | 0 | 0 | 2
PP
VV |  |  |  | Obetonování rubové drenáže: (0,3*0,3-3,14*0,075*0,075)*20.5=1,483 [A]
P | 20 | 21363 |  | DRENÁŽNÍ VRSTVY Z GEOMATRACE | M2 | 31.256 | 0 | 0 | 0 | 2
PP |  |  |  | drenážní geokompozit, min. tl. po stlačení 6 mm
VV |  |  |  | rub zdi: 1.6*13.79+1.20*7.66=31,256 [A]
P | 21 | 22694 |  | ZÁPOROVÉ PAŽENÍ Z KOVU DOČASNÉ | T | 3.211 | 0 | 0 | 0 | 2
PP |  |  |  | ocelový porfil HEB 140 z oceli S355, á 1.0 m, 33,8 kg/m, vč. kotvení a odstranění
VV |  |  |  | vlevo: 10*5*33.8/1000=1,690 [A] vpravo: 9*5*33.8/1000=1,521 [B] Celkem: A+B=3,211 [C]
P | 22 | 22695A |  | VÝDŘEVA ZÁPOROVÉHO PAŽENÍ DOČASNÁ (PLOCHA) | M2 | 95 | 0 | 0 | 0 | 2
PP |  |  |  | záporové pažení, vč. odstranění
VV |  |  |  | vlevo: 10*5=50,000 [A] vpravo: 9*5=45,000 [B] Celkem: A+B=95,000 [C]
P | 23 | 272325 |  | ZÁKLADY ZE ŽELEZOBETONU DO C30/37 | M3 | 15.303 | 0 | 0 | 0 | 2
PP |  |  |  | základy opěr z betonu C30/37-XF3, XA1, vč. nátěru zasypaných ploch proti zemní vlhkosti,
VV |  |  |  | 0.51*(4+4)+0.9*12.47=15,303 [A]
P | 24 | 272365 |  | VÝZTUŽ ZÁKLADŮ Z OCELI 10505, B500B | T | 2.295 | 0 | 0 | 0 | 2
PP |  |  |  | ocel B500B
VV |  |  |  | odhad 150kg/m3 dle položky 272325 - 15,303*0,15=2,295 [A]
P | 25 | 28999 |  | OPLÁŠTĚNÍ (ZPEVNĚNÍ) Z FÓLIE | M2 | 75.075 | 0 | 0 | 0 | 2
PP |  |  |  | ČSN 73 6244/2010, čl. 5.2 - těsnící vrstva: geomembrána, těsnící fólie z HDPE v přechodové oblasti
VV |  |  |  | Těsnící vrstva za rubem zdi: 3.5*(13.79+7.66)=75,075 [A]
SD |  | 3 |  | Svislé konstrukce |  |  |  | 0 | 0 |  | 0 | 0
P | 26 | 317325 |  | ŘÍMSY ZE ŽELEZOBETONU DO C30/37 | M3 | 5.732 | 0 | 0 | 0 | 2
PP |  |  |  | beton C30/37-XF4, vč. lešení a bednění, úpravy a výplně pracovních, dilatačních a smršťovacích spár a úpravy povrchu
VV |  |  |  | 0.28*(4+12.47+4)=5,732 [A]
P | 27 | 317365 |  | VÝZTUŽ ŘÍMS Z OCELI 10505, B500B | T | 0.802 | 0 | 0 | 0 | 2
PP |  |  |  | výztuž z oceli B500B
VV |  |  |  | Odhad 140kg/m3 dle položky 317325 - 5,732*0,14=0,802 [A]
P | 28 | 327325 |  | ZDI OPĚRNÉ, ZÁRUBNÍ, NÁBŘEŽNÍ ZE ŽELEZOVÉHO BETONU DO C30/37 | M3 | 17.296 | 0 | 0 | 0 | 2
PP |  |  |  | ŽB ÚHLOVÉ ZDI ZE ŽELEZOVÉHO BETONU DO C30/37 (B37) beton C30/37-XF4+XD3, vč. lešení a bednění, úpravy, výplně a těsnění pracovních a smršťovacích spár
VV |  |  |  | Dřík zdi: 0.65*(4+4)+0.97*12.47=17,296 [A]
P | 29 | 327365 |  | VÝZTUŽ ZDÍ OPĚRNÝCH, ZÁRUBNÍCH, NÁBŘEŽNÍCH Z OCELI 10505, B500B | T | 3.113 | 0 | 0 | 0 | 2
PP |  |  |  | VÝZTUŽ ÚHLOVÉ ZDI výztuž z oceli B500B,
VV |  |  |  | Odhad 180kg/m3 17,296*0,18=3,113 [A]
SD |  | 4 |  | Vodorovné konstrukce |  |  |  | 0 | 0 |  | 0 | 0
P | 30 | 451311 |  | PODKL A VÝPLŇ VRSTVY Z PROST BET DO C8/10 | M3 | 4.613 | 0 | 0 | 0 | 2
PP |  |  |  | beton C8/10n-X0
VV |  |  |  | podkladní beton pod drenáž za rubem opěr 0,3*0.75*20.5=4,613 [A]
P | 31 | 451312 |  | PODKLADNÍ A VÝPLŇOVÉ VRSTVY Z PROSTÉHO BETONU C12/15 | M3 | 3 | 0 | 0 | 0 | 2
PP |  |  |  | beton C12/15n-X0
VV |  |  |  | podkladní beton palisádových zídek: 3.0*1.0*0.5*2=3,000 [A]
P | 32 | 45157 |  | PODKLADNÍ A VÝPLŇOVÉ VRSTVY Z KAMENIVA TĚŽENÉHO | M3 | 22.523 | 0 | 0 | 0 | 2
PP |  |  |  | štěrkopísek
VV |  |  |  | Ochrana těsnící fólie za rubem opěry, štěrkopísek 150+150 mm Opěry: 3,5*(0,15+0,15)*(13.79+7.66)=22,523 [A]
P | 33 | 45160 |  | PODKL A VÝPLŇ VRSTVY Z MEZEROVITÉHO BETONU | M3 | 42.788 | 0 | 0 | 0 | 2
PP |  |  |  | POLŠTÁŘ Z MEZEROVITÉHO BETONU MCB-8
VV |  |  |  | Podkladní polštář pod základem tl. 0.5m 1.65*(0.5+13.79+0.5)+(0.5+1.40+0.5)*7.66=42,788 [A]
SD |  | 7 |  | Přidružená stavební výroba |  |  |  | 0 | 0 |  | 0 | 0
P | 34 | 711111 |  | IZOLACE BĚŽNÝCH KONSTRUKCÍ PROTI ZEMNÍ VLHKOSTI ASFALTOVÝMI NÁTĚRY | M2 | 220.258 | 0 | 0 | 0 | 2
PP |  |  |  | 2xALN
VV |  |  |  | rub zdi: 3.45*(4+4)+4.3*12.47=81,221 [A] líc zdi: 1.15*(4+4)+1.25*12.47=24,788 [B] boky zdi: (0.65+0.52)*2+0.89*2=4,120 [C] Celkem: A+B+C=110,129 [D] Celkem: 2*D=220,258 [E]
P | 35 | 711112 |  | IZOLACE BĚŽNÝCH KONSTRUKCÍ PROTI ZEMNÍ VLHKOSTI ASFALTOVÝMI PÁSY | M2 | 110.129 | 0 | 0 | 0 | 2
PP |  |  |  | ALP
VV |  |  |  | rub zdi: 3.45*(4+4)+4.3*12.47=81,221 [A] líc zdi: 1.15*(4+4)+1.25*12.47=24,788 [B] boky zdi: (0.65+0.52)*2+0.89*2=4,120 [C] Celkem: A+B+C=110,129 [D]
P | 36 | 711509 |  | OCHRANA IZOLACE NA POVRCHU TEXTILIÍ | M2 | 110.129 | 0 | 0 | 0 | 2
PP |  |  |  | Geotextilie s ochrannou funkcí dle TP97 na povrchu izolací
VV |  |  |  | rub zdi: 3.45*(4+4)+4.3*12.47=81,221 [A] líc zdi: 1.15*(4+4)+1.25*12.47=24,788 [B] boky zdi: (0.65+0.52)*2+0.89*2=4,120 [C] Celkem: A+B+C=110,129 [D]
SD |  | 8 |  | Potrubí |  |  |  | 0 | 0 |  | 0 | 0
P | 37 | 87334 |  | POTRUBÍ Z TRUB PLASTOVÝCH TLAKOVÝCH SVAŘOVANÝCH DN DO 200MM | M | 0.8 | 0 | 0 | 0 | 2
PP |  |  |  | Prostup drenáže opěrou, trubka HDPE DN 180, tl. stěny min. 11 mm, s přírubou 400x400x5 mm, nebo pr. 400x5 mm, vodotěsně navařená na trubku.
VV |  |  |  | 2*0,4=0,800 [A]
P | 38 | 87533 |  | POTRUBÍ DREN Z TRUB PLAST DN DO 150MM | M | 20.5 | 0 | 0 | 0 | 2
PP |  |  |  | vrcholový tlak SN8
VV |  |  |  | za opěrami: 20.5=20,500 [A]
SD |  | 9 |  | Ostatní konstrukce a práce |  |  |  | 0 | 0 |  | 0 | 0
P | 39 | 9112B1 |  | ZÁBRADLÍ MOSTNÍ SE SVISLOU VÝPLNÍ - DODÁVKA A MONTÁŽ | M | 20.5 | 0 | 0 | 0 | 2
PP |  |  |  | zábradlí na zdi
VV |  |  |  | 20,5=20,500 [A]
P | 40 | 91345 |  | NIVELAČNÍ ZNAČKY KOVOVÉ | KUS | 12 | 0 | 0 | 0 | 2
PP |  |  |  | ve spodní stavbě a v římsách. Dle VL4.509.01
VV |  |  |  | dříky zdi: 3*2=6,000 [A] Římsy: 3*2=6,000 [B] Celkem: A+B=12,000 [C]
P | 41 | 91710 |  | OBRUBY Z BETONOVÝCH PALISÁD | M3 | 1.633 | 0 | 0 | 0 | 2
PP |  |  |  | beton C30/37-XF4+XD3
VV |  |  |  | 13*(3,14*0,1*0,1*2,0)*2=1,633 [A]

## SO 252
ASPE10 |  |  |  | Firma: Pragoprojekt a.s. | [5 empty] | 3
|  |  |  | Příloha k formuláři pro ocenění nabídky |  |  |  |  | 0 | 3
S | Stavba: | 16-433-2 |  | II/608 Nové Ouholice - Nová Ves, rekonstrukce |  |  | SO 252 | 0 | 0,00 | 2
O | Rozpočet: | SO 252 |  | Opěrná zeď v km 0,750 |  |  |  |  | 15,00 | 2
Typ | Poř. číslo | Kód položky | Varianta | Název položky | MJ | Množství | Cena |  | 21,00 | 2
[7 empty] | Jednotková | Celkem
0 | 1 | 2 | 3 | 4 | 5 | 6 | 9 | 10
SD |  | 0 |  | Všeobecné konstrukce a práce |  |  |  | 0 | 0 |  | 0 | 0
P | 1 | 014101 | A | POPLATKY ZA SKLÁDKU - zemina | M3 | 174.485 | 0 | 0 | 0 | 2
PP
VV |  |  |  | 174,485=174,485 [A] dle položky 131738.SKL
P | 2 | 014101 | B | POPLATKY ZA SKLÁDKU - kamenivo, kámen | M3 | 5.775 | 0 | 0 | 0 | 2
PP
VV |  |  |  | 5,775=5,775 [B] dle pol.967138.SKL
P | 3 | 014101 | C | POPLATKY ZA SKLÁDKU - prostý beton, cihla, směs | M3 | 33.825 | 0 | 0 | 0 | 2
PP
VV |  |  |  | 28,875=28,875 [A] dle pol.967148.SKL 3,85=3,850 [B] dle pol.967158.SKL 11*2*0,05=1,100 [C] dle pol.97811.SKL Celkem: A+B+C=33,825 [D]
P | 4 | 014211 |  | POPLATKY ZA ZEMNÍK - ORNICE | M3 | 4 | 0 | 0 | 0 | 2
PP
VV |  |  |  | dle položky 18220 - 4=4,000 [A]
P | 5 | 02861 |  | PRŮZKUMNÉ PRÁCE PROTIKOROZNÍ A BLUDNÝCH PROUDŮ NA POVRCHU | KPL | 1 | 0 | 0 | 0 | 2
PP |  |  |  | Opatření na ochranu proti bludným proudům pro 3.stupeň ochranných opatření dle TP 124
VV |  |  |  | 1=1,000 [A]
P | 6 | 02912 |  | OSTATNÍ POŽADAVKY - VYTYČOVACÍ BOD MIKROSÍTĚ | KUS | 3 | 0 | 0 | 0 | 2
PP
VV |  |  |  | 3=3,000 [A]
P | 7 | 02960 |  | OSTATNÍ POŽADAVKY - ODBORNÝ DOZOR | KPL | 1 | 0 | 0 | 0 | 2
PP |  |  |  | Práce geotechnika na stavbě při zakládání mostního objektu. Vyhodnocení souladu s DSP, VD-ZDS a RDS. Geotechnický průzkum na stavbě při zakládání objektu dle TKP, ČSN a PD - kompletní práce dodavatele včetně vyhodnocení, zápisů, zpráv atp.
VV |  |  |  | 1=1,000 [A]
SD |  | 1 |  | Zemní práce |  |  |  | 0 | 0 |  | 0 | 0
P | 8 | 11511 |  | ČERPÁNÍ VODY DO 500 L/MIN | HOD | 800 | 0 | 0 | 0 | 2
PP |  |  |  | čerpání z jámy pro provedení základů
VV |  |  |  | 800=800,000 [A]
P | 9 | 125738 | OR | VYKOPÁVKY ZE ZEMNÍKŮ A SKLÁDEK TŘ. I, ODVOZ DO 20KM | M3 | 4 | 0 | 0 | 0 | 2
PP |  |  |  | naložení a dovoz ornice pro rozprostření
VV |  |  |  | dle položky 18220 - 4=4,000 [A]
P | 10 | 131738 | SKL | HLOUBENÍ JAM ZAPAŽ I NEPAŽ TŘ. I, ODVOZ DO 20KM | M3 | 174.485 | 0 | 0 | 0 | 2
PP |  |  |  | odvoz na skládku
VV |  |  |  | 100% v hor. I 13.19*9+5.75*9.7=174,485 [A]
P | 11 | 17120 | SKL | ULOŽENÍ SYPANINY DO NÁSYPŮ A NA SKLÁDKY BEZ ZHUTNĚNÍ | M3 | 174.485 | 0 | 0 | 0 | 2
PP |  |  |  | uložení na skládku
VV |  |  |  | 174,485=174,485 [A] dle položky 131738.SKL
P | 12 | 17180 | 01 | ULOŽENÍ SYPANINY DO NÁSYPŮ Z NAKUPOVANÝCH MATERIÁLŮ | M3 | 96.705 | 0 | 0 | 0 | 2
PP |  |  |  | Zásypy za opěrou v přechodové oblasti a aktivní zóna. Dle ČSN 73 6133 s hutněním na Id=0,85 až 0,9, resp. D=100 % PS po vrstvách max. tl. 300 mm dle tab. 1 v ČSN 73 6244, příl. A
VV |  |  |  | Zásyp za zdí, hutnění 100% PS (2.14+4.0)*10.9+(2.14+4.0)*0.5*9.7=96,705 [A]
P | 13 | 17581 | 01 | OBSYP POTRUBÍ A OBJEKTŮ Z NAKUPOVANÝCH MATERIÁLŮ | M3 | 16.83 | 0 | 0 | 0 | 2
PP |  |  |  | Dle ČSN 73 6133 s hutněním na Id=0,75 až 0,8, resp. D=95 % PS po vrstvách max. tl. 300 mm dle tab. 1 v ČSN 73 6244, příl. A.
VV |  |  |  | Zásyp základů na líci, hutnění 95% PS 0.9*(9+9.7)=16,830 [A]
P | 14 | 17581 | 02 | OBSYP POTRUBÍ A OBJEKTŮ Z NAKUPOVANÝCH MATERIÁLŮ | M3 | 16.48 | 0 | 0 | 0 | 2
PP |  |  |  | ŠD 0-32 mm
VV |  |  |  | ochranný zásyp za rubem ŠD 0-32 s hutněním Id =0,85 0.8*(10.9+9.7)=16,480 [A]
P | 15 | 18110 |  | ÚPRAVA PLÁNĚ SE ZHUTNĚNÍM V HORNINĚ TŘ. I | M2 | 44 | 0 | 0 | 0 | 2
PP |  |  |  | kompletní provedení pláně, požadavky na výsledné parametry dle ČSN 736133
VV |  |  |  | 4.0*11=44,000 [A]
P | 16 | 18220 |  | ROZPROSTŘENÍ ORNICE VE SVAHU | M3 | 4 | 0 | 0 | 0 | 2
PP |  |  |  | rozprostření ornice v tl. 0,20 m
VV |  |  |  | 20*0.2=4,000 [A]
P | 17 | 18241 |  | ZALOŽENÍ TRÁVNÍKU RUČNÍM VÝSEVEM | M2 | 20 | 0 | 0 | 0 | 2
PP
VV |  |  |  | dle položky 18220 - 20=20,000 [A]
P | 18 | 18247 |  | OŠETŘOVÁNÍ TRÁVNÍKU | M2 | 80 | 0 | 0 | 0 | 2
PP |  |  |  | 4 x ornice
VV |  |  |  | dle položky 18220 - 4*20=80,000 [A]
P | 19 | 183311 |  | SADOVNICKÉ OBDĚLÁNÍ PŮDY MECHANICKY | M2 | 20 | 0 | 0 | 0 | 2
PP
VV |  |  |  | dle položky 18220 - 20=20,000 [A]
P | 20 | 183511 |  | CHEMICKÉ ODPLEVELENÍ CELOPLOŠNÉ | M2 | 30 | 0 | 0 | 0 | 2
PP |  |  |  | 1,5 x ornice
VV |  |  |  | dle položky 18220 - 1,5*20=30,000 [A]
SD |  | 2 |  | Základy |  |  |  | 0 | 0 |  | 0 | 0
P | 21 | 21331 |  | DRENÁŽNÍ VRSTVY Z BETONU MEZEROVITÉHO (DRENÁŽNÍHO) | M3 | 0.941 | 0 | 0 | 0 | 2
PP
VV |  |  |  | Obetonování rubové drenáže: (0,3*0,3-3,14*0,075*0,075)*13.01=0,941 [A]
P | 22 | 21363 |  | DRENÁŽNÍ VRSTVY Z GEOMATRACE | M2 | 16.7 | 0 | 0 | 0 | 2
PP |  |  |  | drenážní geokompozit, min. tl. po stlačení 6 mm
VV |  |  |  | rub zdi: 16.7=16,700 [A]
P | 23 | 22694 |  | ZÁPOROVÉ PAŽENÍ Z KOVU DOČASNÉ | T | 2.859 | 0 | 0 | 0 | 2
PP |  |  |  | ocelový porfil HEB 140 z oceli S355, á 1.0 m, 33,8 kg/m, vč. kotvení a odstranění
VV |  |  |  | (15*3+6.6*6)*33.8/1000=2,859 [A]
P | 24 | 22695A |  | VÝDŘEVA ZÁPOROVÉHO PAŽENÍ DOČASNÁ (PLOCHA) | M2 | 84.6 | 0 | 0 | 0 | 2
PP |  |  |  | záporové pažení, vč. odstranění
VV |  |  |  | 15*3+6.6*6=84,600 [A]
P | 25 | 272325 |  | ZÁKLADY ZE ŽELEZOBETONU DO C30/37 | M3 | 11.709 | 0 | 0 | 0 | 2
PP |  |  |  | základy opěr z betonu C30/37-XF1, XA1, vč. nátěru zasypaných ploch proti zemní vlhkosti,
VV |  |  |  | 0.9*13.01=11,709 [A]
P | 26 | 272365 |  | VÝZTUŽ ZÁKLADŮ Z OCELI 10505, B500B | T | 1.756 | 0 | 0 | 0 | 2
PP |  |  |  | ocel B500B
VV |  |  |  | odhad 150kg/m3 dle položky 272325 - 11,709*0,15=1,756 [A]
P | 27 | 28999 |  | OPLÁŠTĚNÍ (ZPEVNĚNÍ) Z FÓLIE | M2 | 45.535 | 0 | 0 | 0 | 2
PP |  |  |  | ČSN 73 6244/2010, čl. 5.2 - těsnící vrstva: geomembrána, těsnící fólie z HDPE v přechodové oblasti
VV |  |  |  | Těsnící vrstva za rubem zdi: 3.5*13.01=45,535 [A]
SD |  | 3 |  | Svislé konstrukce |  |  |  | 0 | 0 |  | 0 | 0
P | 28 | 317325 |  | ŘÍMSY ZE ŽELEZOBETONU DO C30/37 | M3 | 3.643 | 0 | 0 | 0 | 2
PP |  |  |  | beton C30/37-XF4, vč. lešení a bednění, úpravy a výplně pracovních, dilatačních a smršťovacích spár a úpravy povrchu
VV |  |  |  | 0.28*13.01=3,643 [A]
P | 29 | 317365 |  | VÝZTUŽ ŘÍMS Z OCELI 10505, B500B | T | 0.51 | 0 | 0 | 0 | 2
PP |  |  |  | výztuž z oceli B500B
VV |  |  |  | Odhad 140kg/m3 dle položky 317325 - 3,643*0,14=0,510 [A]
P | 30 | 327325 |  | ZDI OPĚRNÉ, ZÁRUBNÍ, NÁBŘEŽNÍ ZE ŽELEZOVÉHO BETONU DO C30/37 | M3 | 9.424 | 0 | 0 | 0 | 2
PP |  |  |  | ŽB ÚHLOVÉ ZDI ZE ŽELEZOVÉHO BETONU DO C30/37 (B37) beton C30/37-XF4+XD3, vč. lešení a bednění, úpravy, výplně a těsnění pracovních a smršťovacích spár
VV |  |  |  | Dřík zdi: 0.97*6.42+0.97/2*6.59=9,424 [A]
P | 31 | 327365 |  | VÝZTUŽ ZDÍ OPĚRNÝCH, ZÁRUBNÍCH, NÁBŘEŽNÍCH Z OCELI 10505, B500B | T | 1.696 | 0 | 0 | 0 | 2
PP |  |  |  | VÝZTUŽ ÚHLOVÉ ZDI výztuž z oceli B500B,
VV |  |  |  | Odhad 180kg/m3 9,424*0,18=1,696 [A]
SD |  | 4 |  | Vodorovné konstrukce |  |  |  | 0 | 0 |  | 0 | 0
P | 32 | 451311 |  | PODKL A VÝPLŇ VRSTVY Z PROST BET DO C8/10 | M3 | 2.927 | 0 | 0 | 0 | 2
PP |  |  |  | beton C8/10n-X0
VV |  |  |  | podkladní beton pod drenáž za rubem opěr 0,3*0.75*13.01=2,927 [A]
P | 33 | 45157 |  | PODKLADNÍ A VÝPLŇOVÉ VRSTVY Z KAMENIVA TĚŽENÉHO | M3 | 13.661 | 0 | 0 | 0 | 2
PP |  |  |  | štěrkopísek
VV |  |  |  | Ochrana těsnící fólie za rubem opěry, štěrkopísek 150+150 mm Opěry: 3,5*(0,15+0,15)*13.01=13,661 [A]
P | 34 | 45160 |  | PODKL A VÝPLŇ VRSTVY Z MEZEROVITÉHO BETONU | M3 | 23.117 | 0 | 0 | 0 | 2
PP |  |  |  | POLŠTÁŘ Z MEZEROVITÉHO BETONU MCB-8
VV |  |  |  | Podkladní polštář pod základem tl. 0.5m 1.65*(13.01+0.5*2)=23,117 [A]
SD |  | 7 |  | Přidružená stavební výroba |  |  |  | 0 | 0 |  | 0 | 0
P | 35 | 711111 |  | IZOLACE BĚŽNÝCH KONSTRUKCÍ PROTI ZEMNÍ VLHKOSTI ASFALTOVÝMI NÁTĚRY | M2 | 149.716 | 0 | 0 | 0 | 2
PP |  |  |  | 2xALN
VV |  |  |  | rub zdi: 4.3*6.42+4.3*0.5*6.59=41,775 [A] líc zdi: 1.25*(6.42+6.59)=16,263 [B] boky zdi: 5.5+5.62+5.5+0.5*0.4=16,820 [C] Celkem: A+B+C=74,858 [D] Celkem: 2*D=149,716 [E]
P | 36 | 711112 |  | IZOLACE BĚŽNÝCH KONSTRUKCÍ PROTI ZEMNÍ VLHKOSTI ASFALTOVÝMI PÁSY | M2 | 74.858 | 0 | 0 | 0 | 2
PP |  |  |  | ALP
VV |  |  |  | rub zdi: 4.3*6.42+4.3*0.5*6.59=41,775 [A] líc zdi: 1.25*(6.42+6.59)=16,263 [B] boky zdi: 5.5+5.62+5.5+0.5*0.4=16,820 [C] Celkem: A+B+C=74,858 [D]
P | 37 | 711509 |  | OCHRANA IZOLACE NA POVRCHU TEXTILIÍ | M2 | 74.858 | 0 | 0 | 0 | 2
PP |  |  |  | Geotextilie s ochrannou funkcí dle TP97 na povrchu izolací
VV |  |  |  | rub zdi: 4.3*6.42+4.3*0.5*6.59=41,775 [A] líc zdi: 1.25*(6.42+6.59)=16,263 [B] boky zdi: 5.5+5.62+5.5+0.5*0.4=16,820 [C] Celkem: A+B+C=74,858 [D]
SD |  | 8 |  | Potrubí |  |  |  | 0 | 0 |  | 0 | 0
P | 38 | 87334 |  | POTRUBÍ Z TRUB PLASTOVÝCH TLAKOVÝCH SVAŘOVANÝCH DN DO 200MM | M | 0.4 | 0 | 0 | 0 | 2
PP |  |  |  | Prostup drenáže opěrou, trubka HDPE DN 180, tl. stěny min. 11 mm, s přírubou 400x400x5 mm, nebo pr. 400x5 mm, vodotěsně navařená na trubku.
VV |  |  |  | 0,4=0,400 [A]
P | 39 | 87533 |  | POTRUBÍ DREN Z TRUB PLAST DN DO 150MM | M | 13 | 0 | 0 | 0 | 2
PP |  |  |  | vrcholový tlak SN8
VV |  |  |  | za opěrami: 13=13,000 [A]
SD |  | 9 |  | Ostatní konstrukce a práce |  |  |  | 0 | 0 |  | 0 | 0
P | 40 | 9112B1 |  | ZÁBRADLÍ MOSTNÍ SE SVISLOU VÝPLNÍ - DODÁVKA A MONTÁŽ | M | 13 | 0 | 0 | 0 | 2
PP |  |  |  | zábradlí na zdi
VV |  |  |  | 13=13,000 [A]
P | 41 | 91345 |  | NIVELAČNÍ ZNAČKY KOVOVÉ | KUS | 4 | 0 | 0 | 0 | 2
PP |  |  |  | ve spodní stavbě a v římsách. Dle VL4.509.01
VV |  |  |  | dříky zdi: 2=2,000 [A] Římsy: 2=2,000 [B] Celkem: A+B=4,000 [C]
P | 42 | 935212 | 01 | PŘÍKOPOVÉ ŽLABY Z BETON TVÁRNIC ŠÍŘ DO 600MM DO BETONU TL 100MM | M | 16 | 0 | 0 | 0 | 2
PP |  |  |  | BETONOVÉ ŽLABOVKY ŠÍŘKY 600mm
VV |  |  |  | v patě zdi: 16=16,000 [A]
P | 43 | 935212 | 02 | PŘÍKOPOVÉ ŽLABY Z BETON TVÁRNIC ŠÍŘ DO 600MM DO BETONU TL 100MM | M | 9 | 0 | 0 | 0 | 2
PP |  |  |  | BETONOVÉ ŽLABOVKY ŠÍŘKY 350mm
VV |  |  |  | v koruně zdi: 9=9,000 [A]
P | 44 | 967138 | SKL | VYBOURÁNÍ ČÁSTÍ KONSTRUKCÍ KAMENNÝCH NA MC S ODVOZEM DO 20KM | M3 | 5.775 | 0 | 0 | 0 | 2
PP |  |  |  | odvoz a uložení na skládku
VV |  |  |  | Bourání konstrukcí-zdi 15% kamenné zdivo 11*3,5*1*0,15=5,775 [A]
P | 45 | 967148 | SKL | VYBOURÁNÍ ČÁSTÍ KONSTR Z CIHEL A TVÁRNIC S ODVOZEM DO 20KM | M3 | 28.875 | 0 | 0 | 0 | 2
PP |  |  |  | odvoz a uložení na skládku
VV |  |  |  | Bourání konstrukcí-zdi 75% cihelné zdivo 11*3,5*1*0,75=28,875 [A]
P | 46 | 967158 | SKL | VYBOURÁNÍ ČÁSTÍ KONSTRUKCÍ BETON S ODVOZEM DO 20KM | M3 | 3.85 | 0 | 0 | 0 | 2
PP |  |  |  | odvoz a uložení na skládku
VV |  |  |  | Bourání konstrukcí-zdi 10% beton 11*3,5*1*0,10=3,850 [A]
P | 47 | 97811 | SKL | OTLUČENÍ OMÍTKY | M2 | 22 | 0 | 0 | 0 | 2
PP |  |  |  | odvoz a uložení na skládku
VV |  |  |  | Odstranění betonové torkretové omítky 11*2=22,000 [A]

## SO 301
ASPE10 |  |  |  | Firma: Pragoprojekt a.s. | [5 empty] | 3
|  |  |  | Příloha k formuláři pro ocenění nabídky |  |  |  |  | 0 | 3
S | Stavba: | 16-433-2 |  | II/608 Nové Ouholice - Nová Ves, rekonstrukce |  |  | SO 301 | 0 | 0,00 | 2
O | Rozpočet: | SO 301 |  | Odvodnění silnice II/608 Nové Ouholice |  |  |  |  | 15,00 | 2
Typ | Poř. číslo | Kód položky | Varianta | Název položky | MJ | Množství | Cena |  | 21,00 | 2
[7 empty] | Jednotková | Celkem
0 | 1 | 2 | 3 | 4 | 5 | 6 | 9 | 10
SD |  | 0 |  | Všeobecné konstrukce a práce |  |  |  | 0 | 0 |  | 0 | 0
P | 1 | 014101 | A | POPLATKY ZA SKLÁDKU - zemina | M3 | 1777.656 | 0 | 0 | 0 | 2
PP
VV |  |  |  | dle položky 17120 - 1777,656=1 777,656 [A]
P | 2 | 014211 |  | POPLATKY ZA ZEMNÍK - ORNICE | M3 | 1.858 | 0 | 0 | 0 | 2
PP
VV |  |  |  | dle položky 18230 - 1,858=1,858 [A]
P | 3 | 03760R |  | POMOC PRÁCE ZAJIŠŤ NEBO ZŘÍZ JÍMKY, STAV JÁMY A ŠACHTY | KPL | 1 | 0 | 0 | 0 | 2
PP |  |  |  | Náklady na realizaci "Rekonstrukce vsakovacího objektu Nové Ouholice" dle samostatné dokumentace.
VV
SD |  | 1 |  | Zemní práce |  |  |  | 0 | 0 |  | 0 | 0
P | 4 | 125738 | OR | VYKOPÁVKY ZE ZEMNÍKŮ A SKLÁDEK TŘ. I, ODVOZ DO 20KM | M3 | 1.858 | 0 | 0 | 0 | 2
PP |  |  |  | naložení a dovoz ornice pro rozprostření
VV |  |  |  | dle položky 18230 - 1,858=1,858 [A]
P | 5 | 132738 | SKL | HLOUBENÍ RÝH ŠÍŘ DO 2M PAŽ I NEPAŽ TŘ. I, ODVOZ DO 20KM | M3 | 1422.125 | 0 | 0 | 0 | 2
PP |  |  |  | odvoz na skládku
VV |  |  |  | délka potrubí * m3/m potrubí plast DN 200 přípojky 79,50*1,20=95,400 [A] potrubí litina DN 400 mimo vozovku stoka "A" 87,00*2,32=201,840 [B] potrubí litina DN 400 ve vozovce stoka"A" 11,60*2,21=25,636 [C] potrubí litina DN 300 ve vozovce stoka "A" 26,00*1,31=34,060 [D] potrubí plast DN 300 ve vozovce stoka"A" 287,00*2,80=803,600 [E] potrubí plast DN 300 ve vozovce stoka "B" 203,00*3,04=617,120 [F] Celkem: A+B+C+D+E+F=1 777,656 [G] 80% těžitelnosti tř. I - G*0,8=1 422,125 [H]
P | 6 | 132838 | SKL | HLOUBENÍ RÝH ŠÍŘ DO 2M PAŽ I NEPAŽ TŘ. II, ODVOZ DO 20KM | M3 | 355.531 | 0 | 0 | 0 | 2
PP |  |  |  | odvoz na skládku
VV |  |  |  | délka potrubí * m3/m potrubí plast DN 200 přípojky 79,50*1,20=95,400 [A] potrubí litina DN 400 mimo vozovku stoka "A" 87,00*2,32=201,840 [B] potrubí litina DN 400 ve vozovce stoka"A" 11,60*2,21=25,636 [C] potrubí litina DN 300 ve vozovce stoka "A" 26,00*1,31=34,060 [D] potrubí plast DN 300 ve vozovce stoka"A" 287,00*2,80=803,600 [E] potrubí plast DN 300 ve vozovce stoka "B" 203,00*3,04=617,120 [F] Celkem: A+B+C+D+E+F=1 777,656 [G] odhad 20% těžitelnosti - G*0,2=355,531 [H]
P | 7 | 17120 | SKL | ULOŽENÍ SYPANINY DO NÁSYPŮ A NA SKLÁDKY BEZ ZHUTNĚNÍ | M3 | 1777.656 | 0 | 0 | 0 | 2
PP |  |  |  | uložení na skládku
VV |  |  |  | dle položky 132738.SKL - 1422,125=1 422,125 [A] dle položky 132838.SKL - 355,531=355,531 [B] Celkem: A+B=1 777,656 [C]
P | 8 | 17481 |  | ZÁSYP JAM A RÝH Z NAKUPOVANÝCH MATERIÁLŮ | M3 | 1020.456 | 0 | 0 | 0 | 2
PP
VV |  |  |  | délka potrubí * m3/m potrubí plast DN 200 přípojka 79,5*0,58=46,110 [A] potrubí litina DN 400 mimo vozovku stoka "A" 87,0*0,12=10,440 [B] potrubí litina DN 400 ve vozovce stoka "A" 11,6*0,01=0,116 [C] potrubí litina DN 300 ve vozovce stoka "A" 26,00*0,44=11,440 [D] potrubí plast DN 300 ve vozovce stoka "A" 287,00*1,84=528,080 [E] potrubí plast DN 300 ve vozovce stoka "B" 203,00*2,09=424,270 [F] Celkem: A+B+C+D+E+F=1 020,456 [G]
P | 9 | 17581 |  | OBSYP POTRUBÍ A OBJEKTŮ Z NAKUPOVANÝCH MATERIÁLŮ | M3 | 490.953 | 0 | 0 | 0 | 2
PP
VV |  |  |  | délka potrubí * m3/m potrubí plast DN 200 přípojky 79,50*0,49=38,955 [A] potrubí litina DN 400 mimo vozovku stoka "A" 87,00*0,73=63,510 [B] potrubí litina DN 400 ve vozovce stoka "A" 11,60*0,73=8,468 [C] potrubí litina DN 300 ve vozovce stoka "A" 26,00*0,67=17,420 [D] potrubí plast DN 300 ve vozovce stoka "A" 287,00*0,74=212,380 [E] potrubí plast DN 300 ve vozovce stoka "B" 203,00*0,74=150,220 [F] Celkem: A+B+C+D+E+F=490,953 [G]
P | 10 | 18110 |  | ÚPRAVA PLÁNĚ SE ZHUTNĚNÍM V HORNINĚ TŘ. I | M2 | 761.62 | 0 | 0 | 0 | 2
PP
VV |  |  |  | délka potrubí * šířka potrubí potrubí plast DN 200 přípojky 79,50*1,0=79,500 [A] potrubí litina DN 400 ve vozovce stoka"A" 11,60*1,20=13,920 [B] potrubí litina DN 300 ve vozovce stoka "A" 26,00*1,20=31,200 [C] potrubí plast DN 300 ve vozovce stoka"A" 287,00*1,30=373,100 [D] potrubí plast DN 300 ve vozovce stoka "B" 203,00*1,30=263,900 [E] Celkem: A+B+C+D+E=761,620 [F]
P | 11 | 18230 |  | ROZPROSTŘENÍ ORNICE V ROVINĚ | M3 | 1.858 | 0 | 0 | 0 | 2
PP
VV |  |  |  | stoka "A" 5,3*1,2*0,1=0,636 [A] stoka "B" 9,4*1,3*0,1=1,222 [B] Celkem: A+B=1,858 [C]
SD |  | 4 |  | Vodorovné konstrukce |  |  |  | 0 | 0 |  | 0 | 0
P | 12 | 45152 |  | PODKLADNÍ A VÝPLŇOVÉ VRSTVY Z KAMENIVA DRCENÉHO | M3 | 204.922 | 0 | 0 | 0 | 2
PP
VV |  |  |  | délka potrubí * m3/m potrubí plast DN 200 přípojky 79,50*0,1=7,950 [A] potrubí litina DN 400 mimo vozovku stoka "A" 87,00*1,32=114,840 [B] potrubí litina DN 400 ve vozovce stoka "A" 11,60*1,32=15,312 [C] potrubí litina DN 300 ve vozovce stoka "A" 26,00*0,12=3,120 [D] potrubí plast DN 300 ve vozovce stoka "A" 287,00*0,13=37,310 [E] potrubí plast DN 300 ve vozovce stoka "B" 203,00*0,13=26,390 [F] Celkem: A+B+C+D+E+F=204,922 [G]
P | 13 | 46321 |  | ROVNANINA Z LOMOVÉHO KAMENE | M3 | 8.65 | 0 | 0 | 0 | 2
PP |  |  |  | 1ks 15-20kg
VV |  |  |  | 8,65=8,650 [A]
SD |  | 8 |  | Potrubí |  |  |  | 0 | 0 |  | 0 | 0
P | 14 | 85445 |  | POTRUBÍ Z TRUB LITINOVÝCH ODPADNÍCH HRDLOVÝCH DN DO 300MM | M | 26 | 0 | 0 | 0 | 2
PP
VV |  |  |  | ve vozovce 26,0=26,000 [A]
P | 15 | 85446 |  | POTRUBÍ Z TRUB LITINOVÝCH ODPADNÍCH HRDLOVÝCH DN DO 400MM | M | 98.6 | 0 | 0 | 0 | 2
PP
VV |  |  |  | mimo vozovku 87,0=87,000 [A] ve vozovce 11,6=11,600 [B] Celkem: A+B=98,600 [C]
P | 16 | 87434 |  | POTRUBÍ Z TRUB PLASTOVÝCH ODPADNÍCH DN DO 200MM | M | 79.5 | 0 | 0 | 0 | 2
PP
VV |  |  |  | 79,50=79,500 [A]
P | 17 | 87445 |  | POTRUBÍ Z TRUB PLASTOVÝCH ODPADNÍCH DN DO 300MM | M | 490 | 0 | 0 | 0 | 2
PP
VV |  |  |  | ve vozovce 287,00+203,000=490,000 [A]
P | 18 | 894145 |  | ŠACHTY KANALIZAČNÍ Z BETON DÍLCŮ NA POTRUBÍ DN DO 300MM | KUS | 15 | 0 | 0 | 0 | 2
PP |  |  |  | kompletní provedení, vč. poklopů, vč. ochranných nátěrů ALP a 2x ALN
VV |  |  |  | 15=15,000 [A]
P | 19 | 894146 |  | ŠACHTY KANALIZAČNÍ Z BETON DÍLCŮ NA POTRUBÍ DN DO 400MM | KUS | 3 | 0 | 0 | 0 | 2
PP |  |  |  | kompletní provedení, vč. poklopů, vč. ochranných nátěrů ALP a 2x ALN
VV |  |  |  | 3=3,000 [A]
P | 20 | 896145 |  | SPADIŠTĚ KANALIZAČ Z BETON DÍLCŮ NA POTRUBÍ DN DO 300MM | KUS | 1 | 0 | 0 | 0 | 2
PP |  |  |  | kompletní provedení, vč. poklopů, vč. ochranných nátěrů ALP a 2x ALN, vč čedičové výstelky
VV |  |  |  | 1=1,000 [A]
P | 21 | 89712 |  | VPUSŤ KANALIZAČNÍ ULIČNÍ KOMPLETNÍ Z BETONOVÝCH DÍLCŮ | KUS | 23 | 0 | 0 | 0 | 2
PP
VV |  |  |  | 23,0=23,000 [A]
SD |  | 9 |  | Ostatní konstrukce a práce |  |  |  | 0 | 0 |  | 0 | 0
P | 22 | 9181A5 |  | ČELA PROPUSTU Z TRUB DN DO 300MM Z BETONU DO C 30/37 | KUS | 1 | 0 | 0 | 0 | 2
PP |  |  |  | Výústní objekt DN 300
VV |  |  |  | 1=1,000 [A]
P | 23 | 9181B5 |  | ČELA PROPUSTU Z TRUB DN DO 400MM Z BETONU DO C 30/37 | KUS | 1 | 0 | 0 | 0 | 2
PP |  |  |  | Výústní objekt DN 400
VV |  |  |  | 1=1,000 [A]

## SO 302
ASPE10 |  |  |  | Firma: Pragoprojekt a.s. | [5 empty] | 3
|  |  |  | Příloha k formuláři pro ocenění nabídky |  |  |  |  | 0 | 3
S | Stavba: | 16-433-2 |  | II/608 Nové Ouholice - Nová Ves, rekonstrukce |  |  | SO 302 | 0 | 0,00 | 2
O | Rozpočet: | SO 302 |  | Odvodnění silnice II/608 Nová Ves |  |  |  |  | 15,00 | 2
Typ | Poř. číslo | Kód položky | Varianta | Název položky | MJ | Množství | Cena |  | 21,00 | 2
[7 empty] | Jednotková | Celkem
0 | 1 | 2 | 3 | 4 | 5 | 6 | 9 | 10
SD |  | 0 |  | Všeobecné konstrukce a práce |  |  |  | 0 | 0 |  | 0 | 0
P | 1 | 014101 | A | POPLATKY ZA SKLÁDKU - zemina | M3 | 3675.027 | 0 | 0 | 0 | 2
PP
VV |  |  |  | dle položky 17120 - 3675,027=3 675,027 [A]
P | 2 | 014211 |  | POPLATKY ZA ZEMNÍK - ORNICE | M3 | 1.99 | 0 | 0 | 0 | 2
PP
VV |  |  |  | dle položky 18220 - 1,99=1,990 [A]
SD |  | 1 |  | Zemní práce |  |  |  | 0 | 0 |  | 0 | 0
P | 3 | 125738 | OR | VYKOPÁVKY ZE ZEMNÍKŮ A SKLÁDEK TŘ. I, ODVOZ DO 20KM | M3 | 1.99 | 0 | 0 | 0 | 2
PP |  |  |  | naložení a dovoz ornice pro rozprostření
VV |  |  |  | dle položky 18220 - 1,99=1,990 [A]
P | 4 | 132738 | SKL | HLOUBENÍ RÝH ŠÍŘ DO 2M PAŽ I NEPAŽ TŘ. I, ODVOZ DO 20KM | M3 | 2940.022 | 0 | 0 | 0 | 2
PP |  |  |  | odvoz na skládku
VV |  |  |  | m* (m3/m) potrubí plast DN 200 přípojky 255*1,20=306,000 [A] potrubí plast DN 300 ve vozovce stoka "C" 338,80*1,56=528,528 [B] potrubí plast DN 300 mimo vozovku stoka "C" 4,00*1,92=7,680 [C] potrubí plast DN 400 ve vozovce stoka "D" 556,70*2,67=1 486,389 [D] potrubí plast DN 400 mimo vozovku stoka "D" 10,50*2,38=24,990 [E] potrubí plast DN 300 ve vozovce stoka "D" 470,00*2,79=1 311,300 [F] potrubí plast DN 300 mimo vozovku stoka "D" 6,0*1,69=10,140 [G] Celkem: A+B+C+D+E+F+G=3 675,027 [H] 80% těžitelnosti tř. I H*0,8=2 940,022 [I]
P | 5 | 132838 | SKL | HLOUBENÍ RÝH ŠÍŘ DO 2M PAŽ I NEPAŽ TŘ. II, ODVOZ DO 20KM | M3 | 735.005 | 0 | 0 | 0 | 2
PP |  |  |  | odvoz na skládku
VV |  |  |  | m* (m3/m) potrubí plast DN 200 přípojky 255*1,20=306,000 [A] potrubí plast DN 300 ve vozovce stoka "C" 338,80*1,56=528,528 [B] potrubí plast DN 300 mimo vozovku stoka "C" 4,00*1,92=7,680 [C] potrubí plast DN 400 ve vozovce stoka "D" 556,70*2,67=1 486,389 [D] potrubí plast DN 400 mimo vozovku stoka "D" 10,50*2,38=24,990 [E] potrubí plast DN 300 ve vozovce stoka "D" 470,00*2,79=1 311,300 [F] potrubí plast DN 300 mimo vozovku stoka "D" 6,00*1,69=10,140 [G] Celkem: A+B+C+D+E+F+G=3 675,027 [H] 80% těžitelnosti tř. I H*0,2=735,005 [I]
P | 6 | 17120 | SKL | ULOŽENÍ SYPANINY DO NÁSYPŮ A NA SKLÁDKY BEZ ZHUTNĚNÍ | M3 | 3675.027 | 0 | 0 | 0 | 2
PP |  |  |  | uložení na skládku
VV |  |  |  | dle položky 132838.SKL - 735,005=735,005 [A] dle položky 132738.SKL - 2940,022=2 940,022 [B] Celkem: A+B=3 675,027 [C]
P | 7 | 17481 |  | ZÁSYP JAM A RÝH Z NAKUPOVANÝCH MATERIÁLŮ | M3 | 1947.851 | 0 | 0 | 0 | 2
PP
VV |  |  |  | m* (m3/m) potrubí plast DN 200 přípojky 255,00*0,58=147,900 [A] potrubí plast DN 300 ve vozovce stoka "C" 338,80*0,60=203,280 [B] potrubí plast DN 300 mimo vozovku stoka "C" 4,00*0,97=3,880 [C] potrubí plast DN 400 ve vozovce stoka "D" 556,70*1,48=823,916 [D] potrubí plast DN 400 mimo vozovku stoka "D" 10,50*1,19=12,495 [E] potrubí plast DN 300 ve vozovce stoka "D" 470,00*1,60=752,000 [F] potrubí plast DN 300 mimo vozovku stoka "D" 6,00*0,73=4,380 [G] Celkem: A+B+C+D+E+F+G=1 947,851 [H]
P | 8 | 17581 |  | OBSYP POTRUBÍ A OBJEKTŮ Z NAKUPOVANÝCH MATERIÁLŮ | M3 | 1306.17 | 0 | 0 | 0 | 2
PP
VV |  |  |  | m* (m3/m) potrubí plast DN 200 přípojky 255,00*0,49=124,950 [A] potrubí plast DN 300 ve vozovce stoka "C" 338,80*0,74=250,712 [B] potrubí plast DN 300 mimo vozovku stoka "C" 4,00*0,74=2,960 [C] potrubí plast DN 400 ve vozovce stoka "D" 556,70*0,89=495,463 [D] potrubí plast DN 400 mimo vozovku stoka "D" 10,50*0,89=9,345 [E] potrubí plast DN 300 ve vozovce stoka "D" 470,00*0,89=418,300 [F] potrubí plast DN 300 mimo vozovku stoka "D" 6,00*0,74=4,440 [G] Celkem: A+B+C+D+E+F+G=1 306,170 [H]
P | 9 | 18110 |  | ÚPRAVA PLÁNĚ SE ZHUTNĚNÍM V HORNINĚ TŘ. I | M2 | 2093.62 | 0 | 0 | 0 | 2
PP
VV |  |  |  | m* šířka výkopu potrubí plast DN 200 přípojky 255,00*1,00=255,000 [A] potrubí plast DN 300 ve vozovce stoka "C" 338,80*1,30=440,440 [B] potrubí plast DN 400 ve vozovce stoka "D" 556,70*1,40=779,380 [C] potrubí plast DN 300 ve vozovce stoka "D" 470,00*1,30=611,000 [D] potrubí plast DN 300 mimo vozovku stoka "D" 6,00*1,3=7,800 [E] Celkem: A+B+C+D+E=2 093,620 [F]
P | 10 | 18220 |  | ROZPROSTŘENÍ ORNICE VE SVAHU | M3 | 1.99 | 0 | 0 | 0 | 2
PP
VV |  |  |  | Stoka "C" 4*1,3*0,1=0,520 [A] Stoka "D" 10,5*1,4*0,1=1,470 [B] Celkem: A+B=1,990 [C]
SD |  | 4 |  | Vodorovné konstrukce |  |  |  | 0 | 0 |  | 0 | 0
P | 11 | 451315 |  | PODKLADNÍ A VÝPLŇOVÉ VRSTVY Z PROSTÉHO BETONU C30/37 | M3 | 5.171 | 0 | 0 | 0 | 2
PP |  |  |  | tl. 150 mm
VV |  |  |  | 34,47*0,15=5,171 [A]
P | 12 | 45152 |  | PODKLADNÍ A VÝPLŇOVÉ VRSTVY Z KAMENIVA DRCENÉHO | M3 | 216.052 | 0 | 0 | 0 | 2
PP
VV |  |  |  | m* (m3/m) potrubí plast DN 200 přípojky 255,00*0,1=25,500 [A] potrubí plast DN 300 ve vozovce stoka "C" 338,80*0,13=44,044 [B] potrubí plast DN 300 mimo vozovku stoka "C" 4,00*0,13=0,520 [C] potrubí plast DN 400 ve vozovce stoka "D" 556,70*0,14=77,938 [D] potrubí plast DN 400 mimo vozovku stoka "D" 10,50*0,14=1,470 [E] potrubí plast DN 300 ve vozovce stoka "D" 470,00*0,14=65,800 [F] potrubí plast DN 300 mimo vozovku stoka "D" 6,00*0,13=0,780 [G] Celkem: A+B+C+D+E+F+G=216,052 [H]
P | 13 | 465512 |  | DLAŽBY Z LOMOVÉHO KAMENE NA MC | M3 | 8.618 | 0 | 0 | 0 | 2
PP |  |  |  | Dlažba z lom. Kamene tl. 0,25m včetně očištění a přípravy podkladu kompletní provedení včetně lože
VV |  |  |  | 34,47*0,25=8,618 [A]
P | 14 | 467212 |  | STUPNĚ A PRAHY VOD KORYT ZDĚNÉ Z LOM KAM NA MC | M3 | 3.348 | 0 | 0 | 0 | 2
PP |  |  |  | Stabilizační práh práh z lomového kamene 2x 0,30/0,60/3,20 m, 2x 0,30/0,60/6,1m do suché maltové směsi MC25
VV |  |  |  | 3,348=3,348 [A]
SD |  | 8 |  | Potrubí |  |  |  | 0 | 0 |  | 0 | 0
P | 15 | 87434 |  | POTRUBÍ Z TRUB PLASTOVÝCH ODPADNÍCH DN DO 200MM | M | 255 | 0 | 0 | 0 | 2
PP
VV |  |  |  | přípojka 255,00=255,000 [A]
P | 16 | 87445 |  | POTRUBÍ Z TRUB PLASTOVÝCH ODPADNÍCH DN DO 300MM | M | 868.8 | 0 | 0 | 0 | 2
PP
VV |  |  |  | ve vozovce stoka "C" 388,80=388,800 [A] mimo vozovku stoka "C" 4,0=4,000 [B] ve vozovce stoka "D" 470,0=470,000 [C] mimo vozovku stoka "D" 6,00=6,000 [D] Celkem: A+B+C+D=868,800 [E]
P | 17 | 87446 |  | POTRUBÍ Z TRUB PLASTOVÝCH ODPADNÍCH DN DO 400MM | M | 577.2 | 0 | 0 | 0 | 2
PP
VV |  |  |  | ve vozovce stoka "D" 566,70=566,700 [A] mimo vozovku "D" 10,50=10,500 [B] Celkem: A+B=577,200 [C]
P | 18 | 894145 |  | ŠACHTY KANALIZAČNÍ Z BETON DÍLCŮ NA POTRUBÍ DN DO 300MM | KUS | 22 | 0 | 0 | 0 | 2
PP |  |  |  | kompletní provedení, vč. poklopů, vč. ochranných nátěrů ALP a 2x ALN
VV |  |  |  | 22=22,000 [A]
P | 19 | 894146 |  | ŠACHTY KANALIZAČNÍ Z BETON DÍLCŮ NA POTRUBÍ DN DO 400MM | KUS | 14 | 0 | 0 | 0 | 2
PP |  |  |  | kompletní provedení, vč. poklopů, vč. ochranných nátěrů ALP a 2x ALN
VV |  |  |  | 14=14,000 [A]
P | 20 | 89712 |  | VPUSŤ KANALIZAČNÍ ULIČNÍ KOMPLETNÍ Z BETONOVÝCH DÍLCŮ | KUS | 73 | 0 | 0 | 0 | 2
PP
VV |  |  |  | 73=73,000 [A]
P | 21 | 89722 |  | VPUSŤ KANALIZAČNÍ HORSKÁ KOMPLETNÍ Z BETON DÍLCŮ | KUS | 1 | 0 | 0 | 0 | 2
PP
VV |  |  |  | 1=1,000 [A]
SD |  | 9 |  | Ostatní konstrukce a práce |  |  |  | 0 | 0 |  | 0 | 0
P | 22 | 9181A5 |  | ČELA PROPUSTU Z TRUB DN DO 300MM Z BETONU DO C 30/37 | KUS | 1 | 0 | 0 | 0 | 2
PP |  |  |  | Výústní objekt DN 300
VV |  |  |  | 1=1,000 [A]
P | 23 | 9181B5 |  | ČELA PROPUSTU Z TRUB DN DO 400MM Z BETONU DO C 30/37 | KUS | 1 | 0 | 0 | 0 | 2
PP |  |  |  | Výústní objekt DN 400
VV |  |  |  | 1=1,000 [A]

## SO 321
ASPE10 |  |  |  | Firma: Pragoprojekt a.s. | [5 empty] | 3
|  |  |  | Příloha k formuláři pro ocenění nabídky |  |  |  |  | 0 | 3
S | Stavba: | 16-433-2 |  | II/608 Nové Ouholice - Nová Ves, rekonstrukce |  |  | SO 321 | 0 | 0,00 | 2
O | Rozpočet: | SO 321 |  | Úprava koryta u SO 201 |  |  |  |  | 15,00 | 2
Typ | Poř. číslo | Kód položky | Varianta | Název položky | MJ | Množství | Cena |  | 21,00 | 2
[7 empty] | Jednotková | Celkem
0 | 1 | 2 | 3 | 4 | 5 | 6 | 9 | 10
SD |  | 0 |  | Všeobecné konstrukce a práce |  |  |  | 0 | 0 |  | 0 | 0
P | 1 | 014101 | A | POPLATKY ZA SKLÁDKU - zemina | M3 | 42.726 | 0 | 0 | 0 | 2
PP
VV |  |  |  | dle položky 124738-SKL - 40,186=40,186 [A] dle položky 131738.SKL - 2,54=2,540 [B] Celkem: A+B=42,726 [C]
P | 2 | 014101 | J | POPLATKY ZA SKLÁDKU - sedimenty z čištění toku | M3 | 4.728 | 0 | 0 | 0 | 2
PP
VV |  |  |  | dle položky 12960.SKL - 4,728=4,728 [A]
P | 3 | 014211 |  | POPLATKY ZA ZEMNÍK - ORNICE | M3 | 7.54 | 0 | 0 | 0 | 2
PP
VV |  |  |  | dle položky 18220 - 7,540=7,540 [A]
P | 4 | 02730 |  | POMOC PRÁCE ZŘÍZ NEBO ZAJIŠŤ OCHRANU INŽENÝRSKÝCH SÍTÍ | KPL | 1 | 0 | 0 | 0 | 2
PP
VV |  |  |  | Ochrana stávajících sítí v km 0,038 Před realizací je nutno ověřit polohu a uložení sítí!!! - křížení se stávajícím plynovodem DN 50 STL - 2x křížení se stávajícími sdělovacími kabely - křížení se stávajícím kabelem VO ručně kopaná sonda pro zjištění polohy 3,00 ks provizorní ochrana silničními panely 8,00 m2 1=1,000 [A]
SD |  | 1 |  | Zemní práce |  |  |  | 0 | 0 |  | 0 | 0
P | 5 | 11523 |  | PŘEVEDENÍ VODY POTRUBÍM DN 300 NEBO ŽLABY R.O. DO 1,0M | M | 60 | 0 | 0 | 0 | 2
PP |  |  |  | Převádění vody během výstavby potrubí DN do 300 mm
VV |  |  |  | délka úpravy koryta * opakování 20*3=60,000 [A]
P | 6 | 124738 | SKL | VYKOPÁVKY PRO KORYTA VODOTEČÍ TŘ. I, ODVOZ DO 20KM | M3 | 40.186 | 0 | 0 | 0 | 2
PP |  |  |  | odvoz na skládku
VV |  |  |  | (m3/m)* m km 0,00000 - 0,018535 0,5*(0,406+0,406)*18,54=7,527 [A] km 0,031947 - 0,033000 0,5*(0,406+2,003)*1,05=1,265 [B] km 0,033000 - 0,043000 0,5*(2,003+2,003)*10,00=20,030 [C] km 0,043000 - 0,049000 0,5*(2,003+1,785)*6,0=11,364 [D] Celkem: A+B+C+D=40,186 [E]
P | 7 | 125738 |  | VYKOPÁVKY ZE ZEMNÍKŮ A SKLÁDEK TŘ. I, ODVOZ DO 20KM | M3 | 7.54 | 0 | 0 | 0 | 2
PP |  |  |  | naložení a dovoz ornice pro rozprostření
VV |  |  |  | dle položky 18220 - 7,540=7,540 [A]
P | 8 | 12960 | SKL | ČIŠTĚNÍ VODOTEČÍ A MELIORAČ KANÁLŮ OD NÁNOSŮ | M3 | 4.728 | 0 | 0 | 0 | 2
PP |  |  |  | odvoz na skládku
VV |  |  |  | (m3/m)* m km 0,00000 - 0,018535 0,5*(0,248+0,248)*18,54=4,598 [A] km 0,031947 - 0,033000 0,5*(0,248+0,00)*1,05=0,130 [B] Celkem: A+B=4,728 [C]
P | 9 | 131738 | SKL | HLOUBENÍ JAM ZAPAŽ I NEPAŽ TŘ. I, ODVOZ DO 20KM | M3 | 2.54 | 0 | 0 | 0 | 2
PP |  |  |  | odvoz na skládku
VV |  |  |  | Výkop pro prahy dtto 2,54=2,540 [A]
P | 10 | 17120 | SKL | ULOŽENÍ SYPANINY DO NÁSYPŮ A NA SKLÁDKY BEZ ZHUTNĚNÍ | M3 | 47.454 | 0 | 0 | 0 | 2
PP |  |  |  | uložení na skládku
VV |  |  |  | dle položky 124738-SKL - 40,186=40,186 [A] dle položky 12960.SKL - 4,728=4,728 [B] dle položky 131738.SKL - 2,54=2,540 [C] Celkem: A+B+C=47,454 [D]
P | 11 | 17180 |  | ULOŽENÍ SYPANINY DO NÁSYPŮ Z NAKUPOVANÝCH MATERIÁLŮ | M3 | 4.633 | 0 | 0 | 0 | 2
PP
VV |  |  |  | (m3/m)* m km 0,00000 - 0,018535 0,5*(0,243+0,243)*18,54=4,505 [A] km 0,031947 - 0,033000 0,5*(0,243+0,000)*1,05=0,128 [B] Celkem: A+B=4,633 [C]
P | 12 | 18220 |  | ROZPROSTŘENÍ ORNICE VE SVAHU | M3 | 7.54 | 0 | 0 | 0 | 2
PP |  |  |  | tl. 200 mm
VV |  |  |  | (m3/m)* m km 0,031947 - 0,033000 0,5*(0,000+0,216)*1,05=0,113 [A] km 0,033000 - 0,043000 0,5*(0,216+0,577)*10,00=3,965 [B] km 0,043000 - 0,049000 0,5*(0,577+0,577)*6,0=3,462 [C] Celkem: A+B+C=7,540 [D]
SD |  | 4 |  | Vodorovné konstrukce |  |  |  | 0 | 0 |  | 0 | 0
P | 13 | 451315 |  | PODKLADNÍ A VÝPLŇOVÉ VRSTVY Z PROSTÉHO BETONU C30/37 | M3 | 0.284 | 0 | 0 | 0 | 2
PP |  |  |  | betonové lože tl. 150 mm
VV |  |  |  | Odláždění svahu u výústi dešťové kanalizace plocha betonového lože * tl. betonového lože 1,89*0,15=0,284 [A]
P | 14 | 45157 |  | PODKLADNÍ A VÝPLŇOVÉ VRSTVY Z KAMENIVA TĚŽENÉHO | M3 | 3.559 | 0 | 0 | 0 | 2
PP |  |  |  | štěrkopísek
VV |  |  |  | (m3/m)* m km 0,00000 - 0,018535 0,1*18,54=1,854 [A] km 0,031947 - 0,033000 0,1*1,05=0,105 [B] km 0,033000 - 0,043000 0,1*10,0=1,000 [C] km 0,043000 - 0,049000 0,1*6,0=0,600 [D] Celkem: A+B+C+D=3,559 [E]
P | 15 | 46321 |  | ROVNANINA Z LOMOVÉHO KAMENE | M3 | 15.768 | 0 | 0 | 0 | 2
PP |  |  |  | tl. 200 mm
VV |  |  |  | (m3/m)*m km 0,00000 - 0,018535 (0,463+0,463)*0,5*18,54=8,584 [A] km 0,031947 - 0,033000 (0,463+0,420)*0,5*1,05=0,464 [B] km 0,033000 - 0,043000 (0,420+0,420)*0,5*10,00=4,200 [C] km 0,043000 - 0,049000 (0,420+0,420)*0,5*6,0=2,520 [D] Celkem: A+B+C+D=15,768 [E]
P | 16 | 465512 |  | DLAŽBY Z LOMOVÉHO KAMENE NA MC | M3 | 0.378 | 0 | 0 | 0 | 2
PP |  |  |  | Odláždění svahu u výústi dešťové kanalizace kamenná dlažba tl. 200 mm včetně očištění a přípravy podkladu kompletní provedení včetně lože
VV |  |  |  | plocha dlažby * tl. dlažby 1,89*0,2=0,378 [A]
P | 17 | 467212 |  | STUPNĚ A PRAHY VOD KORYT ZDĚNÉ Z LOM KAM NA MC | M3 | 2.54 | 0 | 0 | 0 | 2
PP |  |  |  | Stabilizační prahy v korytě a na výústi dešťové kanalizace práh z lomového kamene 0,40 / 0,70 m do suché maltové směsi MC25
VV |  |  |  | délka prahu * rozměry km 0,003 3,550*0,4*0,7=0,994 [A] km 0,012 3,020*0,4*0,7=0,846 [B] výúst 2,500*0,4*0,7=0,700 [C] Celkem: A+B+C=2,540 [D]

## SO 322
ASPE10 |  |  |  | Firma: Pragoprojekt a.s. | [5 empty] | 3
|  |  |  | Příloha k formuláři pro ocenění nabídky |  |  |  |  | 0 | 3
S | Stavba: | 16-433-2 |  | II/608 Nové Ouholice - Nová Ves, rekonstrukce |  |  | SO 322 | 0 | 0,00 | 2
O | Rozpočet: | SO 322 |  | Úprava koryta u SO 202 |  |  |  |  | 15,00 | 2
Typ | Poř. číslo | Kód položky | Varianta | Název položky | MJ | Množství | Cena |  | 21,00 | 2
[7 empty] | Jednotková | Celkem
0 | 1 | 2 | 3 | 4 | 5 | 6 | 9 | 10
SD |  | 0 |  | Všeobecné konstrukce a práce |  |  |  | 0 | 0 |  | 0 | 0
P | 1 | 014101 | J | POPLATKY ZA SKLÁDKU - sedimenty z čištění toku | M3 | 30 | 0 | 0 | 0 | 2
PP
VV |  |  |  | dle položky 12960.SKL - 30,00=30,000 [A]
SD |  | 1 |  | Zemní práce |  |  |  | 0 | 0 |  | 0 | 0
P | 2 | 11525 |  | PŘEVEDENÍ VODY POTRUBÍM DN 600 NEBO ŽLABY R.O. DO 2,0M | M | 35 | 0 | 0 | 0 | 2
PP |  |  |  | Převádění vody během výstavby potrubí DN do 600 mm
VV |  |  |  | délka úpravy koryta * opakování 35,0*1=35,000 [A]
P | 3 | 12960 | SKL | ČIŠTĚNÍ VODOTEČÍ A MELIORAČ KANÁLŮ OD NÁNOSŮ | M3 | 30 | 0 | 0 | 0 | 2
PP |  |  |  | odovz na skládku
VV |  |  |  | m3/m*m km 0,00000 - 0,03000 0,5*(1,0+1,0)*30,00=30,000 [A]
P | 4 | 17120 | SKL | ULOŽENÍ SYPANINY DO NÁSYPŮ A NA SKLÁDKY BEZ ZHUTNĚNÍ | M3 | 30 | 0 | 0 | 0 | 2
PP |  |  |  | uložení na skládku
VV |  |  |  | dle položky 12960.SKL - 30,00=30,000 [A]
SD |  | 4 |  | Vodorovné konstrukce |  |  |  | 0 | 0 |  | 0 | 0
P | 5 | 465922 |  | DLAŽBY Z BETONOVÝCH DLAŽDIC NA MC | M2 | 30 | 0 | 0 | 0 | 2
PP |  |  |  | předpoklad 0,5 x 0,5 x 0,05 m včetně očištění a přípravy podkladu kompletní provedení včetně lože
VV |  |  |  | celková zpevněná plocha koryta odhad 300,00 m2 k opravě 10% 30=30,000 [A]m2

## SO 341
ASPE10 |  |  |  | Firma: Pragoprojekt a.s. | [5 empty] | 3
|  |  |  | Příloha k formuláři pro ocenění nabídky |  |  |  |  | 0 | 3
S | Stavba: | 16-433-2 |  | II/608 Nové Ouholice - Nová Ves, rekonstrukce |  |  | SO 341 | 0 | 0,00 | 2
O | Rozpočet: | SO 341 |  | Přeložky a úpravy vodovodů Nové Ouholice |  |  |  |  | 15,00 | 2
Typ | Poř. číslo | Kód položky | Varianta | Název položky | MJ | Množství | Cena |  | 21,00 | 2
[7 empty] | Jednotková | Celkem
0 | 1 | 2 | 3 | 4 | 5 | 6 | 9 | 10
SD |  | 0 |  | Všeobecné konstrukce a práce |  |  |  | 0 | 0 |  | 0 | 0
P | 1 | 014101 | A | POPLATKY ZA SKLÁDKU - zemina | M3 | 354.814 | 0 | 0 | 0 | 2
PP
VV |  |  |  | dle položky 17120.SKL - 354,814=354,814 [A]
P | 2 | 02920R |  | OSTATNÍ POŽADAVKY - POŽADAVKY SPRÁVCE VODOVODU | KPL | 1 | 0 | 0 | 0 | 0
PP |  |  |  | náklady majiteli za způsobenou ztrátu, vypuštění, napuštění, odkalení, dezinfekce
VV |  |  |  | vypuštění, odkalení, napuštění vodovodu DN 90 : délka * průřez = 3*245*3,14*0,045*0,045=4,67m3 [A] proplach a dezinfekce vodovodu DN 90 : délka 245 m [B] 1=1,000 [A]
SD |  | 1 |  | Zemní práce |  |  |  | 0 | 0 |  | 0 | 0
P | 3 | 132738 | SKL | HLOUBENÍ RÝH ŠÍŘ DO 2M PAŽ I NEPAŽ TŘ. I, ODVOZ DO 20KM | M3 | 283.851 | 0 | 0 | 0 | 2
PP |  |  |  | odvoz na skládku
VV |  |  |  | délka potrubí * (m3/m) potrubí plast DN 32 přípojka vozovka 104*0,76=79,040 [A] potrubí plast DN 32 přípojka chodník 21,0*0,96=20,160 [B] potrubí plast DN 50 přípojka vozovka 52,0*0,76=39,520 [C] potrubí plast DN 50 přípojka chodník 12,0*0,96=11,520 [D] potrubí plast DN 90 řád vozovka168,29*1,15=193,534 [E] chránička ocel DN 168 vozovka 8,0*1,38=11,040 [F] Celkem: A+B+C+D+E+F=354,814 [G] 80% těžitelnosti třídy I: G*0,8=283,851 [H]
P | 4 | 132838 | SKL | HLOUBENÍ RÝH ŠÍŘ DO 2M PAŽ I NEPAŽ TŘ. II, ODVOZ DO 20KM | M3 | 70.963 | 0 | 0 | 0 | 2
PP |  |  |  | odvoz na skládku
VV |  |  |  | délka potrubí * (m3/m) potrubí plast DN 32 přípojka vozovka 104*0,76=79,040 [A] potrubí plast DN 32 přípojka chodník 21,0*0,96=20,160 [B] potrubí plast DN 50 přípojka vozovka 52,0*0,76=39,520 [C] potrubí plast DN 50 přípojka chodník 12,0*0,96=11,520 [D] potrubí plast DN 90 řád vozovka168,29*1,15=193,534 [E] chránička ocel DN 168 vozovka 8,0*1,38=11,040 [F] Celkem: A+B+C+D+E+F=354,814 [G] 20% těžitelnosti třídy I: G*0,2=70,963 [H]
P | 5 | 17120 | SKL | ULOŽENÍ SYPANINY DO NÁSYPŮ A NA SKLÁDKY BEZ ZHUTNĚNÍ | M3 | 354.814 | 0 | 0 | 0 | 2
PP |  |  |  | uložení na skládku
VV |  |  |  | dle položky 132738.SKL - 283,851=283,851 [A] dle položky 132838.SKL - 70,963=70,963 [B] Celkem: A+B=354,814 [C]
P | 6 | 17481 |  | ZÁSYP JAM A RÝH Z NAKUPOVANÝCH MATERIÁLŮ | M3 | 203.214 | 0 | 0 | 0 | 2
PP
VV |  |  |  | délka potrubí * (m3/m) potrubí plast DN 32 přípojka vozovka 104,0*0,42=43,680 [A] potrubí plast DN 32 přípojka chodník 21,0*0,62=13,020 [B] potrubí plast DN 50 přípojka vozovka 52,0*0,40=20,800 [C] potrubí plast DN 50 přípojka chodník 12,0*0,60=7,200 [D] potrubí plast DN 90 řád vozovka 168,29*0,67=112,754 [E] chránička ocel DN 168 vozovka 8,0*0,72=5,760 [F] Celkem: A+B+C+D+E+F=203,214 [G]
P | 7 | 17581 |  | OBSYP POTRUBÍ A OBJEKTŮ Z NAKUPOVANÝCH MATERIÁLŮ | M3 | 118.69 | 0 | 0 | 0 | 2
PP |  |  |  | - obsyp hutněný štěrkopísek zrno do 20 mm
VV |  |  |  | délka potrubí * (m3/m) potrubí plast DN 32 přípojka vozovka 104*0,26=27,040 [A] potrubí plast DN 32 přípojka chodník 21,0*0,26=5,460 [B] potrubí plast DN 50 přípojka vozovka 52,0*0,28=14,560 [C] potrubí plast DN 50 přípojka chodník 12,0*0,28=3,360 [D] potrubí plast DN 90 řád vozovka 168,29*0,38=63,950 [E] chránička ocel DN 168 vozovka 8,0*0,54=4,320 [F] Celkem: A+B+C+D+E+F=118,690 [G]
SD |  | 4 |  | Vodorovné konstrukce |  |  |  | 0 | 0 |  | 0 | 0
P | 8 | 45152 |  | PODKLADNÍ A VÝPLŇOVÉ VRSTVY Z KAMENIVA DRCENÉHO | M3 | 32.909 | 0 | 0 | 0 | 2
PP |  |  |  | - pískové lože 0/8 mm
VV |  |  |  | délka potrubí * (m3/m) potrubí plast DN 32 přípojka vozovka 104,0*0,08=8,320 [A] potrubí plast DN 32 přípojka chodník 21,0*0,08=1,680 [B] potrubí plast DN 50 přípojka vozovka 52,0*0,08=4,160 [C] potrubí plast DN 50 přípojka chodník 12,0*0,08=0,960 [D] potrubí plast DN 90 řád vozovka168,29*0,1=16,829 [E] chránička ocel DN 168 vozovka 8,0*0,12=0,960 [F] Celkem: A+B+C+D+E+F=32,909 [G]
SD |  | 8 |  | Potrubí |  |  |  | 0 | 0 |  | 0 | 0
P | 9 | 86634 |  | CHRÁNIČKY Z TRUB OCELOVÝCH DN DO 200MM | M | 8 | 0 | 0 | 0 | 2
PP |  |  |  | chránička ocel O168x8, svařované, 3x izolované
VV |  |  |  | 8,0=8,000 [A]
P | 10 | 87314 |  | POTRUBÍ Z TRUB PLASTOVÝCH TLAKOVÝCH SVAŘOVANÝCH DN DO 40MM | M | 125 | 0 | 0 | 0 | 2
PP |  |  |  | potrubí PE100, SDR17, O32x2, elektrotvarovky
VV |  |  |  | 125=125,000 [A]
P | 11 | 87315 |  | POTRUBÍ Z TRUB PLASTOVÝCH TLAKOVÝCH SVAŘOVANÝCH DN DO 50MM | M | 64 | 0 | 0 | 0 | 2
PP |  |  |  | potrubí PE100, SDR17, O50x3, elektrotvarovky
VV |  |  |  | 64=64,000 [A]
P | 12 | 87327 |  | POTRUBÍ Z TRUB PLASTOVÝCH TLAKOVÝCH SVAŘOVANÝCH DN DO 100MM | M | 176.29 | 0 | 0 | 0 | 2
PP |  |  |  | potrubí PE100, SDR17, O90x5,4, elektrotvarovky
VV |  |  |  | 176,29=176,290 [A]
P | 13 | 87826 |  | NASUNUTÍ PLAST TRUB DN DO 80MM DO CHRÁNIČKY | M | 8 | 0 | 0 | 0 | 2
PP |  |  |  | nasunutí potrubí vodovodu DN 80 do chráničky ocel O168x8, včetně uzavření konců chráničky a vystřeďovacích prvků
VV |  |  |  | 8,0=8,000 [A]
P | 14 | 891126 |  | ŠOUPÁTKA DN DO 80MM | KUS | 5 | 0 | 0 | 0 | 2
PP |  |  |  | armatura - šoupě DN 80
VV |  |  |  | 5=5,000 [A]
P | 15 | 891326 |  | MONTÁŽNÍ VLOŽKY DN DO 80MM | KUS | 3 | 0 | 0 | 0 | 2
PP
VV |  |  |  | 3=3,000 [A]
P | 16 | 891426 |  | HYDRANTY PODZEMNÍ DN 80MM | KUS | 2 | 0 | 0 | 0 | 2
PP |  |  |  | armatura - hydrant DN 80
VV |  |  |  | 2=2,000 [A]
P | 17 | 891815 | 01 | NAVRTÁVACÍ PASY DN DO 50MM | KUS | 15 | 0 | 0 | 0 | 2
PP |  |  |  | armatura - celolitinový navrtávací pas d32
VV |  |  |  | 15=15,000 [A]
P | 18 | 891815 | 02 | NAVRTÁVACÍ PASY DN DO 50MM | KUS | 8 | 0 | 0 | 0 | 2
PP |  |  |  | armatura - celolitinový navrtávací pas d50
VV |  |  |  | 8=8,000 [A]
P | 19 | 891926 |  | ZEMNÍ SOUPRAVY DN DO 80MM S POKLOPEM | KUS | 5 | 0 | 0 | 0 | 2
PP |  |  |  | armatura - zemní souprava šoupátková DN 80 + poklop šoupátkový
VV |  |  |  | 5=5,000 [A]
P | 20 | 899308 |  | DOPLŇKY NA POTRUBÍ - SIGNALIZAČ VODIČ | M | 365.29 | 0 | 0 | 0 | 2
PP
VV |  |  |  | 125+64+176,29=365,290 [A]
P | 21 | 899309 |  | DOPLŇKY NA POTRUBÍ - VÝSTRAŽNÁ FÓLIE | M | 365.29 | 0 | 0 | 0 | 2
PP |  |  |  | bílá výstražná fólie nad potrubím řadů
VV |  |  |  | 125+64+176,29=365,290 [A]
P | 22 | 89941 |  | VÝŘEZ, VÝSEK, ÚTES NA POTRUBÍ DN DO 80MM | KUS | 3 | 0 | 0 | 0 | 2
PP |  |  |  | přepojení stávajícího potrubí vodovodních řadů na přeložky
VV |  |  |  | 3,0=3,000 [A]
P | 23 | 899611 |  | TLAKOVÉ ZKOUŠKY POTRUBÍ DN DO 80MM | M | 189 | 0 | 0 | 0 | 2
PP
VV |  |  |  | 125+64=189,000 [A]
P | 24 | 899621 |  | TLAKOVÉ ZKOUŠKY POTRUBÍ DN DO 100MM | M | 176.29 | 0 | 0 | 0 | 2
PP
VV |  |  |  | 176,29=176,290 [A]
P | 25 | 89971 |  | PROPLACH A DEZINFEKCE VODOVODNÍHO POTRUBÍ DN DO 80MM | M | 189 | 0 | 0 | 0 | 2
PP
VV |  |  |  | 125+64=189,000 [A]
P | 26 | 89972 |  | PROPLACH A DEZINFEKCE VODOVODNÍHO POTRUBÍ DN DO 100MM | M | 176.29 | 0 | 0 | 0 | 2
PP
VV |  |  |  | 176,29=176,290 [A]
P | 27 | 899901 |  | PŘEPOJENÍ PŘÍPOJEK | KUS | 23 | 0 | 0 | 0 | 2
PP |  |  |  | přepojení přípojek na nové vodovodní řady
VV |  |  |  | 23,0=23,000 [A]
SD |  | 9 |  | Ostatní konstrukce a práce |  |  |  | 0 | 0 |  | 0 | 0
P | 28 | 96912 | 01 | VYBOURÁNÍ POTRUBÍ DN DO 100MM VODOVODNÍCH | M | 160 | 0 | 0 | 0 | 2
PP |  |  |  | demontáž stávajícího řadu litina DN 80 vč. odvozu do výkupu sběrných surovin
VV |  |  |  | 160,0=160,000 [A]
P | 29 | 96912 | 02 | VYBOURÁNÍ POTRUBÍ DN DO 100MM VODOVODNÍCH | M | 15 | 0 | 0 | 0 | 2
PP |  |  |  | demontáž stávajícího řadu PVC DN 80 vč. odvozu na skládku, uložení a poplatku za skládku
VV |  |  |  | 15,0=15,000 [A]

## SO 342
ASPE10 |  |  |  | Firma: Pragoprojekt a.s. | [5 empty] | 3
|  |  |  | Příloha k formuláři pro ocenění nabídky |  |  |  |  | 0 | 3
S | Stavba: | 16-433-2 |  | II/608 Nové Ouholice - Nová Ves, rekonstrukce |  |  | SO 342 | 0 | 0,00 | 2
O | Rozpočet: | SO 342 |  | Přeložky a úpravy vodovodů Nová Ves |  |  |  |  | 15,00 | 2
Typ | Poř. číslo | Kód položky | Varianta | Název položky | MJ | Množství | Cena |  | 21,00 | 2
[7 empty] | Jednotková | Celkem
0 | 1 | 2 | 3 | 4 | 5 | 6 | 9 | 10
SD |  | 0 |  | Všeobecné konstrukce a práce |  |  |  | 0 | 0 |  | 0 | 0
P | 1 | 014101 | A | POPLATKY ZA SKLÁDKU - zemina | M3 | 404.237 | 0 | 0 | 0 | 2
PP
VV |  |  |  | dle položky 17120.SKL - 404,237=404,237 [A]
P | 2 | 02920R |  | OSTATNÍ POŽADAVKY - POŽADAVKY SPRÁVCE VODOVODU | KPL | 1 | 0 | 0 | 0 | 0
PP |  |  |  | náklady majiteli za způsobenou ztrátu, vypuštění, napuštění, odkalení, dezinfekce
VV |  |  |  | vypuštění, odkalení, napuštění vodovodu DN 110 : délka * průřez = 3*285*3,14*0,05*0,05=6,71 m3 [A] proplach a dezinfekce vodovodu DN 110 : délka 285 m [B] 1=1,000 [A]
SD |  | 1 |  | Zemní práce |  |  |  | 0 | 0 |  | 0 | 0
P | 3 | 132738 | SKL | HLOUBENÍ RÝH ŠÍŘ DO 2M PAŽ I NEPAŽ TŘ. I, ODVOZ DO 20KM | M3 | 323.39 | 0 | 0 | 0 | 2
PP |  |  |  | odvoz na skládku
VV |  |  |  | délka potrubí * (m3/m) potrubí plast DN 32 vozovka přípojka 45,31*0,76=34,436 [A] potrubí plast DN 32 chodník přípojka 27,0*0,96=25,920 [B] potrubí plast DN 50 vozovka přípojka 15,7*0,76=11,932 [C] potrubí plast DN 50 chodník přípojka 9,0*0,96=8,640 [D] potrubí plast DN 110 vozovka řád 5,88*1,15=6,762 [E] potrubí plast DN 110 chodník řád 175,43*1,55=271,917 [F] chránička ocel DN 100 vozovka 17,0*1,27=21,590 [G] chránička ocel DN 168 vozovka 8,0*1,38=11,040 [H] chránička ocel DN 200 vozovka 8,0*1,5=12,000 [I] Celkem: A+B+C+D+E+F+G+H+I=404,237 [J] 80% těžitenost třídy I: J*0,8=323,390 [K]
P | 4 | 132838 | SKL | HLOUBENÍ RÝH ŠÍŘ DO 2M PAŽ I NEPAŽ TŘ. II, ODVOZ DO 20KM | M3 | 80.847 | 0 | 0 | 0 | 2
PP |  |  |  | odvoz na skládku
VV |  |  |  | délka potrubí * (m3/m) potrubí plast DN 32 vozovka přípojka 45,31*0,76=34,436 [A] potrubí plast DN 32 chodník přípojka 27,0*0,96=25,920 [B] potrubí plast DN 50 vozovka přípojka 15,7*0,76=11,932 [C] potrubí plast DN 50 chodník přípojka 9,0*0,96=8,640 [D] potrubí plast DN 110 vozovka řád 5,88*1,15=6,762 [E] potrubí plast DN 110 chodník řád 175,43*1,55=271,917 [F] chránička ocel DN 100 vozovka 17,0*1,27=21,590 [G] chránička ocel DN 168 vozovka 8,0*1,38=11,040 [H] chránička ocel DN 200 vozovka 8,0*1,5=12,000 [I] Celkem: A+B+C+D+E+F+G+H+I=404,237 [J] 20% těžitenost třídy I: J*0,2=80,847 [K]
P | 5 | 17120 | SKL | ULOŽENÍ SYPANINY DO NÁSYPŮ A NA SKLÁDKY BEZ ZHUTNĚNÍ | M3 | 404.237 | 0 | 0 | 0 | 2
PP |  |  |  | uložení na skládku
VV |  |  |  | dle položky 132738.SKL - 323,390=323,390 [A] dle položky 132838.SKL - 80,847=80,847 [B] Celkem: A+B=404,237 [C]
P | 6 | 17481 |  | ZÁSYP JAM A RÝH Z NAKUPOVANÝCH MATERIÁLŮ | M3 | 259.144 | 0 | 0 | 0 | 2
PP
VV |  |  |  | délka potrubí * (m3/m) potrubí plast DN 32 vozovka přípojka 45,31*0,42=19,030 [A] potrubí plast DN 32 chodník přípojka 27,0*0,62=16,740 [B] potrubí plast DN 50 vozovka přípojka 15,70*0,40=6,280 [C] potrubí plast DN 50 chodník přípojka 9,00*0,60=5,400 [D] potrubí plast DN 110 vozovka řád 5,88*0,65=3,822 [E] potrubí plast DN 110 chodník řád 175,43*1,05=184,202 [F] chránička ocel DN 100 vozovka17,00*0,71=12,070 [G] chránička ocel DN 168 vozovka 8,00*0,72=5,760 [H] chránička ocel DN 200 vozovka 8,00*0,73=5,840 [I] Celkem: A+B+C+D+E+F+G+H+I=259,144 [J]
P | 7 | 17581 |  | OBSYP POTRUBÍ A OBJEKTŮ Z NAKUPOVANÝCH MATERIÁLŮ | M3 | 115.251 | 0 | 0 | 0 | 2
PP |  |  |  | - obsyp hutněný štěrkopísek zrno do 20 mm
VV |  |  |  | délka potrubí * (m3/m) potrubí plast DN 32 vozovka přípojka 45,31*0,26=11,781 [A] potrubí plast DN 32 chodník přípojka 27,0*0,26=7,020 [B] potrubí plast DN 50 vozovka přípojka 15,70*0,28=4,396 [C] potrubí plast DN 50 chodník přípojka 9,0*0,28=2,520 [D] potrubí plast DN 110 vozovka řád 5,88*0,40=2,352 [E] potrubí plast DN 110 chodník řád 175,43*0,40=70,172 [F] chránička ocel DN 100 vozovka 17,00*0,45=7,650 [G] chránička ocel DN 168 vozovka 8,0*0,54=4,320 [H] chránička ocel DN 200 vozovka 8,0*0,63=5,040 [I] Celkem: A+B+C+D+E+F+G+H+I=115,251 [J]
SD |  | 4 |  | Vodorovné konstrukce |  |  |  | 0 | 0 |  | 0 | 0
P | 8 | 45152 |  | PODKLADNÍ A VÝPLŇOVÉ VRSTVY Z KAMENIVA DRCENÉHO | M3 | 29.762 | 0 | 0 | 0 | 2
PP |  |  |  | - pískové lože 0/8 mm
VV |  |  |  | délka potrubí * (m3/m) potrubí plast DN 32 vozovka přípojka 45,31*0,08=3,625 [A] potrubí plast DN 32 chodník přípojka 27,0*0,08=2,160 [B] potrubí plast DN 50 vozovka přípojka 15,70*0,08=1,256 [C] potrubí plast DN 50 chodník přípojka 9,00*0,08=0,720 [D] potrubí plast DN 110 vozovka řád 5,88*0,1=0,588 [E] potrubí plast DN 110 chodník řád 175,43*0,1=17,543 [F] chránička ocel DN 100 vozovka 17,00*0,11=1,870 [G] chránička ocel DN 168 vozovka 8,00*0,12=0,960 [H] chránička ocel DN 200 vozovka 8,00*0,13=1,040 [I] Celkem: A+B+C+D+E+F+G+H+I=29,762 [J]
SD |  | 8 |  | Potrubí |  |  |  | 0 | 0 |  | 0 | 0
P | 9 | 86627 |  | CHRÁNIČKY Z TRUB OCELOVÝCH DN DO 100MM | M | 17 | 0 | 0 | 0 | 2
PP |  |  |  | chránička ocel DN 100, tl. stěny 8 mm, svařované, 3x izolované
VV |  |  |  | 17,0=17,000 [A]
P | 10 | 86634 | 01 | CHRÁNIČKY Z TRUB OCELOVÝCH DN DO 200MM | M | 8 | 0 | 0 | 0 | 2
PP |  |  |  | chránička ocel O168x8, svařované, 3x izolované
VV |  |  |  | 8,0=8,000 [A]
P | 11 | 86634 | 02 | CHRÁNIČKY Z TRUB OCELOVÝCH DN DO 200MM | M | 8 | 0 | 0 | 0 | 2
PP |  |  |  | chránička ocel DN 200, tl. stěny 8 mm, svařované, 3x izolované
VV |  |  |  | 8,0=8,000 [A]
P | 12 | 87314 |  | POTRUBÍ Z TRUB PLASTOVÝCH TLAKOVÝCH SVAŘOVANÝCH DN DO 40MM | M | 89.31 | 0 | 0 | 0 | 2
PP |  |  |  | potrubí PE100, SDR17, O32x2, elektrotvarovky
VV |  |  |  | 89,31=89,310 [A]
P | 13 | 87315 |  | POTRUBÍ Z TRUB PLASTOVÝCH TLAKOVÝCH SVAŘOVANÝCH DN DO 50MM | M | 32.7 | 0 | 0 | 0 | 2
PP |  |  |  | potrubí PE100, SDR17, O50x3, elektrotvarovky
VV |  |  |  | 32,70=32,700 [A]
P | 14 | 87333 |  | POTRUBÍ Z TRUB PLASTOVÝCH TLAKOVÝCH SVAŘOVANÝCH DN DO 150MM | M | 189.31 | 0 | 0 | 0 | 2
PP |  |  |  | potrubí PE100, SDR17, O110x6,6, elektrotvarovky
VV |  |  |  | 189,31=189,310 [A]
P | 15 | 87814 |  | NASUNUTÍ PLAST TRUB DN DO 40MM DO CHRÁNIČKY | M | 17 | 0 | 0 | 0 | 2
PP |  |  |  | nasunutí potrubí přípojky d32x2 do chráničky ocel DN 100, včetně uzavření konců chráničky a vystřeďovacích prvků
VV |  |  |  | 17,0=17,000 [A]
P | 16 | 87815 |  | NASUNUTÍ PLAST TRUB DN DO 50MM DO CHRÁNIČKY | M | 8 | 0 | 0 | 0 | 2
PP |  |  |  | nasunutí potrubí vodovodu d50x3 do chráničky ocel DN 100, včetně uzavření konců chráničky a vystřeďovacích prvků
VV |  |  |  | 8,0=8,000 [A]
P | 17 | 87827 |  | NASUNUTÍ PLAST TRUB DN DO 100MM DO CHRÁNIČKY | M | 8 | 0 | 0 | 0 | 2
PP |  |  |  | nasunutí potrubí vodovodu DN 100 do chráničky ocel DN 200, včetně uzavření konců chráničky a vystřeďovacích prvků
VV |  |  |  | 8,0=8,000 [A]
P | 18 | 891126 |  | ŠOUPÁTKA DN DO 80MM | KUS | 1 | 0 | 0 | 0 | 2
PP |  |  |  | armatura - šoupě DN 80
VV |  |  |  | 1=1,000 [A]
P | 19 | 891127 |  | ŠOUPÁTKA DN DO 100MM | KUS | 2 | 0 | 0 | 0 | 2
PP |  |  |  | armatura - šoupě DN 100
VV |  |  |  | 2=2,000 [A]
P | 20 | 891327 |  | MONTÁŽNÍ VLOŽKY DN DO 100MM | KUS | 2 | 0 | 0 | 0 | 2
PP |  |  |  | armatura - montážní vložka DN 100
VV |  |  |  | 2=2,000 [A]
P | 21 | 891426 |  | HYDRANTY PODZEMNÍ DN 80MM | KUS | 1 | 0 | 0 | 0 | 2
PP |  |  |  | armatura - hydrant DN 80 + poklop hydrantový
VV |  |  |  | 1=1,000 [A]
P | 22 | 891815 | 01 | NAVRTÁVACÍ PASY DN DO 50MM | KUS | 11 | 0 | 0 | 0 | 2
PP |  |  |  | armatura - celolitinový navrtávací pas d32
VV |  |  |  | 11=11,000 [A]
P | 23 | 891815 | 02 | NAVRTÁVACÍ PASY DN DO 50MM | KUS | 4 | 0 | 0 | 0 | 2
PP |  |  |  | armatura - celolitinový navrtávací pas d50
VV |  |  |  | 4=4,000 [A]
P | 24 | 891926 |  | ZEMNÍ SOUPRAVY DN DO 80MM S POKLOPEM | KUS | 1 | 0 | 0 | 0 | 2
PP |  |  |  | armatura - zemní souprava šoupátková DN 80 + poklop šoupátkový
VV |  |  |  | 1=1,000 [A]
P | 25 | 891927 |  | ZEMNÍ SOUPRAVY DN DO 100MM S POKLOPEM | KUS | 2 | 0 | 0 | 0 | 2
PP |  |  |  | armatura - zemní souprava šoupátková DN 100 + poklop šoupátkový
VV |  |  |  | 2=2,000 [A]
P | 26 | 89921 |  | VÝŠKOVÁ ÚPRAVA POKLOPŮ | KUS | 2 | 0 | 0 | 0 | 2
PP |  |  |  | armatura - rektifikace stávajícího poklopu šoupátkového
VV |  |  |  | 2=2,000 [A]
P | 27 | 899308 |  | DOPLŇKY NA POTRUBÍ - SIGNALIZAČ VODIČ | M | 311.32 | 0 | 0 | 0 | 2
PP
VV |  |  |  | 89,31+32,7+189,31=311,320 [A]
P | 28 | 899309 |  | DOPLŇKY NA POTRUBÍ - VÝSTRAŽNÁ FÓLIE | M | 311.32 | 0 | 0 | 0 | 2
PP |  |  |  | bílá výstražná fólie nad potrubím řadů
VV |  |  |  | 89,31+32,7+189,31=311,320 [A]
P | 29 | 89941 |  | VÝŘEZ, VÝSEK, ÚTES NA POTRUBÍ DN DO 80MM | KUS | 2 | 0 | 0 | 0 | 2
PP |  |  |  | přepojení stávajícího potrubí vodovodního řadu O 50 na přeložku
VV |  |  |  | 2,0=2,000 [A]
P | 30 | 89942 |  | VÝŘEZ, VÝSEK, ÚTES NA POTRUBÍ DN DO 100MM | KUS | 4 | 0 | 0 | 0 | 2
PP |  |  |  | přepojení stávajícího potrubí vodovodních řadů DN 100 na přeložky
VV |  |  |  | 4,0=4,000 [A]
P | 31 | 89943 |  | VÝŘEZ, VÝSEK, ÚTES NA POTRUBÍ DN DO 150MM | KUS | 2 | 0 | 0 | 0 | 2
PP |  |  |  | přepojení stávajícího potrubí vodovodního řadu DN 150 na přeložku
VV |  |  |  | 2,0=2,000 [A]
P | 32 | 899611 |  | TLAKOVÉ ZKOUŠKY POTRUBÍ DN DO 80MM | M | 122.01 | 0 | 0 | 0 | 2
PP
VV |  |  |  | 89,31+32,7=122,010 [A]
P | 33 | 899631 |  | TLAKOVÉ ZKOUŠKY POTRUBÍ DN DO 150MM | M | 189.31 | 0 | 0 | 0 | 2
PP
VV |  |  |  | 189,31=189,310 [A]
P | 34 | 89971 |  | PROPLACH A DEZINFEKCE VODOVODNÍHO POTRUBÍ DN DO 80MM | M | 122.01 | 0 | 0 | 0 | 2
PP
VV |  |  |  | 89,31+32,7=122,010 [A]
P | 35 | 89973 |  | PROPLACH A DEZINFEKCE VODOVODNÍHO POTRUBÍ DN DO 150MM | M | 189.31 | 0 | 0 | 0 | 2
PP
VV |  |  |  | 189,31=189,310 [A]
P | 36 | 899901 |  | PŘEPOJENÍ PŘÍPOJEK | KUS | 15 | 0 | 0 | 0 | 2
PP |  |  |  | přepojení přípojek na nové vodovodní řady
VV |  |  |  | 15,0=15,000 [A]
SD |  | 9 |  | Ostatní konstrukce a práce |  |  |  | 0 | 0 |  | 0 | 0
P | 37 | 96911 |  | VYBOURÁNÍ POTRUBÍ DN DO 50MM VODOVODNÍCH | M | 10.7 | 0 | 0 | 0 | 2
PP |  |  |  | demontáž stávajícího řadu PE O50 vč. odvozu na skládku, uložení a poplatku za skládku
VV |  |  |  | 10,70=10,700 [A]
P | 38 | 96912 |  | VYBOURÁNÍ POTRUBÍ DN DO 100MM VODOVODNÍCH | M | 189.31 | 0 | 0 | 0 | 2
PP |  |  |  | demontáž stávajícího řadu PVC DN 100 vč. odvozu na skládku, uložení a poplatku za skládku
VV |  |  |  | 189,31=189,310 [A]

## SO 343
ASPE10 |  |  |  | Firma: Pragoprojekt a.s. | [5 empty] | 3
|  |  |  | Příloha k formuláři pro ocenění nabídky |  |  |  |  | 0 | 3
S | Stavba: | 16-433-2 |  | II/608 Nové Ouholice - Nová Ves, rekonstrukce |  |  | SO 343 | 0 | 0,00 | 2
O | Rozpočet: | SO 343 |  | Úprava vodovodu u SO 251 a 252 |  |  |  |  | 15,00 | 2
Typ | Poř. číslo | Kód položky | Varianta | Název položky | MJ | Množství | Cena |  | 21,00 | 2
[7 empty] | Jednotková | Celkem
0 | 1 | 2 | 3 | 4 | 5 | 6 | 9 | 10
SD |  | 5 |  | Komunikace |  |  |  | 0 | 0 |  | 0 | 0
P | 1 | 58222 |  | DLÁŽDĚNÉ KRYTY Z DROBNÝCH KOSTEK DO LOŽE Z MC | M2 | 1 | 0 | 0 | 0 | 2
PP
VV |  |  |  | 2*0,5=1,000 [A]
SD |  | 8 |  | Potrubí |  |  |  | 0 | 0 |  | 0 | 0
P | 2 | 89913 |  | KRYCÍ HRNCE SAMOSTATNÉ | KUS | 2 | 0 | 0 | 0 | 2
PP |  |  |  | armatura - poklop šoupátkový
VV |  |  |  | 2=2,000 [A]

## SO 405
ASPE10 |  |  |  | Firma: Pragoprojekt a.s. | [5 empty] | 3
|  |  |  | Příloha k formuláři pro ocenění nabídky |  |  |  |  | 0 | 3
S | Stavba: | 16-433-2 |  | II/608 Nové Ouholice - Nová Ves, rekonstrukce |  |  | SO 405 | 0 | 0,00 | 2
O | Rozpočet: | SO 405 |  | Přeložka kabelu VO 1kV v km 0,258 – 0,278 |  |  |  |  | 15,00 | 2
Typ | Poř. číslo | Kód položky | Varianta | Název položky | MJ | Množství | Cena |  | 21,00 | 2
[7 empty] | Jednotková | Celkem
0 | 1 | 2 | 3 | 4 | 5 | 6 | 9 | 10
SD |  | 0 |  | Všeobecné konstrukce a práce |  |  |  | 0 | 0 |  | 0 | 0
P | 1 | 014111 |  | POPLATKY ZA SKLÁDKU TYP S-IO (INERTNÍ ODPAD) | M3 | 11.781 | 0 | 0 | 0 | 2
PP |  |  |  | včetně odvozu
VV |  |  |  | délka chrániček 13,13=13,130 [A] průřez chrániček (včetně drážky pro zemnící drát) 0,5*1,31+0,1*0,1=0,665 [B] délka trasy po odečtení chrániček 54,9-A=41,770 [C] průřez kabelové rýhy 0,35*0,2+0,05*0,05=0,073 [D] A*B+C*D=11,781 [E]
P | 2 | 029522 |  | OSTATNÍ POŽADAVKY - REVIZNÍ ZPRÁVY | KUS | 1 | 0 | 0 | 0 | 2
PP |  |  |  | výchozí revize elektrického zařízení
VV
P | 3 | 029522 | 1 | OSTATNÍ POŽADAVKY - REVIZNÍ ZPRÁVY | KUS | 1 | 0 | 0 | 0 | 2
PP |  |  |  | periodické revize elektrického zařízení (zdokumentování stavu navazujících ponechávaných zařízení před zahájením stavby)
VV
P | 4 | 02960 |  | OSTATNÍ POŽADAVKY - ODBORNÝ DOZOR | KPL | 1 | 0 | 0 | 0 | 2
PP |  |  |  | potřebné manipulace v rozvodu veřejného osvětlení, spolupráce s budoucím správcem
VV
SD |  | 1 |  | Zemní práce |  |  |  | 0 | 0 |  | 0 | 0
P | 5 | 13273 |  | HLOUBENÍ RÝH ŠÍŘ DO 2M PAŽ I NEPAŽ TŘ. I | M3 | 21.262 | 0 | 0 | 0 | 2
PP
VV |  |  |  | délka chrániček 13,13=13,130 [A] průřez chrániček (včetně drážky pro zemnící drát) 0,5*1,31+0,1*0,1=0,665 [B] délka trasy po odečtení chrániček 54,9-A=41,770 [C] průřez kabelové rýhy 0,35*0,85+0,05*0,05=0,300 [D] A*B+C*D=21,262 [E]
P | 6 | 17411 |  | ZÁSYP JAM A RÝH ZEMINOU SE ZHUTNĚNÍM | M3 | 9.738 | 0 | 0 | 0 | 2
PP
VV |  |  |  | délka chrániček 13,13=13,130 [A] průřez chrániček (včetně drážky pro zemnící drát) 0,1*0,1=0,010 [B] délka trasy po odečtení chrániček 54,9-A=41,770 [C] průřez kabelové rýhy 0,35*0,65+0,05*0,05=0,230 [D] A*B+C*D=9,738 [E]
P | 7 | 17481 |  | ZÁSYP JAM A RÝH Z NAKUPOVANÝCH MATERIÁLŮ | M3 | 6.775 | 0 | 0 | 0 | 2
PP |  |  |  | štěrkopísek frakce 0 až 32 mm
VV |  |  |  | délka chrániček 13,13=13,130 [A] průřez chrániček (včetně drážky pro zemnící drát) 0,5*1+0,05*0,31=0,516 [B] A*B=6,775 [E]
P | 8 | 17581 |  | OBSYP POTRUBÍ A OBJEKTŮ Z NAKUPOVANÝCH MATERIÁLŮ | M3 | 2.345 | 0 | 0 | 0 | 2
PP |  |  |  | písek jemnozrnný frakce 0 až 4 mm
VV |  |  |  | délka chrániček (v pořadí 2-3 § 4-5) 10,7+8,89=19,590 [A] délka trasy po odečtení chrániček 51,71-A=32,120 [C] průřez kabelové rýhy 0,35*0,2+0,05*0,05=0,073 [D] C*D=2,345 [E]
SD |  | 2 |  | Základy |  |  |  | 0 | 0 |  | 0 | 0
P | 9 | 272314 |  | ZÁKLADY Z PROSTÉHO BETONU DO C25/30 | M3 | 1.602 | 0 | 0 | 0 | 2
PP |  |  |  | XA1
VV |  |  |  | průřez otvoru chráničky 0,055*0,055*3,14=0,009 [F] délka chrániček 13,13=13,130 [A] průřez chrániček (včetně drážky pro zemnící drát) 0,45*0,31-2*F=0,122 [B] A*B=1,602 [E]
SD |  | 7 |  | Přidružená stavební výroba |  |  |  | 0 | 0 |  | 0 | 0
P | 10 | 702211 |  | KABELOVÁ CHRÁNIČKA ZEMNÍ DN DO 100 MM | M | 30 | 0 | 0 | 0 | 2
PP |  |  |  | HDPE/LDPE 110/94 mm
VV |  |  |  | délka chrániček (zaokrouhleno na výrobn délku 6 m) 15=15,000 [A] 2*A=30,000 [B]
P | 11 | 702312 |  | ZAKRYTÍ KABELŮ VÝSTRAŽNOU FÓLIÍ ŠÍŘKY PŘES 20 DO 40 CM | M | 57.645 | 0 | 0 | 0 | 2
PP |  |  |  | výstražná fólie červená šířky 33 cm s nápisem "veřejné osvětlení"
VV |  |  |  | délka trasy 54,9=54,900 [A] 5% na zvlnění a prostřih A*1,05=57,645 [B]
P | 12 | 702332 |  | ZAKRYTÍ KABELŮ PLASTOVOU DESKOU/PÁSEM ŠÍŘKY PŘES 20 DO 40 CM | M | 42 | 0 | 0 | 0 | 2
PP |  |  |  | deska PE červené 1000x300x4 mm s nápisem "veřejné osvětlení"
VV |  |  |  | délka chrániček13,13=13,130 [A] délka trasy po odečtení chrániček 54,9-A=41,770 [C] zaokrouhlení na celé desky C+0,23=42,000 [D]
P | 13 | 741911 |  | UZEMŇOVACÍ VODIČ V ZEMI FEZN DO 120 MM2 | M | 63.645 | 0 | 0 | 0 | 2
PP |  |  |  | zemnící drát FeZn 10 mm
VV |  |  |  | délka trasy 54,9=54,900 [A] 5% na zvlnění a prostřih 1,05=1,050 [B] rezerva a svislé části u zatažení do sloupu (metry) 3=3,000 [C] A*B+2*C=63,645 [D]
P | 14 | 742H12 |  | KABEL NN ČTYŘ- A PĚTIŽÍLOVÝ CU S PLASTOVOU IZOLACÍ OD 4 DO 16 MM2 | M | 63.645 | 0 | 0 | 0 | 2
PP |  |  |  | CYKY 4x16 mm2
VV |  |  |  | délka trasy 54,9=54,900 [A] 5% na zvlnění a prostřih 1,05=1,050 [B] rezerva a svislé části u zatažení do sloupu (metry) 3=3,000 [C] A*B+2*C=63,645 [D]
P | 15 | 742L12 |  | UKONČENÍ DVOU AŽ PĚTIŽÍLOVÉHO KABELU V ROZVADĚČI NEBO NA PŘÍSTROJI OD 4 DO 16 MM2 | KUS | 2 | 0 | 0 | 0 | 2
PP |  |  |  | CYKY 4x16 mm2
VV

## SO 406
ASPE10 |  |  |  | Firma: Pragoprojekt a.s. | [5 empty] | 3
|  |  |  | Příloha k formuláři pro ocenění nabídky |  |  |  |  | 0 | 3
S | Stavba: | 16-433-2 |  | II/608 Nové Ouholice - Nová Ves, rekonstrukce |  |  | SO 406 | 0 | 0,00 | 2
O | Rozpočet: | SO 406 |  | Přeložka kabelu VO 1kV v km 0,436 – 0,459 |  |  |  |  | 15,00 | 2
Typ | Poř. číslo | Kód položky | Varianta | Název položky | MJ | Množství | Cena |  | 21,00 | 2
[7 empty] | Jednotková | Celkem
0 | 1 | 2 | 3 | 4 | 5 | 6 | 9 | 10
SD |  | 0 |  | Všeobecné konstrukce a práce |  |  |  | 0 | 0 |  | 0 | 0
P | 1 | 014111 |  | POPLATKY ZA SKLÁDKU TYP S-IO (INERTNÍ ODPAD) | M3 | 15.372 | 0 | 0 | 0 | 2
PP |  |  |  | včetně odvozu
VV |  |  |  | délka chrániček (v pořadí 2-3 § 4-5) 10,7+8,89=19,590 [A] průřez chrániček (včetně drážky pro zemnící drát) 0,5*1,31+0,1*0,1=0,665 [B] délka trasy po odečtení chrániček 51,71-A=32,120 [C] průřez kabelové rýhy 0,35*0,2+0,05*0,05=0,073 [D] A*B+C*D=15,372 [E]
P | 2 | 029522 |  | OSTATNÍ POŽADAVKY - REVIZNÍ ZPRÁVY | KUS | 1 | 0 | 0 | 0 | 2
PP |  |  |  | výchozí revize elektrického zařízení
VV
P | 3 | 029522 | 1 | OSTATNÍ POŽADAVKY - REVIZNÍ ZPRÁVY | KUS | 1 | 0 | 0 | 0 | 2
PP |  |  |  | periodické revize elektrického zařízení (zdokumentování stavu navazujících ponechávaných zařízení před zahájením stavby)
VV
P | 4 | 02960 |  | OSTATNÍ POŽADAVKY - ODBORNÝ DOZOR | KPL | 1 | 0 | 0 | 0 | 2
PP |  |  |  | potřebné manipulace v rozvodu veřejného osvětlení, spolupráce s budoucím správcem
VV
SD |  | 1 |  | Zemní práce |  |  |  | 0 | 0 |  | 0 | 0
P | 5 | 13273 |  | HLOUBENÍ RÝH ŠÍŘ DO 2M PAŽ I NEPAŽ TŘ. I | M3 | 22.663 | 0 | 0 | 0 | 2
PP
VV |  |  |  | délka chrániček (v pořadí 2-3 § 4-5) 10,7+8,89=19,590 [A] průřez chrániček (včetně drážky pro zemnící drát) 0,5*1,31+0,1*0,1=0,665 [B] délka trasy po odečtení chrániček 51,71-A=32,120 [C] průřez kabelové rýhy 0,35*0,85+0,05*0,05=0,300 [D] A*B+C*D=22,663 [E]
P | 6 | 17411 |  | ZÁSYP JAM A RÝH ZEMINOU SE ZHUTNĚNÍM | M3 | 7.584 | 0 | 0 | 0 | 2
PP
VV |  |  |  | délka chrániček (v pořadí 2-3 § 4-5) 10,7+8,89=19,590 [A] průřez chrániček (včetně drážky pro zemnící drát) 0,1*0,1=0,010 [B] délka trasy po odečtení chrániček 51,71-A=32,120 [C] průřez kabelové rýhy 0,35*0,65+0,05*0,05=0,230 [D] A*B+C*D=7,584 [E]
P | 7 | 17481 |  | ZÁSYP JAM A RÝH Z NAKUPOVANÝCH MATERIÁLŮ | M3 | 10.108 | 0 | 0 | 0 | 2
PP |  |  |  | štěrkopísek frakce 0 až 32 mm
VV |  |  |  | délka chrániček (v pořadí 2-3 § 4-5) 10,7+8,89=19,590 [A] průřez chrániček (včetně drážky pro zemnící drát) 0,5*1+0,05*0,31=0,516 [B] A*B=10,108 [E]
P | 8 | 17581 |  | OBSYP POTRUBÍ A OBJEKTŮ Z NAKUPOVANÝCH MATERIÁLŮ | M3 | 2.345 | 0 | 0 | 0 | 2
PP |  |  |  | písek jemnozrnný frakce 0 až 4 mm
VV |  |  |  | délka chrániček (v pořadí 2-3 § 4-5) 10,7+8,89=19,590 [A] délka trasy po odečtení chrániček 51,71-A=32,120 [C] průřez kabelové rýhy 0,35*0,2+0,05*0,05=0,073 [D] C*D=2,345 [E]
SD |  | 2 |  | Základy |  |  |  | 0 | 0 |  | 0 | 0
P | 9 | 272314 |  | ZÁKLADY Z PROSTÉHO BETONU DO C25/30 | M3 | 2.39 | 0 | 0 | 0 | 2
PP |  |  |  | XA1
VV |  |  |  | průřez otvoru chráničky 0,055*0,055*3,14=0,009 [F] délka chrániček (v pořadí 2-3 § 4-5) 10,7+8,89=19,590 [A] průřez chrániček (včetně drážky pro zemnící drát) 0,45*0,31-2*F=0,122 [B] A*B=2,390 [E]
SD |  | 7 |  | Přidružená stavební výroba |  |  |  | 0 | 0 |  | 0 | 0
P | 10 | 702211 |  | KABELOVÁ CHRÁNIČKA ZEMNÍ DN DO 100 MM | M | 42 | 0 | 0 | 0 | 2
PP |  |  |  | HDPE/LDPE 110/94 mm
VV |  |  |  | délka chrániček (v pořadí 2-3 § 4-5) (zaokrouhleno na výrobn délku 6 m) 12+9=21,000 [A] 2*A=42,000 [B]
P | 11 | 702312 |  | ZAKRYTÍ KABELŮ VÝSTRAŽNOU FÓLIÍ ŠÍŘKY PŘES 20 DO 40 CM | M | 54.296 | 0 | 0 | 0 | 2
PP |  |  |  | výstražná fólie červená šířky 33 cm s nápisem "veřejné osvětlení"
VV |  |  |  | délka trasy 51,71=51,710 [A] 5% na zvlnění a prostřih A*1,05=54,296 [B]
P | 12 | 702332 |  | ZAKRYTÍ KABELŮ PLASTOVOU DESKOU/PÁSEM ŠÍŘKY PŘES 20 DO 40 CM | M | 33 | 0 | 0 | 0 | 2
PP |  |  |  | deska PE červené 1000x300x4 mm s nápisem "veřejné osvětlení"
VV |  |  |  | délka chrániček (v pořadí 2-3 § 4-5) 10,7+8,89=19,590 [A] délka trasy po odečtení chrániček 51,71-A=32,120 [C] zaokrouhlení na celé desky C+0,88=33,000 [D]
P | 13 | 741911 |  | UZEMŇOVACÍ VODIČ V ZEMI FEZN DO 120 MM2 | M | 57.296 | 0 | 0 | 0 | 2
PP |  |  |  | zemnící drát FeZn 10 mm
VV |  |  |  | délka trasy 51,71=51,710 [A] 5% na zvlnění a prostřih 1,05=1,050 [B] rezerva a svislé části u zatažení do sloupu (metry) 3=3,000 [C] A*B+1*C=57,296 [D]
P | 14 | 741C05 |  | SPOJOVÁNÍ UZEMŇOVACÍCH VODIČŮ | KUS | 1 | 0 | 0 | 0 | 2
PP |  |  |  | v zemi, včetně propojovací svorky včetně izolačního nátěru
VV
P | 15 | 742H12 |  | KABEL NN ČTYŘ- A PĚTIŽÍLOVÝ CU S PLASTOVOU IZOLACÍ OD 4 DO 16 MM2 | M | 57.296 | 0 | 0 | 0 | 2
PP |  |  |  | CYKY 4x16 mm2
VV |  |  |  | délka trasy 51,71=51,710 [A] 5% na zvlnění a prostřih 1,05=1,050 [B] rezerva a svislé části u zatažení do sloupu (metry) 3=3,000 [C] A*B+1*C=57,296 [D]
P | 16 | 742L12 |  | UKONČENÍ DVOU AŽ PĚTIŽÍLOVÉHO KABELU V ROZVADĚČI NEBO NA PŘÍSTROJI OD 4 DO 16 MM2 | KUS | 1 | 0 | 0 | 0 | 2
PP |  |  |  | CYKY 4x16 mm2
VV
P | 17 | 742L22 |  | UKONČENÍ DVOU AŽ PĚTIŽÍLOVÉHO KABELU KABELOVOU SPOJKOU OD 4 DO 16 MM2 | KUS | 1 | 0 | 0 | 0 | 2
PP |  |  |  | CYKY 16 mm2
VV

## SO 431
ASPE10 |  |  |  | Firma: Pragoprojekt a.s. | [5 empty] | 3
|  |  |  | Příloha k formuláři pro ocenění nabídky |  |  |  |  | 0 | 3
S | Stavba: | 16-433-2 |  | II/608 Nové Ouholice - Nová Ves, rekonstrukce |  |  | SO 431 | 0 | 0,00 | 2
O | Rozpočet: | SO 431 |  | Veřejné osvětlení |  |  |  |  | 15,00 | 2
Typ | Poř. číslo | Kód položky | Varianta | Název položky | MJ | Množství | Cena |  | 21,00 | 2
[7 empty] | Jednotková | Celkem
0 | 1 | 2 | 3 | 4 | 5 | 6 | 9 | 10
SD |  | 0 |  | Všeobecné konstrukce a práce |  |  |  | 0 | 0 |  | 0 | 0
P | 1 | 014111 |  | POPLATKY ZA SKLÁDKU TYP S-IO (INERTNÍ ODPAD) | M3 | 405.578 | 0 | 0 | 0 | 2
PP |  |  |  | včetně odvozu
VV |  |  |  | chráničky 2*94mm délka (A v pořadí 50-51 § 52-53 § 54-55 § 58-59 § 60-61 § 70-71 72-73 § 74-75 § B v pořadí: 78-79 § 82-83 § 84-85 § 86-87 § 90-91 § 92-93 § 96-97 § 98-99 § C v pořadí 100-101 § 102-103 § 104-105 § 106-107 § 108-109 § 110-111 § 112-113 § 114-115 § D v pořadí: 116-117 § 118-119 § 120-121 § 122-123 § 124-125 § 126-127) 7,34+5,59+11,1+10,08+9,55+6,02+3,84+12,46=65,980 [A] 7,17+10,11+10,47+5,46+7,77+9,72+8,37+6,13=65,200 [B] 3,88+8,65+5,59+4,52+5,5+4,86+7,3+9,47=49,770 [C] 8,7+4,93+17,65+13,28+10,83+5,18=60,570 [D] A+B+C+D=241,520 [E] chránička 2*94mm průřez: 0,5*1,31+0,1*0,1=0,665 [F] chránička 2*94mm včetně vozovky (v pořadí 64-65 § 66-67 § 68-69 § 76-77 § 80-81) 13,67+16,11+14,62+4,79+3,75=52,940 [G] chránička 2*94mm včetně vozovky průřez: 0,5*1,01+0,1*0,1=0,515 [H] chránička 2*94mm včetně zámkové dlažby délka (128-129): 32,07=32,070 [I] chránička 2*94mm včetně zámkové dlažby průřez: 0,5*1,11+0,1*0,1=0,565 [J] chránička 2*94mm trubky nad sebou délka (94-95): 8,14=8,140 [K] chránička 2*94mm trubky nad sebou průřez: 0,65*1,45=0,943 [L] chránička 3*94mm délka (v pořadí 56-57 § 62-63 § 88-89): 13,14+1,71+10,84=25,690 [M] chránička 3*94mm průřez: 0,59*1,31+0,1*0,1=0,783 [N] trasa 1x kabel délka (v pořadí 1-11 § 3A-nap.ZB § 14-28A § 63-17 § 20-21 § 25-26A § 30A-30C § 31-stav.ZM § 33A-45) 302,7+11,67+483,63+103,42+38,08+63,54+77,31+37,33+666,21=1 783,890 [O] trasa 2x kabel délka (v pořadí uZM § u9-10 § 11-u58 § 62-12 § 65-15 § 90-29) 2,04+21,37+18,98+3,55+8,85+21,11=75,900 [P] trasa kabel + napájecí kabel (uZM): 4,30=4,300 [Q] délka výkopu pro kabely: O+P+Q-E-G-I-K-M=1 503,730 [R] průřez výkopu pro napájecí kabely: 0,35*0,2+0,05*0,05=0,073 [S] základy sloupů do 12 metrů (včetně 5 metrů) počet: 43=43,000 [T] základy sloupů do 12 metrů (včetně 5 metrů) objem: 0,85*0,85*1,7=1,228 [U] základy sloupů 16 metrů počet: 2=2,000 [V] základy sloupů 16 metrů objem: 1,6*1,6*1,8=4,608 [W] E*F+G*H+I*J+K*L+M*N+R*S+T*U+V*W=405,578 [X]
P | 2 | 014131 |  | POPLATKY ZA SKLÁDKU TYP S-NO (NEBEZPEČNÝ ODPAD) | M3 | 15.882 | 0 | 0 | 0 | 2
PP |  |  |  | asfalt vozovky včetně odvozu
VV |  |  |  | chránička 2*94mm včetně vozovky (v pořadí 64-65 § 66-67 § 68-69 § 76-77 § 80-81) 13,67+16,11+14,62+4,79+3,75=52,940 [G] chránička 2*94mm včetně vozovky průřez: (0,5+2*0,25)*0,3=0,300 [H] G*H=15,882 [I]
P | 3 | 029522 |  | OSTATNÍ POŽADAVKY - REVIZNÍ ZPRÁVY | KUS | 1 | 0 | 0 | 0 | 2
PP |  |  |  | výchozí revize elektrického zařízení
VV
P | 4 | 029522 | 1 | OSTATNÍ POŽADAVKY - REVIZNÍ ZPRÁVY | KUS | 1 | 0 | 0 | 0 | 2
PP |  |  |  | periodické revize elektrického zařízení (zdokumentování stavu navazujících ponechávaných zařízení před zahájením stavby) včetně zařízení navazujících na demontovaná svítidla
VV
P | 5 | 02960 |  | OSTATNÍ POŽADAVKY - ODBORNÝ DOZOR | KPL | 1 | 0 | 0 | 0 | 2
PP |  |  |  | potřebné manipulace v rozvodu veřejného osvětlení, spolupráce s budoucím správcem
VV
SD |  | 1 |  | Zemní práce |  |  |  | 0 | 0 |  | 0 | 0
P | 6 | 11313 |  | ODSTRANĚNÍ KRYTU ZPEVNĚNÝCH PLOCH S ASFALTOVÝM POJIVEM | M3 | 23.823 | 0 | 0 | 0 | 2
PP
VV |  |  |  | chránička 2*94mm včetně vozovky (v pořadí 64-65 § 66-67 § 68-69 § 76-77 § 80-81) 13,67+16,11+14,62+4,79+3,75=52,940 [G] G*(0,5+2*0,5)*0,3=23,823 [H]
P | 7 | 11317 |  | ODSTRAN KRYTU ZPEVNĚNÝCH PLOCH Z DLAŽEB KOSTEK | M3 | 19.242 | 0 | 0 | 0 | 2
PP
VV |  |  |  | chránička 2*94mm včetně zámkové dlažby délka (128-129): 32,07=32,070 [I] I*(0,5+2*0,5)*0,4=19,242 [J]
P | 8 | 11335 |  | ODSTRANĚNÍ PODKLADU ZPEVNĚNÝCH PLOCH Z BETONU | M3 | 23.823 | 0 | 0 | 0 | 2
PP
VV |  |  |  | chránička 2*94mm včetně vozovky (v pořadí 64-65 § 66-67 § 68-69 § 76-77 § 80-81) 13,67+16,11+14,62+4,79+3,75=52,940 [G] G*(0,5+2*0,5)*0,3=23,823 [H]
P | 9 | 13173 |  | HLOUBENÍ JAM ZAPAŽ I NEPAŽ TŘ. I | M3 | 69.279 | 0 | 0 | 0 | 2
PP
VV |  |  |  | základy sloupů do 12 metrů (včetně 5 metrů) počet: 43=43,000 [T] základy sloupů do 12 metrů (včetně 5 metrů) objem: 0,85*0,85*1,9=1,373 [U] základy sloupů 16 metrů počet: 2=2,000 [V] základy sloupů 16 metrů objem: 1,6*1,6*2,0=5,120 [W] T*U+V*W=69,279 [X]
P | 10 | 13273 |  | HLOUBENÍ RÝH ŠÍŘ DO 2M PAŽ I NEPAŽ TŘ. I | M3 | 684.905 | 0 | 0 | 0 | 2
PP
VV |  |  |  | chráničky 2*94mm délka (A v pořadí 50-51 § 52-53 § 54-55 § 58-59 § 60-61 § 70-71 72-73 § 74-75 § B v pořadí: 78-79 § 82-83 § 84-85 § 86-87 § 90-91 § 92-93 § 96-97 § 98-99 § C v pořadí 100-101 § 102-103 § 104-105 § 106-107 § 108-109 § 110-111 § 112-113 § 114-115 § D v pořadí: 116-117 § 118-119 § 120-121 § 122-123 § 124-125 § 126-127) 7,34+5,59+11,1+10,08+9,55+6,02+3,84+12,46=65,980 [A] 7,17+10,11+10,47+5,46+7,77+9,72+8,37+6,13=65,200 [B] 3,88+8,65+5,59+4,52+5,5+4,86+7,3+9,47=49,770 [C] 8,7+4,93+17,65+13,28+10,83+5,18=60,570 [D] A+B+C+D=241,520 [E] chránička 2*94mm průřez: 0,5*1,31+0,1*0,1=0,665 [F] chránička 2*94mm včetně vozovky (v pořadí 64-65 § 66-67 § 68-69 § 76-77 § 80-81) 13,67+16,11+14,62+4,79+3,75=52,940 [G] chránička 2*94mm včetně vozovky průřez: 0,5*1,01+0,1*0,1=0,515 [H] chránička 2*94mm včetně zámkové dlažby délka (128-129): 32,07=32,070 [I] chránička 2*94mm včetně zámkové dlažby průřez: 0,5*1,11+0,1*0,1=0,565 [J] chránička 2*94mm trubky nad sebou délka (94-95): 8,14=8,140 [K] chránička 2*94mm trubky nad sebou průřez: 0,65*1,45=0,943 [L] chránička 3*94mm délka (v pořadí 56-57 § 62-63 § 88-89): 13,14+1,71+10,84=25,690 [M] chránička 3*94mm průřez: 0,59*1,31+0,1*0,1=0,783 [N] trasa 1x kabel délka (v pořadí 1-11 § 3A-nap.ZB § 14-28A § 63-17 § 20-21 § 25-26A § 30A-30C § 31-stav.ZM § 33A-45) 302,7+11,67+483,63+103,42+38,08+63,54+77,31+37,33+666,21=1 783,890 [O] trasa 2x kabel délka (v pořadí uZM § u9-10 § 11-u58 § 62-12 § 65-15 § 90-29) 2,04+21,37+18,98+3,55+8,85+21,11=75,900 [P] trasa kabel + napájecí kabel (uZM): 4,30=4,300 [Q] délka výkopu pro kabely: O+P+Q-E-G-I-K-M=1 503,730 [R] průřez výkopu pro napájecí kabely: 0,35*0,85+0,05*0,05=0,300 [S] E*F+G*H+I*J+K*L+M*N+R*S=684,905 [X]
P | 11 | 17411 |  | ZÁSYP JAM A RÝH ZEMINOU SE ZHUTNĚNÍM | M3 | 353.117 | 0 | 0 | 0 | 2
PP
VV |  |  |  | chráničky 2*94mm délka (A v pořadí 50-51 § 52-53 § 54-55 § 58-59 § 60-61 § 70-71 72-73 § 74-75 § B v pořadí: 78-79 § 82-83 § 84-85 § 86-87 § 90-91 § 92-93 § 96-97 § 98-99 § C v pořadí 100-101 § 102-103 § 104-105 § 106-107 § 108-109 § 110-111 § 112-113 § 114-115 § D v pořadí: 116-117 § 118-119 § 120-121 § 122-123 § 124-125 § 126-127) 7,34+5,59+11,1+10,08+9,55+6,02+3,84+12,46=65,980 [A] 7,17+10,11+10,47+5,46+7,77+9,72+8,37+6,13=65,200 [B] 3,88+8,65+5,59+4,52+5,5+4,86+7,3+9,47=49,770 [C] 8,7+4,93+17,65+13,28+10,83+5,18=60,570 [D] A+B+C+D=241,520 [E] chránička 2*94mm včetně vozovky (v pořadí 64-65 § 66-67 § 68-69 § 76-77 § 80-81) 13,67+16,11+14,62+4,79+3,75=52,940 [G] chránička 2*94mm včetně zámkové dlažby délka (128-129): 32,07=32,070 [I] chránička 2*94mm trubky nad sebou délka (94-95): 8,14=8,140 [K] chránička 3*94mm délka (v pořadí 56-57 § 62-63 § 88-89): 13,14+1,71+10,84=25,690 [M] trasa 1x kabel délka (v pořadí 1-11 § 3A-nap.ZB § 14-28A § 63-17 § 20-21 § 25-26A § 30A-30C § 31-stav.ZM § 33A-45) 302,7+11,67+483,63+103,42+38,08+63,54+77,31+37,33+666,21=1 783,890 [O] trasa 2x kabel délka (v pořadí uZM § u9-10 § 11-u58 § 62-12 § 65-15 § 90-29) 2,04+21,37+18,98+3,55+8,85+21,11=75,900 [P] trasa kabel + napájecí kabel (uZM): 4,30=4,300 [Q] délka výkopu pro kabely: O+P+Q-E-G-I-K-M=1 503,730 [R] průřez výkopu pro napájecí kabely: 0,35*0,65+0,05*0,05=0,230 [S] základy sloupů do 12 metrů (včetně 5 metrů) počet: 43=43,000 [T] základy sloupů do 12 metrů (včetně 5 metrů) objem: 0,85*0,85*0,2=0,145 [U] základy sloupů 16 metrů počet: 2=2,000 [V] základy sloupů 16 metrů objem: 1,6*1,6*0,2=0,512 [W] R*S+T*U+V*W=353,117 [X]
P | 12 | 17481 |  | ZÁSYP JAM A RÝH Z NAKUPOVANÝCH MATERIÁLŮ | M3 | 179.035 | 0 | 0 | 0 | 2
PP |  |  |  | štěrkopísek frakce 0 až 32 mm
VV |  |  |  | chráničky 2*94mm délka (A v pořadí 50-51 § 52-53 § 54-55 § 58-59 § 60-61 § 70-71 72-73 § 74-75 § B v pořadí: 78-79 § 82-83 § 84-85 § 86-87 § 90-91 § 92-93 § 96-97 § 98-99 § C v pořadí 100-101 § 102-103 § 104-105 § 106-107 § 108-109 § 110-111 § 112-113 § 114-115 § D v pořadí: 116-117 § 118-119 § 120-121 § 122-123 § 124-125 § 126-127) 7,34+5,59+11,1+10,08+9,55+6,02+3,84+12,46=65,980 [A] 7,17+10,11+10,47+5,46+7,77+9,72+8,37+6,13=65,200 [B] 3,88+8,65+5,59+4,52+5,5+4,86+7,3+9,47=49,770 [C] 8,7+4,93+17,65+13,28+10,83+5,18=60,570 [D] A+B+C+D=241,520 [E] chránička 2*94mm průřez: 0,5*1+0,05*0,31=0,516 [F] chránička 2*94mm včetně vozovky (v pořadí 64-65 § 66-67 § 68-69 § 76-77 § 80-81) 13,67+16,11+14,62+4,79+3,75=52,940 [G] chránička 2*94mm včetně vozovky průřez: 0,5*0,7+0,05*0,31=0,366 [H] chránička 2*94mm včetně zámkové dlažby délka (128-129): 32,07=32,070 [I] chránička 2*94mm včetně zámkové dlažby průřez: 0,5*0,8+0,05*0,31=0,416 [J] chránička 2*94mm trubky nad sebou délka (94-95): 8,14=8,140 [K] chránička 2*94mm trubky nad sebou průřez: 0,65*1+0,34*0,45=0,803 [L] chránička 3*94mm délka (v pořadí 56-57 § 62-63 § 88-89): 13,14+1,71+10,84=25,690 [M] chránička 3*94mm průřez: 0,59*1=0,590 [N] E*F+G*H+I*J+K*L+M*N=179,035 [O]
P | 13 | 17581 |  | OBSYP POTRUBÍ A OBJEKTŮ Z NAKUPOVANÝCH MATERIÁLŮ | M3 | 121.222 | 0 | 0 | 0 | 2
PP |  |  |  | písek jemnozrnný frakce 0 až 4 mm
VV |  |  |  | chráničky 2*94mm délka (A v pořadí 50-51 § 52-53 § 54-55 § 58-59 § 60-61 § 70-71 72-73 § 74-75 § B v pořadí: 78-79 § 82-83 § 84-85 § 86-87 § 90-91 § 92-93 § 96-97 § 98-99 § C v pořadí 100-101 § 102-103 § 104-105 § 106-107 § 108-109 § 110-111 § 112-113 § 114-115 § D v pořadí: 116-117 § 118-119 § 120-121 § 122-123 § 124-125 § 126-127) 7,34+5,59+11,1+10,08+9,55+6,02+3,84+12,46=65,980 [A] 7,17+10,11+10,47+5,46+7,77+9,72+8,37+6,13=65,200 [B] 3,88+8,65+5,59+4,52+5,5+4,86+7,3+9,47=49,770 [C] 8,7+4,93+17,65+13,28+10,83+5,18=60,570 [D] A+B+C+D=241,520 [E] chránička 2*94mm včetně vozovky (v pořadí 64-65 § 66-67 § 68-69 § 76-77 § 80-81) 13,67+16,11+14,62+4,79+3,75=52,940 [G] chránička 2*94mm včetně zámkové dlažby délka (128-129): 32,07=32,070 [I] chránička 2*94mm trubky nad sebou délka (94-95): 8,14=8,140 [K] chránička 3*94mm délka (v pořadí 56-57 § 62-63 § 88-89): 13,14+1,71+10,84=25,690 [M] trasa 1x kabel délka (v pořadí 1-11 § 3A-nap.ZB § 14-28A § 63-17 § 20-21 § 25-26A § 30A-30C § 31-stav.ZM § 33A-45) 302,7+11,67+483,63+103,42+38,08+63,54+77,31+37,33+666,21=1 783,890 [O] trasa 2x kabel délka (v pořadí uZM § u9-10 § 11-u58 § 62-12 § 65-15 § 90-29) 2,04+21,37+18,98+3,55+8,85+21,11=75,900 [P] trasa kabel + napájecí kabel (uZM): 4,30=4,300 [Q] délka výkopu pro kabely: O+P+Q-E-G-I-K-M=1 503,730 [R] průřez výkopu pro napájecí kabely: 0,35*0,2+0,05*0,05=0,073 [S] základy sloupů do 12 metrů (včetně 5 metrů) počet: 43=43,000 [T] základy sloupů do 12 metrů (včetně 5 metrů) objem: 0,25=0,250 [U] základy sloupů 16 metrů počet: 2=2,000 [V] základy sloupů 16 metrů objem: 0,35=0,350 [W] R*S+T*U+V*W=121,222 [X]
SD |  | 2 |  | Základy |  |  |  | 0 | 0 |  | 0 | 0
P | 14 | 272314 |  | ZÁKLADY Z PROSTÉHO BETONU DO C25/30 | M3 | 102.087 | 0 | 0 | 0 | 2
PP |  |  |  | XA1
VV |  |  |  | průřez otvoru chráničky 0,055*0,055*3,14=0,009 [Y] chráničky 2*94mm délka (A v pořadí 50-51 § 52-53 § 54-55 § 58-59 § 60-61 § 70-71 72-73 § 74-75 § B v pořadí: 78-79 § 82-83 § 84-85 § 86-87 § 90-91 § 92-93 § 96-97 § 98-99 § C v pořadí 100-101 § 102-103 § 104-105 § 106-107 § 108-109 § 110-111 § 112-113 § 114-115 § D v pořadí: 116-117 § 118-119 § 120-121 § 122-123 § 124-125 § 126-127) 7,34+5,59+11,1+10,08+9,55+6,02+3,84+12,46=65,980 [A] 7,17+10,11+10,47+5,46+7,77+9,72+8,37+6,13=65,200 [B] 3,88+8,65+5,59+4,52+5,5+4,86+7,3+9,47=49,770 [C] 8,7+4,93+17,65+13,28+10,83+5,18=60,570 [D] A+B+C+D=241,520 [E] chránička 2*94mm průřez: 0,45*0,31-2*Y=0,122 [F] chránička 2*94mm včetně vozovky (v pořadí 64-65 § 66-67 § 68-69 § 76-77 § 80-81) 13,67+16,11+14,62+4,79+3,75=52,940 [G] chránička 2*94mm včetně vozovky průřez: 0,45*0,31-2*Y=0,122 [H] chránička 2*94mm včetně zámkové dlažby délka (128-129): 32,07=32,070 [I] chránička 2*94mm včetně zámkové dlažby průřez: 0,45*0,31-2*Y=0,122 [J] chránička 2*94mm trubky nad sebou délka (94-95): 8,14=8,140 [K] chránička 2*94mm trubky nad sebou průřez: 0,31*0,45-2*Y=0,122 [L] chránička 3*94mm délka (v pořadí 56-57 § 62-63 § 88-89): 13,14+1,71+10,84=25,690 [M] chránička 3*94mm průřez: 0,59*0,31-3*Y=0,156 [N] základy sloupů do 12 metrů (včetně 5 metrů) počet: 43=43,000 [T] základy sloupů do 12 metrů (včetně 5 metrů) objem: 0,85*0,85*1,7-0,15*0,15*3,14*1,5=1,122 [U] základy sloupů 16 metrů počet: 2=2,000 [V] základy sloupů 16 metrů objem: 1,6*1,6*1,8-0,15*0,15*3,14*1,5=4,502 [W] E*F+G*H+I*J+K*L+M*N+T*U+V*W=102,087 [X]
SD |  | 5 |  | Komunikace |  |  |  | 0 | 0 |  | 0 | 0
P | 15 | 574D07 |  | ASFALTOVÝ BETON PRO LOŽNÍ VRSTVY MODIFIK ACL 22 | M3 | 23.823 | 0 | 0 | 0 | 2
PP |  |  |  | dodržet složení původní demontované vozovky
VV |  |  |  | chránička 2*94mm včetně vozovky (v pořadí 64-65 § 66-67 § 68-69 § 76-77 § 80-81) 13,67+16,11+14,62+4,79+3,75=52,940 [G] G*(0,5+2*0,5)*0,3=23,823 [H]
P | 16 | 582626R |  | KRYTY Z BETON DLAŽDIC SE ZÁMKEM BAREV TL 100MM DO LOŽE Z MC | M3 | 19.242 | 0 | 0 | 0 | 2
PP |  |  |  | obnovit barevnost a typy dlažby jako u demontované dlažby
VV |  |  |  | chránička 2*94mm včetně zámkové dlažby délka (128-129): 32,07=32,070 [I] I*(0,5+2*0,5)*0,4=19,242 [J]
SD |  | 7 |  | Přidružená stavební výroba |  |  |  | 0 | 0 |  | 0 | 0
P | 17 | 702211 |  | KABELOVÁ CHRÁNIČKA ZEMNÍ DN DO 100 MM | M | 846 | 0 | 0 | 0 | 2
PP |  |  |  | HDPE/LDPE 110/94 mm
VV |  |  |  | délka chrániček (zaokrouhleno na výrobn délku 6 m) chráničky 2*94mm délka (A v pořadí 50-51 § 52-53 § 54-55 § 58-59 § 60-61 § 70-71 72-73 § 74-75 § B v pořadí: 78-79 § 82-83 § 84-85 § 86-87 § 90-91 § 92-93 § 96-97 § 98-99 § C v pořadí 100-101 § 102-103 § 104-105 § 106-107 § 108-109 § 110-111 § 112-113 § 114-115 § D v pořadí: 116-117 § 118-119 § 120-121 § 122-123 § 124-125 § 126-127) 9+6+12+12+12+6+4+15=76,000 [A] 9+12+12+6+9+12+9+9=78,000 [B] 4+9+6+6+6+6+9+12=58,000 [C] 9+6+18+15+12+6=66,000 [D] A+B+C+D=278,000 [E] chránička 2*94mm včetně vozovky (v pořadí 64-65 § 66-67 § 68-69 § 76-77 § 80-81) 15+18+15+6+4=58,000 [G] chránička 2*94mm včetně zámkové dlažby délka (128-129): 33=33,000 [I] chránička 2*94mm trubky nad sebou délka (94-95): 9=9,000 [K] chránička 3*94mm délka (v pořadí 56-57 § 62-63 § 88-89): 15+3+12=30,000 [M] E*2+G*2+I*2+K*2+M*3=846,000 [N]
P | 18 | 702312 |  | ZAKRYTÍ KABELŮ VÝSTRAŽNOU FÓLIÍ ŠÍŘKY PŘES 20 DO 40 CM | M | 1984.269 | 0 | 0 | 0 | 2
PP |  |  |  | výstražná fólie červená šířky 33 cm s nápisem "veřejné osvětlení"
VV |  |  |  | chránička 3*94mm délka (v pořadí 56-57 § 62-63 § 88-89): 13,14+1,71+10,84=25,690 [M] trasa 1x kabel délka (v pořadí 1-11 § 3A-nap.ZB § 14-28A § 63-17 § 20-21 § 25-26A § 30A-30C § 31-stav.ZM § 33A-45) 302,7+11,67+483,63+103,42+38,08+63,54+77,31+37,33+666,21=1 783,890 [O] trasa 2x kabel délka (v pořadí uZM § u9-10 § 11-u58 § 62-12 § 65-15 § 90-29) 2,04+21,37+18,98+3,55+8,85+21,11=75,900 [P] trasa kabel + napájecí kabel (uZM): 4,30=4,300 [Q] M+O+P+Q=1 889,780 [R] 5% na zvlnění a prostřih 1,05*R=1 984,269 [S]
P | 19 | 702332 |  | ZAKRYTÍ KABELŮ PLASTOVOU DESKOU/PÁSEM ŠÍŘKY PŘES 20 DO 40 CM | M | 1504 | 0 | 0 | 0 | 2
PP |  |  |  | deska PE červené 1000x300x4 mm s nápisem "veřejné osvětlení"
VV |  |  |  | chráničky 2*94mm délka (A v pořadí 50-51 § 52-53 § 54-55 § 58-59 § 60-61 § 70-71 72-73 § 74-75 § B v pořadí: 78-79 § 82-83 § 84-85 § 86-87 § 90-91 § 92-93 § 96-97 § 98-99 § C v pořadí 100-101 § 102-103 § 104-105 § 106-107 § 108-109 § 110-111 § 112-113 § 114-115 § D v pořadí: 116-117 § 118-119 § 120-121 § 122-123 § 124-125 § 126-127) 7,34+5,59+11,1+10,08+9,55+6,02+3,84+12,46=65,980 [A] 7,17+10,11+10,47+5,46+7,77+9,72+8,37+6,13=65,200 [B] 3,88+8,65+5,59+4,52+5,5+4,86+7,3+9,47=49,770 [C] 8,7+4,93+17,65+13,28+10,83+5,18=60,570 [D] A+B+C+D=241,520 [E] chránička 2*94mm včetně vozovky (v pořadí 64-65 § 66-67 § 68-69 § 76-77 § 80-81) 13,67+16,11+14,62+4,79+3,75=52,940 [G] chránička 2*94mm včetně zámkové dlažby délka (128-129): 32,07=32,070 [I] chránička 2*94mm trubky nad sebou délka (94-95): 8,14=8,140 [K] chránička 3*94mm délka (v pořadí 56-57 § 62-63 § 88-89): 13,14+1,71+10,84=25,690 [M] trasa 1x kabel délka (v pořadí 1-11 § 3A-nap.ZB § 14-28A § 63-17 § 20-21 § 25-26A § 30A-30C § 31-stav.ZM § 33A-45) 302,7+11,67+483,63+103,42+38,08+63,54+77,31+37,33+666,21=1 783,890 [O] trasa 2x kabel délka (v pořadí uZM § u9-10 § 11-u58 § 62-12 § 65-15 § 90-29) 2,04+21,37+18,98+3,55+8,85+21,11=75,900 [P] trasa kabel + napájecí kabel (uZM): 4,30=4,300 [Q] délka výkopu pro kabely: O+P+Q-E-G-I-K-M=1 503,730 [R] zaokrouhlení na celé desky R+0,27=1 504,000 [S]
P | 20 | 741911 |  | UZEMŇOVACÍ VODIČ V ZEMI FEZN DO 120 MM2 | M | 2263.295 | 0 | 0 | 0 | 2
PP |  |  |  | zemnící drát FeZn 10 mm
VV |  |  |  | trasa 1x kabel délka (v pořadí 1-11 § 3A-nap.ZB § 14-28A § 63-17 § 20-21 § 25-26A § 30A-30C § 31-stav.ZM § 33A-45) 302,7+11,67+483,63+103,42+38,08+63,54+77,31+37,33+666,21=1 783,890 [A] trasa 2x kabel délka (v pořadí uZM § u9-10 § 11-u58 § 62-12 § 65-15 § 90-29) 2,04+21,37+18,98+3,55+8,85+21,11=75,900 [B] trasa kabel + napájecí kabel (uZM): 4,30=4,300 [C] 5% na zvlnění a prostřih 1,05=1,050 [D] počet sloupů projektovaných 45=45,000 [E] počet zapojených stávajících sloupů 6=6,000 [F] rezerva a svislé části u zatažení do sloupu (metry) 3=3,000 [G] (A+B+C)*D+(E+F)*2*G=2 263,295 [H]
P | 21 | 742252 |  | VEDENÍ VENKOVNÍ NN, OMEZOVAČ PŘEPĚTÍ | KUS | 1 | 0 | 0 | 0 | 2
PP |  |  |  | sada pro 3F
VV
P | 22 | 742258 |  | VEDENÍ VENKOVNÍ NN, KABELOVÝ SVOD | KUS | 1 | 0 | 0 | 0 | 2
PP
VV
P | 23 | 742H12 |  | KABEL NN ČTYŘ- A PĚTIŽÍLOVÝ CU S PLASTOVOU IZOLACÍ OD 4 DO 16 MM2 | M | 2342.99 | 0 | 0 | 0 | 2
PP |  |  |  | CYKY 4x16 mm2
VV |  |  |  | trasa 1x kabel délka (v pořadí 1-11 § 3A-nap.ZB § 14-28A § 63-17 § 20-21 § 25-26A § 30A-30C § 31-stav.ZM § 33A-45) 302,7+11,67+483,63+103,42+38,08+63,54+77,31+37,33+666,21=1 783,890 [A] trasa 2x kabel délka (v pořadí uZM § u9-10 § 11-u58 § 62-12 § 65-15 § 90-29) 2,04+21,37+18,98+3,55+8,85+21,11=75,900 [B] trasa kabel + napájecí kabel (uZM): 4,30=4,300 [C] 5% na zvlnění a prostřih 1,05=1,050 [D] počet sloupů projektovaných 45=45,000 [E] počet zapojených stávajících sloupů 6=6,000 [F] rezerva a svislé části u zatažení do sloupu (metry) 3=3,000 [G] (A+2*B+C)*D+(E+F)*2*G=2 342,990 [H]
P | 24 | 742H23 |  | KABEL NN ČTYŘ- A PĚTIŽÍLOVÝ AL S PLASTOVOU IZOLACÍ OD 25 DO 50 MM2 | M | 14.515 | 0 | 0 | 0 | 2
PP |  |  |  | AYKY 4x35 mm2
VV |  |  |  | trasa kabel + napájecí kabel (uZM): 4,30=4,300 [A] 5% na zvlnění a prostřih 1,05=1,050 [B] rezerva a svislé části u zatažení do sloupu (metry) 10=10,000 [C] A*B+C=14,515 [D]
P | 25 | 742L12 |  | UKONČENÍ DVOU AŽ PĚTIŽÍLOVÉHO KABELU V ROZVADĚČI NEBO NA PŘÍSTROJI OD 4 DO 16 MM2 | KUS | 102 | 0 | 0 | 0 | 2
PP |  |  |  | CYKY 4x16 mm2
VV |  |  |  | počet sloupů projektovaných 45=45,000 [A] počet zapojených stávajících sloupů 6=6,000 [B] (A+B)*2=102,000 [C]
P | 26 | 742L13 |  | UKONČENÍ DVOU AŽ PĚTIŽÍLOVÉHO KABELU V ROZVADĚČI NEBO NA PŘÍSTROJI OD 25 DO 50 MM2 | KUS | 2 | 0 | 0 | 0 | 2
PP |  |  |  | AYKY 4x35 mm2
VV
P | 27 | 742Z22 |  | DEMONTÁŽ VENKOVNÍHO VEDENÍ NN (4X) | M | 1500 | 0 | 0 | 0 | 2
PP |  |  |  | jeden vodič v.o v blízkosti částí pod napětím
VV
P | 28 | 743121 |  | OSVĚTLOVACÍ STOŽÁR PEVNÝ ŽÁROVĚ ZINKOVANÝ DÉLKY DO 6 M | KUS | 2 | 0 | 0 | 0 | 2
PP |  |  |  | dálniční, závěsná výška svítidla 5 metrů
VV
P | 29 | 743122 |  | OSVĚTLOVACÍ STOŽÁR PEVNÝ ŽÁROVĚ ZINKOVANÝ DÉLKY PŘES 6,5 DO 12 M | KUS | 1 | 0 | 0 | 0 | 2
PP |  |  |  | dálniční, závěsná výška svítidla 7 metrů
VV
P | 30 | 743122 | 1 | OSVĚTLOVACÍ STOŽÁR PEVNÝ ŽÁROVĚ ZINKOVANÝ DÉLKY PŘES 6,5 DO 12 M | KUS | 9 | 0 | 0 | 0 | 2
PP |  |  |  | dálniční, závěsná výška svítidla 8 metrů
VV
P | 31 | 743122 | 2 | OSVĚTLOVACÍ STOŽÁR PEVNÝ ŽÁROVĚ ZINKOVANÝ DÉLKY PŘES 6,5 DO 12 M | KUS | 23 | 0 | 0 | 0 | 2
PP |  |  |  | dálniční, závěsná výška svítidla 10 metrů
VV
P | 32 | 743122 | 3 | OSVĚTLOVACÍ STOŽÁR PEVNÝ ŽÁROVĚ ZINKOVANÝ DÉLKY PŘES 6,5 DO 12 M | KUS | 8 | 0 | 0 | 0 | 2
PP |  |  |  | dálniční, závěsná výška svítidla 12 metrů
VV
P | 33 | 743123 |  | OSVĚTLOVACÍ STOŽÁR PEVNÝ ŽÁROVĚ ZINKOVANÝ DÉLKY PŘES 12,5 DO 15 M | KUS | 2 | 0 | 0 | 0 | 2
PP |  |  |  | dálniční, závěsná výška svítidla 16 metrů
VV
P | 34 | 743151 |  | OSVĚTLOVACÍ STOŽÁR - STOŽÁROVÁ ROZVODNICE S 1-2 JISTÍCÍMI PRVKY | KUS | 45 | 0 | 0 | 0 | 2
PP
VV
P | 35 | 743311 |  | VÝLOŽNÍK PRO MONTÁŽ SVÍTIDLA NA STOŽÁR JEDNORAMENNÝ DÉLKA VYLOŽENÍ DO 1 M | KUS | 43 | 0 | 0 | 0 | 2
PP |  |  |  | nástavec (redukce) pro nasazení svítidla na sloup bez výložníku
VV
P | 36 | 743311 | 1 | VÝLOŽNÍK PRO MONTÁŽ SVÍTIDLA NA STOŽÁR JEDNORAMENNÝ DÉLKA VYLOŽENÍ DO 1 M | KUS | 15 | 0 | 0 | 0 | 2
PP |  |  |  | podružný pro namontování do nižší výšky, délka 0,3 m
VV
P | 37 | 743312 |  | VÝLOŽNÍK PRO MONTÁŽ SVÍTIDLA NA STOŽÁR JEDNORAMENNÝ DÉLKA VYLOŽENÍ PŘES 1 DO 2 M | KUS | 1 | 0 | 0 | 0 | 2
PP |  |  |  | vyložení 1,5 m
VV
P | 38 | 743312 | 1 | VÝLOŽNÍK PRO MONTÁŽ SVÍTIDLA NA STOŽÁR JEDNORAMENNÝ DÉLKA VYLOŽENÍ PŘES 1 DO 2 M | KUS | 1 | 0 | 0 | 0 | 2
PP |  |  |  | vyložení 2 m
VV
P | 39 | 743312 | 2 | VÝLOŽNÍK PRO MONTÁŽ SVÍTIDLA NA STOŽÁR JEDNORAMENNÝ DÉLKA VYLOŽENÍ PŘES 1 DO 2 M | KUS | 1 | 0 | 0 | 0 | 2
PP |  |  |  | podružný pro namontování do nižší výšky, délka 1,5 m
VV
P | 40 | 743552 |  | SVÍTIDLO VENKOVNÍ VŠEOBECNÉ LED, MIN. IP 44, PŘES 10 DO 25 W | KUS | 2 | 0 | 0 | 0 | 2
PP |  |  |  | 16LED
VV
P | 41 | 743553 |  | SVÍTIDLO VENKOVNÍ VŠEOBECNÉ LED, MIN. IP 44, PŘES 25 DO 45 W | KUS | 12 | 0 | 0 | 0 | 2
PP |  |  |  | 32LED
VV
P | 42 | 743554 |  | SVÍTIDLO VENKOVNÍ VŠEOBECNÉ LED, MIN. IP 44, PŘES 45 W | KUS | 1 | 0 | 0 | 0 | 2
PP |  |  |  | 48LED
VV
P | 43 | 743554 | 1 | SVÍTIDLO VENKOVNÍ VŠEOBECNÉ LED, MIN. IP 44, PŘES 45 W | KUS | 5 | 0 | 0 | 0 | 2
PP |  |  |  | 64LED
VV
P | 44 | 743554 | 2 | SVÍTIDLO VENKOVNÍ VŠEOBECNÉ LED, MIN. IP 44, PŘES 45 W | KUS | 26 | 0 | 0 | 0 | 2
PP |  |  |  | 96LED
VV
P | 45 | 743554 | 3 | SVÍTIDLO VENKOVNÍ VŠEOBECNÉ LED, MIN. IP 44, PŘES 45 W | KUS | 1 | 0 | 0 | 0 | 2
PP |  |  |  | 112LED
VV
P | 46 | 743554 | 4 | SVÍTIDLO VENKOVNÍ VŠEOBECNÉ LED, MIN. IP 44, PŘES 45 W | KUS | 14 | 0 | 0 | 0 | 2
PP |  |  |  | 128LED
VV
P | 47 | 743712 |  | ROZVADĚČ PRO VEŘEJNÉ OSVĚTLENÍ S MĚŘENÍM SPOTŘEBY EL. ENERGIE PŘES 4 KS TŘÍFÁZOVÝCH VĚTVÍ | KUS | 1 | 0 | 0 | 0 | 2
PP |  |  |  | včetně pilíře
VV
P | 48 | 743Z11 |  | DEMONTÁŽ OSVĚTLOVACÍHO STOŽÁRU ULIČNÍHO VÝŠKY DO 15 M | KUS | 17 | 0 | 0 | 0 | 2
PP
VV
P | 49 | 743Z35 |  | DEMONTÁŽ SVÍTIDLA Z OSVĚTLOVACÍHO STOŽÁRU VÝŠKY DO 15 M | KUS | 23 | 0 | 0 | 0 | 2
PP |  |  |  | nebo ze sloupu nadzemního rozvodu nn
VV

## SO 501
ASPE10 |  |  |  | Firma: Pragoprojekt a.s. | [5 empty] | 3
|  |  |  | Příloha k formuláři pro ocenění nabídky |  |  |  |  | 0 | 3
S | Stavba: | 16-433-2 |  | II/608 Nové Ouholice - Nová Ves, rekonstrukce |  |  | SO 501 | 0 | 0,00 | 2
O | Rozpočet: | SO 501 |  | Ochrana plynového vedení GasNet |  |  |  |  | 15,00 | 2
Typ | Poř. číslo | Kód položky | Varianta | Název položky | MJ | Množství | Cena |  | 21,00 | 2
[7 empty] | Jednotková | Celkem
0 | 1 | 2 | 3 | 4 | 5 | 6 | 9 | 10
SD |  | 1 |  | Zemní práce |  |  |  | 0 | 0 |  | 0 | 0
P | 16 | 00572410 |  | osivo směs travní parková | KG | 0.918 | 0 | 0 | 0 | 2
PP
VV |  |  |  | 61.2*0.015 Přepočtené koeficientem množství=0,918 [A] Celkem: A=0,918 [B]
P | 1 | 113107182 |  | Odstranění podkladu živičného tl 100 mm strojně pl přes 50 do 200 m2 | M2 | 309 | 0 | 0 | 0 | 2
PP
VV |  |  |  | 0.6*(156+359)=309,000 [A] Celkem: A=309,000 [B]
P | 2 | 119003217 |  | Mobilní plotová zábrana vyplněná dráty výšky do 1,5 m pro zabezpečení výkopu zřízení | M | 515 | 0 | 0 | 0 | 2
PP
VV |  |  |  | 156+359=515,000 [A] Celkem: A=515,000 [B]
P | 3 | 119003218 |  | Mobilní plotová zábrana vyplněná dráty výšky do 1,5 m pro zabezpečení výkopu odstranění | M | 515 | 0 | 0 | 0 | 2
PP
VV
P | 4 | 121151103 |  | Sejmutí ornice plochy do 100 m2 tl vrstvy do 200 mm strojně | M2 | 61.2 | 0 | 0 | 0 | 2
PP
VV |  |  |  | pro přípojky 0.6*(24+78)=61,200 [A] Celkem: A=61,200 [B]
P | 5 | 131213101 |  | Hloubení jam v soudržných horninách třídy těžitelnosti I, skupiny 3 ručně | M3 | 241.2 | 0 | 0 | 0 | 2
PP
VV |  |  |  | (4.0*8.0*(1.25-0.1)+2.0*1.15*0.5*2*(8.0+12.0))*2=165,600 [A] (2.0*4.0*(1.15-0.1)+2.0*1.05*0.5*2*(6.0+8.0))*2=75,600 [B] Celkem: A+B=241,200 [C]
P | 6 | 132212111 |  | Hloubení rýh š do 800 mm v soudržných horninách třídy těžitelnosti I, skupiny 3 ručně | M3 | 414.93 | 0 | 0 | 0 | 2
PP
VV |  |  |  | 0.6*1.05*(156+24)=113,400 [A] 0.6*1.15*(359+78)=301,530 [B] Celkem: A+B=414,930 [C]
P | 7 | 162751117 |  | Vodorovné přemístění do 10000 m výkopku/sypaniny z horniny třídy těžitelnosti I, skupiny 1 až 3 | M3 | 1182.69 | 0 | 0 | 0 | 2
PP
VV |  |  |  | skládka 129.57=129,570 [A] meziskládka 526.56*2=1 053,120 [B] Celkem: A+B=1 182,690 [C]
P | 8 | 162751119 |  | Příplatek k vodorovnému přemístění výkopku/sypaniny z horniny třídy těžitelnosti I, skupiny 1 až 3 ZKD 1000 m přes 10000 m | M3 | 1295.7 | 0 | 0 | 0 | 2
PP
VV
P | 9 | 167151111 |  | Nakládání výkopku z hornin třídy těžitelnosti I, skupiny 1 až 3 přes 100 m3 | M3 | 526.56 | 0 | 0 | 0 | 2
PP
VV
P | 10 | 171201221 |  | Poplatek za uložení na skládce (skládkovné) zeminy a kamení kód odpadu 17 05 04 | T | 194.355 | 0 | 0 | 0 | 2
PP
VV |  |  |  | 129.57*1.5 Přepočtené koeficientem množství=194,355 [A] Celkem: A=194,355 [B]
P | 11 | 174101101 |  | Zásyp jam, šachet rýh nebo kolem objektů sypaninou se zhutněním | M3 | 526.56 | 0 | 0 | 0 | 2
PP
VV |  |  |  | výkop241.2+414.93=656,130 [A] obsyp+lože -(37.02+92.55)=- 129,570 [B] Celkem: A+B=526,560 [C]
P | 12 | 175151101 |  | Obsypání potrubí strojně sypaninou bez prohození, uloženou do 3 m | M3 | 92.55 | 0 | 0 | 0 | 2
PP
VV |  |  |  | 0.6*0.25*(156+359)=77,250 [A] 0.6*0.25*(24+78)=15,300 [B] Celkem: A+B=92,550 [C]
P | 14 | 181351003 |  | Rozprostření ornice tl vrstvy do 200 mm pl do 100 m2 v rovině nebo ve svahu do 1:5 strojně | M2 | 61.2 | 0 | 0 | 0 | 2
PP
VV
P | 15 | 181411131 |  | Založení parkového trávníku výsevem plochy do 1000 m2 v rovině a ve svahu do 1:5 | M2 | 61.2 | 0 | 0 | 0 | 2
PP
VV
P | 17 | 181951111 |  | Úprava pláně v hornině třídy těžitelnosti I, skupiny 1 až 3 bez zhutnění | M2 | 61.2 | 0 | 0 | 0 | 2
PP
VV
P | 13 | 58337302 |  | štěrkopísek frakce 0/16 | T | 194.355 | 0 | 0 | 0 | 2
PP |  |  |  | štěrkopísek frakce 0/16
VV |  |  |  | 92.55*2.1 Přepočtené koeficientem množství=194,355 [A] Celkem: A=194,355 [B]
SD |  | 23-M |  | Montáže potrubí |  |  |  | 0 | 0 |  | 0 | 0
P | 24 | 23008130R |  | Odvoz dmtž potrubí a armatur na skládku | KPL | 1 | 0 | 0 | 0 | 2
PP
VV
P | 25 | 230086115 |  | Demontáž plastového potrubí dn do 110 mm | M | 617 | 0 | 0 | 0 | 2
PP
VV |  |  |  | 24+78+156+359=617,000 [A] Celkem: A=617,000 [B]
P | 26 | 230120041 |  | Čištění potrubí profukováním nebo proplachováním DN 32 | M | 102 | 0 | 0 | 0 | 2
PP
VV |  |  |  | 24+78=102,000 [A] Celkem: A=102,000 [B]
P | 27 | 230120043 |  | Čištění potrubí profukováním nebo proplachováním DN 50 | M | 515 | 0 | 0 | 0 | 2
PP
VV |  |  |  | 156+359=515,000 [A] Celkem: A=515,000 [B]
P | 31 | 230205025 |  | Montáž potrubí plastového svařované na tupo nebo elektrospojkou dn 32 mm en 3,0 mm | M | 102 | 0 | 0 | 0 | 2
PP
VV |  |  |  | 24+78=102,000 [A] Celkem: A=102,000 [B]
P | 33 | 230205035 |  | Montáž potrubí plastového svařované na tupo nebo elektrospojkou dn 50 mm en 4,6 mm | M | 515 | 0 | 0 | 0 | 2
PP
VV |  |  |  | 156+359=515,000 [A] Celkem: A=515,000 [B]
P | 35 | 230205235 |  | Montáž trubního dílu PE elektrotvarovky nebo svařovaného na tupo dn 50 mm en 4,5 mm | KUS | 17 | 0 | 0 | 0 | 2
PP
VV
P | 28 | 230230046 |  | Hlavní tlaková zkouška vzduchem 4,0 MPa DN 50 | M | 617 | 0 | 0 | 0 | 2
PP
VV |  |  |  | 24+78+156+359=617,000 [A] Celkem: A=617,000 [B]
P | 29 | 23023012R |  | Odplynění a inertizace potrubí do DN100 | M | 617 | 0 | 0 | 0 | 2
PP
VV
P | 38 | 23023113R |  | Mtž a dmtž provizorní bypass do dl. 14,0 m | KPL | 1 | 0 | 0 | 0 | 2
PP
VV
P | 39 | 23023114R |  | Mtž a dmtž provizorní bypass do dl. 30,0 m | KPL | 1 | 0 | 0 | 0 | 2
PP
VV
P | 30 | 23100115R |  | Revize, ITI | HOD | 10 | 0 | 0 | 0 | 2
PP
VV
P | 37 | 23200101R |  | Revize přípojek | KPL | 17 | 0 | 0 | 0 | 2
PP
VV
P | 36 | 286050032R |  | T-kus 50/32/50 vč. elektropsojek | KS | 17 | 0 | 0 | 0 | 2
PP
VV
P | 32 | 2861340r |  | potrubí plynovodní dn32 | M | 107.1 | 0 | 0 | 0 | 2
PP
VV |  |  |  | 102*1.05 Přepočtené koeficientem množství=107,100 [A] Celkem: A=107,100 [B]
P | 34 | 2861343R |  | potrubí plynovodní dn50 | M | 540.75 | 0 | 0 | 0 | 2
PP
VV |  |  |  | 515*1.05 Přepočtené koeficientem množství=540,750 [A] Celkem: A=540,750 [B]
SD |  | 4 |  | Vodorovné konstrukce |  |  |  | 0 | 0 |  | 0 | 0
P | 18 | 451573111 |  | Lože pod potrubí otevřený výkop ze štěrkopísku | M3 | 37.02 | 0 | 0 | 0 | 2
PP
VV |  |  |  | 0.6*0.1*(156+359)=30,900 [A] 0.6*0.1*(24+78)=6,120 [B] Celkem: A+B=37,020 [C]
SD |  | 8 |  | Trubní vedení |  |  |  | 0 | 0 |  | 0 | 0
P | 19 | 899721111 |  | Signalizační vodič DN do 150 mm na potrubí | M | 617 | 0 | 0 | 0 | 2
PP
VV
P | 20 | 899722113 |  | Krytí potrubí z plastů výstražnou fólií z PVC 34cm | M | 617 | 0 | 0 | 0 | 2
PP
VV |  |  |  | 24+78+156+359=617,000 [A] Celkem: A=617,000 [B]
SD |  | 997 |  | Přesun sutě |  |  |  | 0 | 0 |  | 0 | 0
P | 21 | 997006512 |  | Vodorovné doprava suti s naložením a složením na skládku do 1 km | T | 67.98 | 0 | 0 | 0 | 2
PP
VV |  |  |  | asfalt 67.98=67,980 [A] Celkem: A=67,980 [B]
P | 22 | 997006519 |  | Příplatek k vodorovnému přemístění suti na skládku ZKD 1 km přes 1 km | T | 1291.62 | 0 | 0 | 0 | 2
PP
VV |  |  |  | 67.98*19 Přepočtené koeficientem množství=1 291,620 [A] Celkem: A=1 291,620 [B]
P | 23 | 997221645 |  | Poplatek za uložení na skládce (skládkovné) odpadu asfaltového bez dehtu kód odpadu 17 03 02 | T | 67.98 | 0 | 0 | 0 | 2
PP
VV
SD |  | VRN3 |  | Zařízení staveniště |  |  |  | 0 | 0 |  | 0 | 0
P | 40 | 03560003R |  | Zařízení staveniště | KPL | 1 | 0 | 0 | 0 | 2
PP
VV
SD |  | VRN4 |  | Inženýrská činnost |  |  |  | 0 | 0 |  | 0 | 0
P | 41 | 045002000 |  | Kompletační a koordinační činnost | KPL | 1 | 0 | 0 | 0 | 2
PP
VV

## SO 701_701.1
ASPE10 |  |  |  | Firma: Pragoprojekt a.s. | [5 empty] | 3
|  |  |  | Příloha k formuláři pro ocenění nabídky |  |  |  |  | 0 | 3
S | Stavba: | 16-433-2 |  | II/608 Nové Ouholice - Nová Ves, rekonstrukce |  |  | 701.1 | 0 | 0,00 | 2
O | Objekt: | SO 701 |  | Náhradní oplocení |  |  |  |  | 15,00 | 2
O1 | Rozpočet: | 701.1 |  | Náhradní oplocení_oplocení pozemku 347/12_neuznatelné dle SFDI |  |  |  |  | 21,00 | 2
Typ | Poř. číslo | Kód položky | Varianta | Název položky | MJ | Množství | Cena
[7 empty] | Jednotková | Celkem
0 | 1 | 2 | 3 | 4 | 5 | 6 | 9 | 10
SD |  | 3 |  | Svislé konstrukce |  |  |  | 0 | 0 |  | 0 | 0
P | 1 | 33817C |  | SLOUPKY PLOTOVÉ Z DÍLCŮ KOVOVÝCH DO BETONOVÝCH PATEK | KS | 7 | 0 | 0 | 0 | 2
PP
VV
P | 2 | 33817D |  | VZPĚRY PLOTOVÉ Z DÍLCŮ KOVOVÝCH DO BETONOVÝCH PATEK | KS | 4 | 0 | 0 | 0 | 2
PP
VV
SD |  | 7 |  | Přidružená stavební výroba |  |  |  | 0 | 0 |  | 0 | 0
P | 3 | 76792 |  | OPLOCENÍ Z DRÁTĚNÉHO PLETIVA POTAŽENÉHO PLASTEM | M2 | 32.4 | 0 | 0 | 0 | 2
PP
VV |  |  |  | 18*1,8=32,400 [A]

## SO 701_701.2
ASPE10 |  |  |  | Firma: Pragoprojekt a.s. | [5 empty] | 3
|  |  |  | Příloha k formuláři pro ocenění nabídky |  |  |  |  | 0 | 3
S | Stavba: | 16-433-2 |  | II/608 Nové Ouholice - Nová Ves, rekonstrukce |  |  | 701.2 | 0 | 0,00 | 2
O | Objekt: | SO 701 |  | Náhradní oplocení |  |  |  |  | 15,00 | 2
O1 | Rozpočet: | 701.2 |  | Náhradní oplocení_oplocení pozemku 347/13_neuznatelné dle SFDI |  |  |  |  | 21,00 | 2
Typ | Poř. číslo | Kód položky | Varianta | Název položky | MJ | Množství | Cena
[7 empty] | Jednotková | Celkem
0 | 1 | 2 | 3 | 4 | 5 | 6 | 9 | 10
SD |  | 3 |  | Svislé konstrukce |  |  |  | 0 | 0 |  | 0 | 0
P | 1 | 33817C |  | SLOUPKY PLOTOVÉ Z DÍLCŮ KOVOVÝCH DO BETONOVÝCH PATEK | KS | 12 | 0 | 0 | 0 | 2
PP
VV
P | 2 | 33817D |  | VZPĚRY PLOTOVÉ Z DÍLCŮ KOVOVÝCH DO BETONOVÝCH PATEK | KS | 4 | 0 | 0 | 0 | 2
PP
VV
SD |  | 7 |  | Přidružená stavební výroba |  |  |  | 0 | 0 |  | 0 | 0
P | 3 | 76792 |  | OPLOCENÍ Z DRÁTĚNÉHO PLETIVA POTAŽENÉHO PLASTEM | M2 | 61.2 | 0 | 0 | 0 | 2
PP
VV |  |  |  | 34*1,8=61,200 [A]

## SO 701_701.3
ASPE10 |  |  |  | Firma: Pragoprojekt a.s. | [5 empty] | 3
|  |  |  | Příloha k formuláři pro ocenění nabídky |  |  |  |  | 0 | 3
S | Stavba: | 16-433-2 |  | II/608 Nové Ouholice - Nová Ves, rekonstrukce |  |  | 701.3 | 0 | 0,00 | 2
O | Objekt: | SO 701 |  | Náhradní oplocení |  |  |  |  | 15,00 | 2
O1 | Rozpočet: | 701.3 |  | Náhradní oplocení_oplocení pozemku 381/6_neuznatelné dle SFDI |  |  |  |  | 21,00 | 2
Typ | Poř. číslo | Kód položky | Varianta | Název položky | MJ | Množství | Cena
[7 empty] | Jednotková | Celkem
0 | 1 | 2 | 3 | 4 | 5 | 6 | 9 | 10
SD |  | 3 |  | Svislé konstrukce |  |  |  | 0 | 0 |  | 0 | 0
P | 1 | 33817C |  | SLOUPKY PLOTOVÉ Z DÍLCŮ KOVOVÝCH DO BETONOVÝCH PATEK | KS | 32 | 0 | 0 | 0 | 2
PP
VV
P | 2 | 33817D |  | VZPĚRY PLOTOVÉ Z DÍLCŮ KOVOVÝCH DO BETONOVÝCH PATEK | KS | 8 | 0 | 0 | 0 | 2
PP
VV
SD |  | 7 |  | Přidružená stavební výroba |  |  |  | 0 | 0 |  | 0 | 0
P | 3 | 76792 |  | OPLOCENÍ Z DRÁTĚNÉHO PLETIVA POTAŽENÉHO PLASTEM | M2 | 172.8 | 0 | 0 | 0 | 2
PP
VV |  |  |  | 96*1,8=172,800 [A]

## SO 701_701.4
ASPE10 |  |  |  | Firma: Pragoprojekt a.s. | [5 empty] | 3
|  |  |  | Příloha k formuláři pro ocenění nabídky |  |  |  |  | 0 | 3
S | Stavba: | 16-433-2 |  | II/608 Nové Ouholice - Nová Ves, rekonstrukce |  |  | 701.4 | 0 | 0,00 | 2
O | Objekt: | SO 701 |  | Náhradní oplocení |  |  |  |  | 15,00 | 2
O1 | Rozpočet: | 701.4 |  | Náhradní oplocení_oplocení pozemku 381/5_neuznatelné dle SFDI |  |  |  |  | 21,00 | 2
Typ | Poř. číslo | Kód položky | Varianta | Název položky | MJ | Množství | Cena
[7 empty] | Jednotková | Celkem
0 | 1 | 2 | 3 | 4 | 5 | 6 | 9 | 10
SD |  | 3 |  | Svislé konstrukce |  |  |  | 0 | 0 |  | 0 | 0
P | 1 | 33817C |  | SLOUPKY PLOTOVÉ Z DÍLCŮ KOVOVÝCH DO BETONOVÝCH PATEK | KS | 14 | 0 | 0 | 0 | 2
PP
VV
P | 2 | 33817D |  | VZPĚRY PLOTOVÉ Z DÍLCŮ KOVOVÝCH DO BETONOVÝCH PATEK | KS | 6 | 0 | 0 | 0 | 2
PP
VV
SD |  | 7 |  | Přidružená stavební výroba |  |  |  | 0 | 0 |  | 0 | 0
P | 3 | 76792 |  | OPLOCENÍ Z DRÁTĚNÉHO PLETIVA POTAŽENÉHO PLASTEM | M2 | 66.6 | 0 | 0 | 0 | 2
PP
VV |  |  |  | 37*1,8=66,600 [A]

## SO 701_701.5
ASPE10 |  |  |  | Firma: Pragoprojekt a.s. | [5 empty] | 3
|  |  |  | Příloha k formuláři pro ocenění nabídky |  |  |  |  | 0 | 3
S | Stavba: | 16-433-2 |  | II/608 Nové Ouholice - Nová Ves, rekonstrukce |  |  | 701.5 | 0 | 0,00 | 2
O | Objekt: | SO 701 |  | Náhradní oplocení |  |  |  |  | 15,00 | 2
O1 | Rozpočet: | 701.5 |  | Náhradní oplocení_oplocení pozemku 381/3_neuznatelné dle SFDI |  |  |  |  | 21,00 | 2
Typ | Poř. číslo | Kód položky | Varianta | Název položky | MJ | Množství | Cena
[7 empty] | Jednotková | Celkem
0 | 1 | 2 | 3 | 4 | 5 | 6 | 9 | 10
SD |  | 3 |  | Svislé konstrukce |  |  |  | 0 | 0 |  | 0 | 0
P | 1 | 33817C |  | SLOUPKY PLOTOVÉ Z DÍLCŮ KOVOVÝCH DO BETONOVÝCH PATEK | KS | 4 | 0 | 0 | 0 | 2
PP
VV
P | 2 | 33817D |  | VZPĚRY PLOTOVÉ Z DÍLCŮ KOVOVÝCH DO BETONOVÝCH PATEK | KS | 2 | 0 | 0 | 0 | 2
PP
VV
SD |  | 7 |  | Přidružená stavební výroba |  |  |  | 0 | 0 |  | 0 | 0
P | 3 | 76792 |  | OPLOCENÍ Z DRÁTĚNÉHO PLETIVA POTAŽENÉHO PLASTEM | M2 | 9.9 | 0 | 0 | 0 | 2
PP
VV |  |  |  | 5,5*1,8=9,900 [A]
P | 4 | 76796 |  | VRATA A VRÁTKA | M2 | 9 | 0 | 0 | 0 | 2
PP
VV |  |  |  | 5*1,8=9,000 [A]

## SO 701_701.6
ASPE10 |  |  |  | Firma: Pragoprojekt a.s. | [5 empty] | 3
|  |  |  | Příloha k formuláři pro ocenění nabídky |  |  |  |  | 0 | 3
S | Stavba: | 16-433-2 |  | II/608 Nové Ouholice - Nová Ves, rekonstrukce |  |  | 701.6 | 0 | 0,00 | 2
O | Objekt: | SO 701 |  | Náhradní oplocení |  |  |  |  | 15,00 | 2
O1 | Rozpočet: | 701.6 |  | Náhradní oplocení_oplocení pozemku 432/1_neuznatelné dle SFDI |  |  |  |  | 21,00 | 2
Typ | Poř. číslo | Kód položky | Varianta | Název položky | MJ | Množství | Cena
[7 empty] | Jednotková | Celkem
0 | 1 | 2 | 3 | 4 | 5 | 6 | 9 | 10
SD |  | 3 |  | Svislé konstrukce |  |  |  | 0 | 0 |  | 0 | 0
P | 1 | 33817C |  | SLOUPKY PLOTOVÉ Z DÍLCŮ KOVOVÝCH DO BETONOVÝCH PATEK | KS | 10 | 0 | 0 | 0 | 2
PP
VV
P | 2 | 33817D |  | VZPĚRY PLOTOVÉ Z DÍLCŮ KOVOVÝCH DO BETONOVÝCH PATEK | KS | 4 | 0 | 0 | 0 | 2
PP
VV
SD |  | 7 |  | Přidružená stavební výroba |  |  |  | 0 | 0 |  | 0 | 0
P | 3 | 76792 |  | OPLOCENÍ Z DRÁTĚNÉHO PLETIVA POTAŽENÉHO PLASTEM | M2 | 48.6 | 0 | 0 | 0 | 2
PP
VV |  |  |  | 27*1,8=48,600 [A]

## SO 701_701.7
ASPE10 |  |  |  | Firma: Pragoprojekt a.s. | [5 empty] | 3
|  |  |  | Příloha k formuláři pro ocenění nabídky |  |  |  |  | 0 | 3
S | Stavba: | 16-433-2 |  | II/608 Nové Ouholice - Nová Ves, rekonstrukce |  |  | 701.7 | 0 | 0,00 | 2
O | Objekt: | SO 701 |  | Náhradní oplocení |  |  |  |  | 15,00 | 2
O1 | Rozpočet: | 701.7 |  | Náhradní oplocení_oplocení pozemku 432/3_neuznatelné dle SFDI |  |  |  |  | 21,00 | 2
Typ | Poř. číslo | Kód položky | Varianta | Název položky | MJ | Množství | Cena
[7 empty] | Jednotková | Celkem
0 | 1 | 2 | 3 | 4 | 5 | 6 | 9 | 10
SD |  | 3 |  | Svislé konstrukce |  |  |  | 0 | 0 |  | 0 | 0
P | 1 | 33817C |  | SLOUPKY PLOTOVÉ Z DÍLCŮ KOVOVÝCH DO BETONOVÝCH PATEK | KS | 7 | 0 | 0 | 0 | 2
PP
VV
P | 2 | 33817D |  | VZPĚRY PLOTOVÉ Z DÍLCŮ KOVOVÝCH DO BETONOVÝCH PATEK | KS | 4 | 0 | 0 | 0 | 2
PP
VV
SD |  | 7 |  | Přidružená stavební výroba |  |  |  | 0 | 0 |  | 0 | 0
P | 3 | 76792 |  | OPLOCENÍ Z DRÁTĚNÉHO PLETIVA POTAŽENÉHO PLASTEM | M2 | 28.8 | 0 | 0 | 0 | 2
PP
VV |  |  |  | 16*1,8=28,800 [A]

## SO 701_701.8
ASPE10 |  |  |  | Firma: Pragoprojekt a.s. | [5 empty] | 3
|  |  |  | Příloha k formuláři pro ocenění nabídky |  |  |  |  | 0 | 3
S | Stavba: | 16-433-2 |  | II/608 Nové Ouholice - Nová Ves, rekonstrukce |  |  | 701.8 | 0 | 0,00 | 2
O | Objekt: | SO 701 |  | Náhradní oplocení |  |  |  |  | 15,00 | 2
O1 | Rozpočet: | 701.8 |  | Náhradní oplocení_oplocení pozemku 45/3_neuznatelné |  |  |  |  | 21,00 | 2
Typ | Poř. číslo | Kód položky | Varianta | Název položky | MJ | Množství | Cena
[7 empty] | Jednotková | Celkem
0 | 1 | 2 | 3 | 4 | 5 | 6 | 9 | 10
SD |  | 0 |  | Všeobecné konstrukce a práce |  |  |  | 0 | 0 |  | 0 | 0
P | 1 | 014101 | A | POPLATKY ZA SKLÁDKU - zemina | M3 | 2.55 | 0 | 0 | 0 | 2
PP
VV |  |  |  | 2,55=2,550 [A]
SD |  | 1 |  | Zemní práce |  |  |  | 0 | 0 |  | 0 | 0
P | 2 | 13273 |  | HLOUBENÍ RÝH ŠÍŘ DO 2M PAŽ I NEPAŽ TŘ. I | M3 | 10.2 | 0 | 0 | 0 | 2
PP
VV |  |  |  | 17*1,25*0,6=12,750 [A] -2,55=-2,550 [B] přebytek zeminy na skládku Celkem: A+B=10,200 [C]
P | 3 | 132738 |  | HLOUBENÍ RÝH ŠÍŘ DO 2M PAŽ I NEPAŽ TŘ. I, ODVOZ DO 20KM | M3 | 2.55 | 0 | 0 | 0 | 2
PP |  |  |  | odvoz na skládku
VV |  |  |  | výkop - zásyp 12,75-10,2=2,550 [A]
P | 4 | 17120 |  | ULOŽENÍ SYPANINY DO NÁSYPŮ A NA SKLÁDKY BEZ ZHUTNĚNÍ | M3 | 2.55 | 0 | 0 | 0 | 2
PP |  |  |  | uložení na skládku
VV |  |  |  | 2,55=2,550 [A]
P | 5 | 17411 |  | ZÁSYP JAM A RÝH ZEMINOU SE ZHUTNĚNÍM | M3 | 10.2 | 0 | 0 | 0 | 2
PP
VV |  |  |  | 17*1,25*0,6-17*0,25*0,6=10,200 [A]
SD |  | 2 |  | Základy |  |  |  | 0 | 0 |  | 0 | 0
P | 6 | 27157 |  | POLŠTÁŘE POD ZÁKLADY Z KAMENIVA TĚŽENÉHO | M3 | 0.383 | 0 | 0 | 0 | 2
PP
VV |  |  |  | 17*0,45*0,05=0,383 [A]
P | 7 | 27211 |  | ZÁKLADY Z DÍLCŮ BETONOVÝCH | M3 | 4.25 | 0 | 0 | 0 | 2
PP |  |  |  | - plotový základ (podezdívka) z betonu, ztraceného bednění, nebo dílců - zvolenou technologii si určí zhotovitel (odsouhlasí objednatel) a promítne do jednotkové ceny položky
VV |  |  |  | 17*0,25*1=4,250 [A]
SD |  | 3 |  | Svislé konstrukce |  |  |  | 0 | 0 |  | 0 | 0
P | 8 | 33817C |  | SLOUPKY PLOTOVÉ Z DÍLCŮ KOVOVÝCH DO BETONOVÝCH PATEK | KS | 7 | 0 | 0 | 0 | 2
PP |  |  |  | - sloupky zabetonované, nebo dodatečně kotvené do podezdívky - zvolenou technologii si určí zhotovitel (odsouhlasí objednatel) a promítne do jednotkové ceny položky
VV
SD |  | 7 |  | Přidružená stavební výroba |  |  |  | 0 | 0 |  | 0 | 0
P | 9 | 76291R |  | DŘEVĚNÉ OPLOCENÍ - MONTÁŽ S PŘESUNEM | M2 | 28.8 | 0 | 0 | 0 | 2
PP |  |  |  | - zpětná montáž stávajícího oplocení (plaňková pole) - položky tesařských konstrukcí zahrnují kompletní konstrukci, včetně úprav řeziva (i impregnaci, povrchové úpravy a pod.), spojovací a ochranné prostředky, upevňovací prvky, lemování, lištování, spárování, i nátěr konstrukcí, včetně úpravy povrchu před nátěrem.
VV |  |  |  | 16*1,8=28,800 [A]
SD |  | 9 |  | Ostatní konstrukce a práce |  |  |  | 0 | 0 |  | 0 | 0
P | 10 | 966841 |  | ODSTRANĚNÍ OPLOCENÍ DŘEVĚNÉHO | M | 16 | 0 | 0 | 0 | 2
PP |  |  |  | - demontáž a uskladnění stávajícího oplocení (plaňková pole) pro zpětnou montáž
VV

## SO 801
ASPE10 |  |  |  | Firma: Pragoprojekt a.s. | [5 empty] | 3
|  |  |  | Příloha k formuláři pro ocenění nabídky |  |  |  |  | 0 | 3
S | Stavba: | 16-433-2 |  | II/608 Nové Ouholice - Nová Ves, rekonstrukce |  |  | SO 801 | 0 | 0,00 | 2
O | Rozpočet: | SO 801 |  | Vegetační úpravy- kraj |  |  |  |  | 15,00 | 2
Typ | Poř. číslo | Kód položky | Varianta | Název položky | MJ | Množství | Cena |  | 21,00 | 2
[7 empty] | Jednotková | Celkem
0 | 1 | 2 | 3 | 4 | 5 | 6 | 9 | 10
SD |  | 1 |  | Zemní práce |  |  |  | 0 | 0 |  | 0 | 0
P | 1 | 18241 |  | ZALOŽENÍ TRÁVNÍKU RUČNÍM VÝSEVEM | M2 | 1060 | 0 | 0 | 0 | 2
PP |  |  |  | rovina
VV
P | 2 | 18242 |  | ZALOŽENÍ TRÁVNÍKU HYDROOSEVEM NA ORNICI | M2 | 4508 | 0 | 0 | 0 | 2
PP |  |  |  | svah
VV
P | 3 | 18247 |  | OŠETŘOVÁNÍ TRÁVNÍKU | M2 | 22272 | 0 | 0 | 0 | 2
PP |  |  |  | 4* pol. 18241+18242
VV
P | 4 | 183311 |  | SADOVNICKÉ OBDĚLÁNÍ PŮDY MECHANICKY | M2 | 5568 | 0 | 0 | 0 | 2
PP |  |  |  | plocha humusování
VV
P | 5 | 183511 |  | CHEMICKÉ ODPLEVELENÍ CELOPLOŠNÉ | M2 | 8352 | 0 | 0 | 0 | 2
PP |  |  |  | 1,5* (pol. 18241+18242)
VV

## SO 802_802.1
ASPE10 |  |  |  | Firma: Pragoprojekt a.s. | [5 empty] | 3
|  |  |  | Příloha k formuláři pro ocenění nabídky |  |  |  |  | 0 | 3
S | Stavba: | 16-433-2 |  | II/608 Nové Ouholice - Nová Ves, rekonstrukce |  |  | 802.1 | 0 | 0,00 | 2
O | Objekt: | SO 802 |  | Vegetační úpravy- obec |  |  |  |  | 15,00 | 2
O1 | Rozpočet: | 802.1 |  | Vegetační úpravy- obec_neuznatelné dle SFDI |  |  |  |  | 21,00 | 2
Typ | Poř. číslo | Kód položky | Varianta | Název položky | MJ | Množství | Cena
[7 empty] | Jednotková | Celkem
0 | 1 | 2 | 3 | 4 | 5 | 6 | 9 | 10
SD |  | 1 |  | Zemní práce |  |  |  | 0 | 0 |  | 0 | 0
P | 1 | 18241 |  | ZALOŽENÍ TRÁVNÍKU RUČNÍM VÝSEVEM | M2 | 561 | 0 | 0 | 0 | 2
PP |  |  |  | rovina
VV
P | 2 | 18242 |  | ZALOŽENÍ TRÁVNÍKU HYDROOSEVEM NA ORNICI | M2 | 789 | 0 | 0 | 0 | 2
PP |  |  |  | svah
VV
P | 3 | 18247 |  | OŠETŘOVÁNÍ TRÁVNÍKU | M2 | 5400 | 0 | 0 | 0 | 2
PP |  |  |  | 4* pol. 18241+18242
VV
P | 4 | 183311 |  | SADOVNICKÉ OBDĚLÁNÍ PŮDY MECHANICKY | M2 | 1350 | 0 | 0 | 0 | 2
PP |  |  |  | plocha humusování
VV
P | 5 | 183511 |  | CHEMICKÉ ODPLEVELENÍ CELOPLOŠNÉ | M2 | 2025 | 0 | 0 | 0 | 2
PP |  |  |  | 1,5* (pol. 18241+18242)
VV

## SO 802_802.2
ASPE10 |  |  |  | Firma: Pragoprojekt a.s. | [5 empty] | 3
|  |  |  | Příloha k formuláři pro ocenění nabídky |  |  |  |  | 0 | 3
S | Stavba: | 16-433-2 |  | II/608 Nové Ouholice - Nová Ves, rekonstrukce |  |  | 802.2 | 0 | 0,00 | 2
O | Objekt: | SO 802 |  | Vegetační úpravy- obec |  |  |  |  | 15,00 | 2
O1 | Rozpočet: | 802.2 |  | Vegetační úpravy- obec_neuznatelné |  |  |  |  | 21,00 | 2
Typ | Poř. číslo | Kód položky | Varianta | Název položky | MJ | Množství | Cena
[7 empty] | Jednotková | Celkem
0 | 1 | 2 | 3 | 4 | 5 | 6 | 9 | 10
SD |  | 1 |  | Zemní práce |  |  |  | 0 | 0 |  | 0 | 0
P | 1 | 18241 |  | ZALOŽENÍ TRÁVNÍKU RUČNÍM VÝSEVEM | M2 | 48 | 0 | 0 | 0 | 2
PP |  |  |  | rovina
VV
P | 2 | 18247 |  | OŠETŘOVÁNÍ TRÁVNÍKU | M2 | 192 | 0 | 0 | 0 | 2
PP |  |  |  | 4* pol. 18241+18242
VV
P | 3 | 183311 |  | SADOVNICKÉ OBDĚLÁNÍ PŮDY MECHANICKY | M2 | 48 | 0 | 0 | 0 | 2
PP |  |  |  | plocha humusování
VV
P | 4 | 183511 |  | CHEMICKÉ ODPLEVELENÍ CELOPLOŠNÉ | M2 | 72 | 0 | 0 | 0 | 2
PP |  |  |  | 1,5* (pol. 18241+18242)
VV