## Pokyny pro vyplnění
Pokyny pro vyplnění
Ve všech listech tohoto souboru můžete měnit pouze buňky s modrým pozadím. Jedná se o tyto údaje : - údaje o firmě - jednotkové ceny položek zadané na maximálně dvě desetinná místa

## Stavba
#RTSROZP# | Soupis stavebních prací, dodávek a služeb
| Stavba: |  | TŠ 3489 029 19 00 | Snížení energetické náročnosti pracoviště Ústavu archeologické památkové péče středních Čech
| Zadavatel | [5 empty] | IČO:
DIČ:
| Projektant: |  | Projektový atelier pro architekturu a pozemní stavby spol. s r.o. |  |  |  | IČO: | 45308616
|  |  | Bělehradská 199/70 |  |  |  | DIČ: | CZ45308616
|  |  | 12000 | Praha-Vinohrady
| Zhotovitel: | [5 empty] | IČO:
DIČ:
Vypracoval:
| Rozpis ceny | [6 empty] | Celkem
HSV | HSV | [6 empty] | 0
PSV | PSV | [6 empty] | 0
MON | MON | [6 empty] | 0
VN | Vedlejší náklady | [6 empty] | 0
ON | Ostatní náklady | [6 empty] | 0
| Celkem | [6 empty] | 0
Rekapitulace daní
| Základ pro sníženou DPH |  |  | 15 | % | 0 |  |  | CZK
| Snížená DPH |  |  | 15 | % | 0 |  |  | CZK
| Základ pro základní DPH |  |  | 21 | % | 0 |  |  | CZK
| Základní DPH |  |  | 21 | % | 0 |  |  | CZK
0 | Zaokrouhlení |  |  |  |  | 0 |  |  | CZK
0 | Cena celkem bez DPH |  |  |  |  | 0 |  |  | CZK
| Cena celkem s DPH |  |  |  |  | 0 |  |  | CZK
|  | v |  |  | dne
|  |  | Za zhotovitele |  |  |  | Za objednatele
Rekapitulace dílčích částí
#CASTI>> | Číslo | Název |  |  | Základ pro sníženou DPH | Základ pro základní DPH | DPH celkem | Cena celkem | %
1 | Stavba |  |  |  | 0 | 0 |  | 0 | #NAME?
2 |  | Ostatní a vedlejší náklady |  |  | 0 | 0 |  | 0 | #NAME?
3 | 01 | Ostatní a vedlejší náklady |  |  | 0 | 0 |  | 0 | #NAME?
2 |  | Stavební objekt
2 | SO 01 | Snížení energetické náročnosti |  |  | 0 | 0 |  | 0 | #NAME?
3 | 01 | Stavební část |  |  | 0 | 0 |  | 0 | #NAME?
| Celkem za stavbu |  |  |  | 0 | 0 | 0 | 0 | 0
Rekapitulace dílů
| Číslo | Název |  |  | Typ dílu |  |  | Celkem | %
| 3 | Svislé a kompletní konstrukce |  |  | HSV |  |  | 0
| 4 | Vodorovné konstrukce |  |  | HSV |  |  | 0
| 61 | Úpravy povrchů vnitřní |  |  | HSV |  |  | 0
| 62 | Úpravy povrchů vnější |  |  | HSV |  |  | 0
| 63 | Podlahy a podlahové konstrukce |  |  | HSV |  |  | 0
| 64 | Výplně otvorů |  |  | HSV |  |  | 0
| 94 | Lešení a stavební výtahy |  |  | HSV |  |  | 0
| 95 | Dokončovací konstrukce na pozemních stavbách |  |  | HSV |  |  | 0
| 96 | Bourání konstrukcí |  |  | HSV |  |  | 0
| 99 | Staveništní přesun hmot |  |  | HSV |  |  | 0
| 712 | Povlakové krytiny |  |  | PSV |  |  | 0
| 713 | Izolace tepelné |  |  | PSV |  |  | 0
| 715 | Izolace chemické |  |  | PSV |  |  | 0
| 728 | Vzduchotechnika |  |  | PSV |  |  | 0
| 735 | Otopná tělesa |  |  | PSV |  |  | 0
| 762 | Konstrukce tesařské |  |  | PSV |  |  | 0
| 763 | Dřevostavby |  |  | PSV |  |  | 0
| 764 | Konstrukce klempířské |  |  | PSV |  |  | 0
| 765 | Krytiny tvrdé |  |  | PSV |  |  | 0
| 766 | Konstrukce truhlářské |  |  | PSV |  |  | 0
| 767 | Konstrukce zámečnické |  |  | PSV |  |  | 0
| 771 | Podlahy z dlaždic a obklady |  |  | PSV |  |  | 0
| 775 | Podlahy vlysové a parketové |  |  | PSV |  |  | 0
| 776 | Podlahy povlakové |  |  | PSV |  |  | 0
| 781 | Obklady keramické |  |  | PSV |  |  | 0
| 782 | Konstrukce z přírodního kamene |  |  | PSV |  |  | 0
| 783 | Nátěry |  |  | PSV |  |  | 0
| 784 | Malby |  |  | PSV |  |  | 0
| M21 | Elektromontáže |  |  | MON |  |  | 0
| D96 | Přesuny suti a vybouraných hmot |  |  | PSU |  |  | 0
| VN | Vedlejší náklady |  |  | VN |  |  | 0
| ON | Ostatní náklady |  |  | ON |  |  | 0
| Cena celkem | [6 empty] | 0 | 0
Note on D11: Název
Note on D12: Ulice
Note on D13: PSČ
Note on E13: Místo
Note on I11: IČO
Note on I12: DIČ

## VzorPolozky (hidden)
Položkový rozpočet
S:
O:
R:

## SO 00 01 Naklady
Soupis vedlejších a ostatních nákladů | [26 empty] | #TypZaznamu#
S: | TŠ 3489 029 19 00 | Snížení energetické náročnosti pracoviště Ústavu archeologické památkové péče středních Čech | [24 empty] | STA
O: | SO 00 | Ostatní a vedlejší náklady | [21 empty] | NAK |  |  | OBJ
R: | 01 | Ostatní a vedlejší náklady | [24 empty] | ROZ
P.č. | Číslo položky | Název položky | MJ | Množství | Cena / MJ | Celkem | Dodávka | Dodávka celk. | Montáž | Montáž celk. | DPH | Cena s DPH | Hmotnost / MJ | Hmotnost celk.(t) | Dem. hmotnost / MJ | Dem. hmotnost celk.(t) | Ceník | Cen. soustava / platnost | Cenová úroveň | Nhod / MJ | Nhod celk. | Dodavatel | Typ položky
Díl: | VN | Vedlejší náklady |  |  |  | 0 |  | 0 |  | 0 |  | 0 |  | 0 |  | 0 |  |  |  |  | 0 | [5 empty] | DIL
1 | 005121 R | Zařízení staveniště | Soubor | 1 |  | 0 |  | 0 |  | 0 | 21 | 0 | 0 | 0 | 0 | 0 |  | RTS 20/ II | Indiv | 0 | 0 |  | VRN |  |  |  | POL99_2
|  | Veškeré náklady spojené s vybudováním, provozem a odstraněním zařízení staveniště. | [24 empty] | POP
Díl: | ON | Ostatní náklady |  |  |  | 0 |  | 0 |  | 0 |  | 0 |  | 0 |  | 0 |  |  |  |  | 0 | [5 empty] | DIL
2 | 004111010R | Průzkumné práce | Soubor | 1 |  | 0 |  | 0 |  | 0 | 21 | 0 | 0 | 0 | 0 | 0 |  | RTS 20/ II | Indiv | 0 | 0 |  | VRN |  |  |  | POL99_2
|  | Náklady na provedení průzkumů nebo doplnění stávajících průzkumů, pokud je obchodní podmínky vyžadují a tyto průzkumy nejsou v dostatečném rozsahu součástí projektové dokumentace. Jedná se zejména o Geologický – inženýrsko-geologický / radonový / hydrogeologický / pedologický průzkum, botanický a zoologický průzkum, stavební průzkum – umělecko historický / stavebně statický a případný průzkum výskytu nebezpečných látek – odpadu / munice / výbušnin apod. | [24 empty] | POP |  | Náklady na provedení průzkumů nebo doplnění stávajících průzkumů, pokud je obchodní podmínky vyžadují a tyto průzkumy nejsou v dostatečném rozsahu součástí projektové dokumentace. Jedná se zejména o Geologický – inženýrsko-geologický / radonový / hydrogeologický / pedologický průzkum, botanický a zoologický průzkum, stavební průzkum – umělecko historický / stavebně statický a případný průzkum výskytu nebezpečných látek – odpadu / munice / výbušnin apod.
|  | mykologický průzkum : 1 |  | 1 | [22 empty] | VV | 0
3 | 00411 R | Přípravné a průzkumné služby či práce | Soubor | 1 |  | 0 |  | 0 |  | 0 | 21 | 0 | 0 | 0 | 0 | 0 |  | RTS 20/ II | Indiv | 0 | 0 |  | VRN |  |  |  | POL99_2
|  | Náklady dodavatele vyplývající z povinností dodavatele stanovených obchodními podmínkami před zahájením stavebních prací. Tato skupina zahrnuje zejména náklady na přípravné činnosti. | [24 empty] | POP |  | Náklady dodavatele vyplývající z povinností dodavatele stanovených obchodními podmínkami před zahájením stavebních prací. Tato skupina zahrnuje zejména náklady na přípravné činnosti.
|  | restaurátorské průzkumy (dřevěná okna, kamenná ostění, apod.) : 1 |  | 1 | [22 empty] | VV | 0
4 | 005211040R | Užívání veřejných ploch a prostranství | Soubor | 1 |  | 0 |  | 0 |  | 0 | 21 | 0 | 0 | 0 | 0 | 0 |  | RTS 20/ II | Indiv | 0 | 0 |  | VRN |  |  |  | POL99_2
|  | Náklady a poplatky spojené s užíváním veřejných ploch a prostranství, pokud jsou stavebními pracemi nebo souvisejícími činnostmi dotčeny, a to včetně užívání ploch v souvislosti s uložením stavebního materiálu nebo stavebního odpadu. | [24 empty] | POP |  | Náklady a poplatky spojené s užíváním veřejných ploch a prostranství, pokud jsou stavebními pracemi nebo souvisejícími činnostmi dotčeny, a to včetně užívání ploch v souvislosti s uložením stavebního materiálu nebo stavebního odpadu.
5 | 005211080R | Bezpečnostní a hygienická opatření na staveništi | Soubor | 1 |  | 0 |  | 0 |  | 0 | 21 | 0 | 0 | 0 | 0 | 0 |  | RTS 20/ II | Indiv | 0 | 0 |  | VRN |  |  |  | POL99_2
|  | Náklady na ochranu staveniště před vstupem nepovolaných osob, včetně příslušného značení, náklady na osvětlení staveniště, náklady na vypracování potřebné dokumentace pro provoz staveniště z hlediska požární ochrany (požární řád a poplachová směrnice) a z hlediska provozu staveniště (provozně dopravní řád). | [24 empty] | POP |  | Náklady na ochranu staveniště před vstupem nepovolaných osob, včetně příslušného značení, náklady na osvětlení staveniště, náklady na vypracování potřebné dokumentace pro provoz staveniště z hlediska požární ochrany (požární řád a poplachová směrnice) a z hlediska provozu staveniště (provozně dopravní řád).
6 | 005281010R | Propagace | Soubor | 1 |  | 0 |  | 0 |  | 0 | 21 | 0 | 0 | 0 | 0 | 0 |  | RTS 20/ II | Indiv | 0 | 0 |  | VRN |  |  |  | POL99_2
|  | Náklady spojené s povinnou publicitou, pokud ji objednatel požaduje. Zahrnuje zejména náklady na propagační a informační billboardy, tabule, internetovou propagaci, tiskoviny apod. | [24 empty] | POP |  | Náklady spojené s povinnou publicitou, pokud ji objednatel požaduje. Zahrnuje zejména náklady na propagační a informační billboardy, tabule, internetovou propagaci, tiskoviny apod.
|  | dle podmínek dotačního titulu - povinná publicita : 1 |  | 1 | [22 empty] | VV | 0
7 | 00411R01 | Průzkumné práce, měření vlhkosti zdiva a salinity | Soubor | 1 |  | 0 |  | 0 |  | 0 | 21 | 0 | 0 | 0 | 0 | 0 |  | Vlastní | Indiv | 0 | 0 |  | VRN |  |  |  | POL99_2
|  | Náklady na provedení průzkumů nebo doplnění stávajících průzkumů, pokud je obchodní podmínky vyžadují a tyto průzkumy nejsou v dostatečném rozsahu součástí projektové dokumentace. Jedná se zejména o Geologický – inženýrsko-geologický / radonový / hydrogeologický / pedologický průzkum, botanický a zoologický průzkum, stavební průzkum – umělecko historický / stavebně statický a případný průzkum výskytu nebezpečných látek – odpadu / munice / výbušnin apod. | [24 empty] | POP |  | Náklady na provedení průzkumů nebo doplnění stávajících průzkumů, pokud je obchodní podmínky vyžadují a tyto průzkumy nejsou v dostatečném rozsahu součástí projektové dokumentace. Jedná se zejména o Geologický – inženýrsko-geologický / radonový / hydrogeologický / pedologický průzkum, botanický a zoologický průzkum, stavební průzkum – umělecko historický / stavebně statický a případný průzkum výskytu nebezpečných látek – odpadu / munice / výbušnin apod.
[25 empty] | 15 | 21 | DPH
| Celkem |  |  |  |  | 0 | [18 empty] | 0 | 0 | SUM
END
Note on S6: Jedná se o informaci, zda se jedná o položku, která je do rozpočtu zadána z cenové soustavy RTS, nebo vlastní.
Note on T6: Jedná se o název CÚ, která je zadána u položky rozpočtu

## SO 01 01 Pol
Položkový soupis prací a dodávek | [26 empty] | #TypZaznamu#
S: | TŠ 3489 029 19 00 | Snížení energetické náročnosti pracoviště Ústavu archeologické památkové péče středních Čech | [24 empty] | STA
O: | SO 01 | Snížení energetické náročnosti | [21 empty] | STA |  |  | OBJ
R: | 01 | Stavební část | [24 empty] | ROZ
P.č. | Číslo položky | Název položky | MJ | Množství | Cena / MJ | Celkem | Dodávka | Dodávka celk. | Montáž | Montáž celk. | DPH | Cena s DPH | Hmotnost / MJ | Hmotnost celk.(t) | Dem. hmotnost / MJ | Dem. hmotnost celk.(t) | Ceník | Cen. soustava / platnost | Cenová úroveň | Nhod / MJ | Nhod celk. | Dodavatel | Typ položky
Díl: | 3 | Svislé a kompletní konstrukce |  |  |  | 0 |  | 0 |  | 0 |  | 0 |  | 8.18 |  | 0 |  |  |  |  | 23.64 | [5 empty] | DIL
1 | 310239211R00 | Zazdívka otvorů o ploše přes 1 m2 do 4 m2 ve zdivu nadzákladovém cihlami pálenými pro jakoukoliv maltu vápenocementovou | m3 | 3.9546 |  | 0 |  | 0 |  | 0 | 21 | 0 | 1.8414 | 7.28 | 0 | 0 | 801-4 | RTS 20/ II | RTS 20/ II | 3.842 | 15.19 |  | Práce |  |  |  | POL1_
|  | včetně pomocného pracovního lešení | [24 empty] | SPI
|  | výkres č.201 : | [24 empty] | VV | 0
|  | místnost č.1.08 : 0,52*2,8*1,035+0,42+2,8*0,215 |  | 2.529 | [22 empty] | VV | 0
|  | Mezisoučet |  | 2.529 | [22 empty] | VV | 1
|  | výkres č.202 : | [24 empty] | VV | 0
|  | místnost č.2.02 : 0,45*1,44*1,1*2 |  | 1.4256 | [22 empty] | VV | 0
|  | Mezisoučet |  | 1.4256 | [22 empty] | VV | 1
2 | 310271437R00 | Zazdívka otvorů z pórobetonových tvárnic plochy do 0,25 m2, tloušťka zdiva 375 mm | kus | 3 |  | 0 |  | 0 |  | 0 | 21 | 0 | 0.05445 | 0.16 | 0 | 0 | 801-4 | RTS 20/ II | RTS 20/ II | 0.66395 | 1.99 |  | Práce |  |  |  | POL1_
|  | ve zdivu nadzákladovém, včetně pomocného pracovního lešení | [24 empty] | SPI
|  | výkres č.201 : | [24 empty] | VV | 0
|  | místnost č.1.14 : 2 |  | 2 | [22 empty] | VV | 0
|  | místnost č.1.15 : 1 |  | 1 | [22 empty] | VV | 0
3 | 310271537R00 | Zazdívka otvorů z pórobetonových tvárnic plochy od 0,25 m2 do 1 m2 , tloušťka zdiva 375 mm | m3 | 0.457 |  | 0 |  | 0 |  | 0 | 21 | 0 | 0.5807 | 0.27 | 0 | 0 | 801-4 | RTS 20/ II | RTS 20/ II | 7.0644 | 3.23 |  | Práce |  |  |  | POL1_
|  | ve zdivu nadzákladovém, včetně pomocného pracovního lešení | [24 empty] | SPI
|  | výkres č.201 : | [24 empty] | VV | 0
|  | místnost č.1.18 : 0,35*1,1 |  | 0.385 | [22 empty] | VV | 0
|  | Mezisoučet |  | 0.385 | [22 empty] | VV | 1
|  | výkres č.202 : | [24 empty] | VV | 0
|  | místnost č.2.13 a : 0,3*0,15*1,1+0,3*0,1*0,75 |  | 0.072 | [22 empty] | VV | 0
|  | Mezisoučet |  | 0.072 | [22 empty] | VV | 1
4 | 317121043RT2 | Překlady pórobetonové nosné délky 1250 mm, výšky 249 mm, šířky 375 mm | kus | 1 |  | 0 |  | 0 |  | 0 | 21 | 0 | 0.09693 | 0.1 | 0 | 0 | 801-1 | RTS 20/ II | RTS 20/ II | 0.242 | 0.24 |  | Práce |  |  |  | POL1_
|  | výkres č.201 : | [24 empty] | VV | 0
|  | místnost č.1.18 : 1 |  | 1 | [22 empty] | VV | 0
5 | 317231614R00 | Zdivo kleneb a říms zdivo klenbových pásů z cihel plných (CP) na připravenou skruž při jakékoliv vzdálenosti podpěr délky 290 mm, pevnosti v tlaku P 15,0 MPa, na maltu vápenocementovou (MVC) | m3 | 0.17766 |  | 0 |  | 0 |  | 0 | 21 | 0 | 1.8656 | 0.33 | 0 | 0 | 801-1 | RTS 20/ II | RTS 20/ II | 8.32 | 1.48 |  | Práce |  |  |  | POL1_
|  | výkres č.201 : | [24 empty] | VV | 0
|  | analogicky záklenek okna : | [24 empty] | VV | 0
|  | místnost č.1.08 : 0,42*0,3*1,41 |  | 0.17766 | [22 empty] | VV | 0
6 | 317351101R00 | Bednění překladů, říms a klenbových pásů válcových, včetně podpěrné konstrukce do výšky 4 m zřízení | m2 | 0.5922 |  | 0 |  | 0 |  | 0 | 21 | 0 | 0.02236 | 0.01 | 0 | 0 | 801-1 | RTS 20/ II | RTS 20/ II | 1.521 | 0.9 |  | Práce |  |  |  | POL1_
|  | výkres č.201 : | [24 empty] | VV | 0
|  | analogicky záklenek okna : | [24 empty] | VV | 0
|  | místnost č.1.08 : 0,42*1,41 |  | 0.5922 | [22 empty] | VV | 0
7 | 317351102R00 | Bednění překladů, říms a klenbových pásů válcových, včetně podpěrné konstrukce do výšky 4 m odstranění | m2 | 0.5922 |  | 0 |  | 0 |  | 0 | 21 | 0 | 0 | 0 | 0 | 0 | 801-1 | RTS 20/ II | RTS 20/ II | 0.67 | 0.4 |  | Práce |  |  |  | POL1_
|  | výkres č.201 : | [24 empty] | VV | 0
|  | analogicky záklenek okna : | [24 empty] | VV | 0
|  | místnost č.1.08 : 0,42*1,41 |  | 0.5922 | [22 empty] | VV | 0
8 | 346275111R00 | Přizdívky a obezdívky z desek pórobetonových tloušťky 50 mm | m2 | 0.315 |  | 0 |  | 0 |  | 0 | 21 | 0 | 0.09358 | 0.03 | 0 | 0 | 801-1 | RTS 20/ II | RTS 20/ II | 0.666 | 0.21 |  | Práce |  |  |  | POL1_
|  | s pomocným lešením o výšce podlahy do 1900 mm a pro zatížení do 1,5 kPa. | [24 empty] | SPI
|  | výkres č.201 : | [24 empty] | VV | 0
|  | místnost č. 1.16 a : 0,35*0,9 |  | 0.315 | [22 empty] | VV | 0
Díl: | 4 | Vodorovné konstrukce |  |  |  | 0 |  | 0 |  | 0 |  | 0 |  | 0.1 |  | 0 |  |  |  |  | 4.65 | [5 empty] | DIL
9 | 416021221R00 | Podhledy na kovové konstrukci opláštěné deskami sádrokartonovými nosná konstrukce z profilů CD s přímým uchycením 2x deska, tloušťky 12,5 mm, standard, s minerální izolací tl. 40 mm | m2 | 4.111 |  | 0 |  | 0 |  | 0 | 21 | 0 | 0.02393 | 0.1 | 0 | 0 | 801-1 | RTS 20/ II | RTS 20/ II | 1.13 | 4.65 |  | Práce |  |  |  | POL1_
|  | s úpravou rohů, koutů a hran konstrukcí, přebroušení a tmelení spár, | [24 empty] | POP
|  | výkres č.201 : | [24 empty] | VV | 0
|  | skladba ST/07 : | [24 empty] | VV | 0
|  | místnost č.1.18 SDK podhled : 3,175*0,92+1,7*0,7 |  | 4.111 | [22 empty] | VV | 0
Díl: | 61 | Úpravy povrchů vnitřní |  |  |  | 0 |  | 0 |  | 0 |  | 0 |  | 3.22 |  | 0 |  |  |  |  | 134.91 | [5 empty] | DIL
10 | 612401391RT2 | Omítky malých ploch vnitřních stěn přes 0,25 do 1 m2, vápennou štukovou omítkou | kus | 15 |  | 0 |  | 0 |  | 0 | 21 | 0 | 0.03562 | 0.53 | 0 | 0 | 801-4 | RTS 20/ II | RTS 20/ II | 0.88293 | 13.24 |  | Práce |  |  |  | POL1_
|  | jakoukoliv maltou, z pomocného pracovního lešení o výšce podlahy do 1900 mm a pro zatížení do 1,5 kPa, | [24 empty] | SPI |  | jakoukoliv maltou, z pomocného pracovního lešení o výšce podlahy do 1900 mm a pro zatížení do 1,5 kPa,
|  | zazdívky 1.NP : 5 |  | 5 | [22 empty] | VV | 0
|  | zazdívky 2.NP : 10 |  | 10 | [22 empty] | VV | 0
11 | 612409991R00 | Začištění omítek kolem oken, dveří a obkladů apod. maltou vápenou | m | 23 |  | 0 |  | 0 |  | 0 | 21 | 0 | 0.00371 | 0.09 | 0 | 0 | 801-4 | RTS 20/ II | RTS 20/ II | 0.1818 | 4.18 |  | Práce |  |  |  | POL1_
|  | výkres č.201 : | [24 empty] | VV | 0
|  | místnost č. 1.16 a : 0,85*2+0,9*2 |  | 3.5 | [22 empty] | VV | 0
|  | místnost č. 1.16 b : 0,85*2+0,9*2 |  | 3.5 | [22 empty] | VV | 0
|  | Mezisoučet |  | 7 | [22 empty] | VV | 1
|  | výkres č.202 : | [24 empty] | VV | 0
|  | místnost č.2.12 a : 0,75*2+1,05*2 |  | 3.6 | [22 empty] | VV | 0
|  | místnost č.2.12 b : 0,75*2+1,05*2 |  | 3.6 | [22 empty] | VV | 0
|  | místnost č.2.12 c : 0,4*2+0,9*2 |  | 2.6 | [22 empty] | VV | 0
|  | místnost č.2.13 a : 0,75*2+1,05*2 |  | 3.6 | [22 empty] | VV | 0
|  | místnost č.2.13 b : 0,4*2+0,9*2 |  | 2.6 | [22 empty] | VV | 0
|  | Mezisoučet |  | 16 | [22 empty] | VV | 1
12 | 612425931R00 | Omítka vápenná vnitřního ostění omítkou štukovou | m2 | 3.1752 |  | 0 |  | 0 |  | 0 | 21 | 0 | 0.05369 | 0.17 | 0 | 0 | 801-4 | RTS 20/ II | RTS 20/ II | 1.1772 | 3.74 |  | Práce |  |  |  | POL1_
|  | okenního nebo dveřního, z pomocného pracovního lešení o výšce podlahy do 1900 mm a pro zatížení do 1,5 kPa, | [24 empty] | SPI |  | okenního nebo dveřního, z pomocného pracovního lešení o výšce podlahy do 1900 mm a pro zatížení do 1,5 kPa,
|  | výkres č.201 : | [24 empty] | VV | 0
|  | místnost č.1.08 : 0,42*(2,7*2+1,41) |  | 2.8602 | [22 empty] | VV | 0
|  | místnost č. 1.16 a : 0,35*0,9 |  | 0.315 | [22 empty] | VV | 0
13 | 612474510RT3 | Omítka vnitřní stěn ze suché směsi jednovrstvá filcovaná, , vápenocementová, na pórobeton, | m2 | 84.1588 |  | 0 |  | 0 |  | 0 | 21 | 0 | 0.01333 | 1.12 | 0 | 0 | 801-1 | RTS 20/ II | RTS 20/ II | 0.54 | 45.45 |  | Práce |  |  |  | POL1_
|  | kompletní souvrství | [24 empty] | SPI
|  | nadpraží okna - dozdívka kamenného ostění na líc zdi : | [24 empty] | VV | 0
|  | výkres č. 406 - detaily osazení oken 1.NP : | [24 empty] | VV | 0
|  | okno ON - 01 a, b : 0,2*1,44*2 |  | 0.576 | [22 empty] | VV | 0
|  | okno ON - 01 c : 0,2*1,4 |  | 0.28 | [22 empty] | VV | 0
|  | okno ON - 01 d : 0,2*1,41 |  | 0.282 | [22 empty] | VV | 0
|  | okno ON - 01 e, g, h : 0,2*1,41*3 |  | 0.846 | [22 empty] | VV | 0
|  | okno ON - 01 f, i : 0,2*1,45*2 |  | 0.58 | [22 empty] | VV | 0
|  | okno ON - 01 j : 0,2*1,25 |  | 0.25 | [22 empty] | VV | 0
|  | Mezisoučet |  | 2.814 | [22 empty] | VV | 1
|  | zateplení parapetní zdi z interiéru : | [24 empty] | VV | 0
|  | výkres č. 406 - detaily osazení oken 1.NP : | [24 empty] | VV | 0
|  | okno ON - 01 a : 0,9*1,41 |  | 1.269 | [22 empty] | VV | 0
|  | okno ON - 01 b : 0,92*1,44 |  | 1.3248 | [22 empty] | VV | 0
|  | okno ON - 01 c : 0,91*1,4 |  | 1.274 | [22 empty] | VV | 0
|  | okno ON - 01 d : 1*1,41 |  | 1.41 | [22 empty] | VV | 0
|  | okno ON - 01 e, g, h : 1*1,41*3 |  | 4.23 | [22 empty] | VV | 0
|  | okno ON - 01 f, i : 1*1,45*2 |  | 2.9 | [22 empty] | VV | 0
|  | okno ON - 01 j : 1*1,25 |  | 1.25 | [22 empty] | VV | 0
|  | Mezisoučet |  | 13.6578 | [22 empty] | VV | 1
|  | analogicky zateplení okenních špalet mezi okenními rámy : | [24 empty] | VV | 0
|  | výkres č. 406 - detaily osazení oken 1.NP : | [24 empty] | VV | 0
|  | okno ON - 01 a-j : 0,2*(1,1*2+1,38*2)*10+0,2*(1,28*2+1,8*2) |  | 11.152 | [22 empty] | VV | 0
|  | Mezisoučet |  | 11.152 | [22 empty] | VV | 1
|  | analogicky zateplení zdiva nad okenním otvorem (od horní hrany rámu vnitřního křídla) : | [24 empty] | VV | 0
|  | výkres č. 406 - detaily osazení oken 1.NP : | [24 empty] | VV | 0
|  | okno ON - 01 a, b : 0,3*1,44*2 |  | 0.864 | [22 empty] | VV | 0
|  | okno ON - 01 c : 0,4*1,4 |  | 0.56 | [22 empty] | VV | 0
|  | okno ON - 01 d : 0,4*1,41 |  | 0.564 | [22 empty] | VV | 0
|  | okno ON - 01 e, g, h : 0,4*1,41*3 |  | 1.692 | [22 empty] | VV | 0
|  | okno ON - 01 f, i : 0,4*1,45*2 |  | 1.16 | [22 empty] | VV | 0
|  | okno ON - 01 j : 0,4*1,25 |  | 0.5 | [22 empty] | VV | 0
|  | Mezisoučet |  | 5.34 | [22 empty] | VV | 1
|  | výkres č. 407 - detaily osazení oken 2.NP : | [24 empty] | VV | 0
|  | okno ON/02 a-p : 0,2*(1,26*2+1,6*2)*4+0,2*(1,18*2+1,6*2)*2 |  | 6.8 | [22 empty] | VV | 0
|  | 0,2*(1,31*2+1,6*2)*2 |  | 2.328 | [22 empty] | VV | 0
|  | 0,2*(1,27*2+1,68*2)*3 |  | 3.54 | [22 empty] | VV | 0
|  | 0,2*(1,15*2+1,68*2)*2 |  | 2.264 | [22 empty] | VV | 0
|  | 0,2*(1,19*2+1,65*2)*4 |  | 4.544 | [22 empty] | VV | 0
|  | Mezisoučet |  | 19.476 | [22 empty] | VV | 1
|  | zateplení parapetní zdi z interiéru : | [24 empty] | VV | 0
|  | výkres č. 407 - detaily osazení oken 2.NP : | [24 empty] | VV | 0
|  | okno ON - 02 a, b : 1,1*1,58*2 |  | 3.476 | [22 empty] | VV | 0
|  | okno ON - 02 c, d, e : 1,1*1,5*2+1,1*1,54 |  | 4.994 | [22 empty] | VV | 0
|  | okno ON - 02 g, h : 1,1*1,6*2 |  | 3.52 | [22 empty] | VV | 0
|  | okno ON - 02 i, k : 1,1*1,56*2 |  | 3.432 | [22 empty] | VV | 0
|  | okno ON - 02 l, m, n : 1,15*1,57*3 |  | 5.4165 | [22 empty] | VV | 0
|  | okno ON - 02 o, p : 1,1*1,44*2 |  | 3.168 | [22 empty] | VV | 0
|  | Mezisoučet |  | 24.0065 | [22 empty] | VV | 1
|  | analogicky - zateplení vnitřní zdi : | [24 empty] | VV | 0
|  | výkres č.201 : | [24 empty] | VV | 0
|  | místnost č.1.19 : 2,5*2,66+2,5*0,425 |  | 7.7125 | [22 empty] | VV | 0
|  | Mezisoučet |  | 7.7125 | [22 empty] | VV | 1
14 | 612474611RT1 | Omítka vnitřní stěn ze suché směsi třívrstvá, vápenocementové jádro, vápenný štuk, na pálené cihly a tvarovky, ruční zpracování | m2 | 6.543 |  | 0 |  | 0 |  | 0 | 21 | 0 | 0.03203 | 0.21 | 0 | 0 | 801-1 | RTS 20/ II | RTS 20/ II | 0.816 | 5.34 |  | Práce |  |  |  | POL1_
|  | kompletní souvrství | [24 empty] | SPI
|  | výkres č.201 : | [24 empty] | VV | 0
|  | místnost č.1.08 - zazdívka : 2,7*(0,215+1,035) |  | 3.375 | [22 empty] | VV | 0
|  | Mezisoučet |  | 3.375 | [22 empty] | VV | 1
|  | výkres č.202 : | [24 empty] | VV | 0
|  | místnost č.2.02 : 1,44*1,1*2 |  | 3.168 | [22 empty] | VV | 0
|  | Mezisoučet |  | 3.168 | [22 empty] | VV | 1
15 | 612481211RU4 | Vyztužení povrchu vnitřních stěn sklotextilní síťovinou s dodávkou síťoviny a stěrkového tmelu | m2 | 40.7933 |  | 0 |  | 0 |  | 0 | 21 | 0 | 0.00433 | 0.18 | 0 | 0 | 801-1 | RTS 20/ II | RTS 20/ II | 0.362 | 14.77 |  | Práce |  |  |  | POL1_
|  | nadpraží okna - dozdívka kamenného ostění na líc zdi : | [24 empty] | VV | 0
|  | výkres č. 406 - detaily osazení oken 1.NP : | [24 empty] | VV | 0
|  | okno ON - 01 a, b : 0,2*1,44*2 |  | 0.576 | [22 empty] | VV | 0
|  | okno ON - 01 c : 0,2*1,4 |  | 0.28 | [22 empty] | VV | 0
|  | okno ON - 01 d : 0,2*1,41 |  | 0.282 | [22 empty] | VV | 0
|  | okno ON - 01 e, g, h : 0,2*1,41*3 |  | 0.846 | [22 empty] | VV | 0
|  | okno ON - 01 f, i : 0,2*1,45*2 |  | 0.58 | [22 empty] | VV | 0
|  | okno ON - 01 j : 0,2*1,25 |  | 0.25 | [22 empty] | VV | 0
|  | Mezisoučet |  | 2.814 | [22 empty] | VV | 1
|  | zateplení parapetní zdi z interiéru : | [24 empty] | VV | 0
|  | výkres č. 406 - detaily osazení oken 1.NP : | [24 empty] | VV | 0
|  | okno ON - 01 a : 0,9*1,41 |  | 1.269 | [22 empty] | VV | 0
|  | okno ON - 01 b : 0,92*1,44 |  | 1.3248 | [22 empty] | VV | 0
|  | okno ON - 01 c : 0,91*1,4 |  | 1.274 | [22 empty] | VV | 0
|  | okno ON - 01 d : 1*1,41 |  | 1.41 | [22 empty] | VV | 0
|  | okno ON - 01 e, g, h : 1*1,41*3 |  | 4.23 | [22 empty] | VV | 0
|  | okno ON - 01 f, i : 1*1,45*2 |  | 2.9 | [22 empty] | VV | 0
|  | okno ON - 01 j : 1*1,25 |  | 1.25 | [22 empty] | VV | 0
|  | Mezisoučet |  | 13.6578 | [22 empty] | VV | 1
|  | výkres č.201 : | [24 empty] | VV | 0
|  | místnost č. 1.16 a : 0,35*0,9 |  | 0.315 | [22 empty] | VV | 0
|  | Mezisoučet |  | 0.315 | [22 empty] | VV | 1
|  | zateplení parapetní zdi z interiéru : | [24 empty] | VV | 0
|  | výkres č. 407 - detaily osazení oken 2.NP : | [24 empty] | VV | 0
|  | okno ON - 02 a, b : 1,1*1,58*2 |  | 3.476 | [22 empty] | VV | 0
|  | okno ON - 02 c, d, e : 1,1*1,5*2+1,1*1,54 |  | 4.994 | [22 empty] | VV | 0
|  | okno ON - 02 g, h : 1,1*1,6*2 |  | 3.52 | [22 empty] | VV | 0
|  | okno ON - 02 i, k : 1,1*1,56*2 |  | 3.432 | [22 empty] | VV | 0
|  | okno ON - 02 l, m, n : 1,15*1,57*3 |  | 5.4165 | [22 empty] | VV | 0
|  | okno ON - 02 o, p : 1,1*1,44*2 |  | 3.168 | [22 empty] | VV | 0
|  | Mezisoučet |  | 24.0065 | [22 empty] | VV | 1
16 | 622311830RV1 | Zateplení fasády , minerálními deskami s podélným vláknem, tloušťky 60 mm, zakončené stěrkou s výztužnou tkaninou, | m2 | 1.0625 |  | 0 |  | 0 |  | 0 | 21 | 0 | 0.02303 | 0.02 | 0 | 0 | 801-1 | RTS 20/ II | RTS 20/ II | 1.017 | 1.08 |  | Práce |  |  |  | POL1_
|  | nanesení lepicího tmelu na izolační desky, nalepení desek, zajištění talířovými hmoždinkami (6 ks/m2), přebroušení desek EPS, nebo kašírování u minerálních desek, natažení stěrky, vtlačení výztužné tkaniny, přehlazení stěrky. Další vrstvy podle popisu položky. | [24 empty] | SPI |  | nanesení lepicího tmelu na izolační desky, nalepení desek, zajištění talířovými hmoždinkami (6 ks/m2), přebroušení desek EPS, nebo kašírování u minerálních desek, natažení stěrky, vtlačení výztužné tkaniny, přehlazení stěrky. Další vrstvy podle popisu položky.
|  | Včetně rohových lišt na hranách budov. | [24 empty] | SPI
|  | analogicky - zateplení vnitřní zdi : | [24 empty] | VV | 0
|  | výkres č.201 : | [24 empty] | VV | 0
|  | místnost č.1.19 : 2,5*0,425 |  | 1.0625 | [22 empty] | VV | 0
17 | 622311835RV1 | Zateplení fasády , minerálními deskami s podélným vláknem, tloušťky 160 mm, zakončené stěrkou s výztužnou tkaninou, | m2 | 6.65 |  | 0 |  | 0 |  | 0 | 21 | 0 | 0.03928 | 0.26 | 0 | 0 | 801-1 | RTS 20/ II | RTS 20/ II | 1.017 | 6.76 |  | Práce |  |  |  | POL1_
|  | nanesení lepicího tmelu na izolační desky, nalepení desek, zajištění talířovými hmoždinkami (6 ks/m2), přebroušení desek EPS, nebo kašírování u minerálních desek, natažení stěrky, vtlačení výztužné tkaniny, přehlazení stěrky. Další vrstvy podle popisu položky. | [24 empty] | SPI |  | nanesení lepicího tmelu na izolační desky, nalepení desek, zajištění talířovými hmoždinkami (6 ks/m2), přebroušení desek EPS, nebo kašírování u minerálních desek, natažení stěrky, vtlačení výztužné tkaniny, přehlazení stěrky. Další vrstvy podle popisu položky.
|  | Včetně rohových lišt na hranách budov. | [24 empty] | SPI
|  | Položka neobsahuje kontaktní nátěr a povrchovou úpravu omítkou. | [24 empty] | POP
|  | analogicky - zateplení vnitřní zdi : | [24 empty] | VV | 0
|  | výkres č.201 : | [24 empty] | VV | 0
|  | místnost č.1.19 : 2,5*2,66 |  | 6.65 | [22 empty] | VV | 0
18 | 622319941RV1 | Zateplení fasády , pórobetonovými deskami, tloušťky 50 mm, zakončené stěrkou s výztužnou tkaninou, | m2 | 30.628 |  | 0 |  | 0 |  | 0 | 21 | 0 | 0.01659 | 0.51 | 0 | 0 | 801-1 | RTS 20/ II | RTS 20/ II | 1.122 | 34.36 |  | Práce |  |  |  | POL1_
|  | nanesení lepicího tmelu na izolační desky, nalepení desek, zajištění talířovými hmoždinkami (6 ks/m2), přebroušení desek EPS, nebo kašírování u minerálních desek, natažení stěrky, vtlačení výztužné tkaniny, přehlazení stěrky. Další vrstvy podle popisu položky. | [24 empty] | SPI |  | nanesení lepicího tmelu na izolační desky, nalepení desek, zajištění talířovými hmoždinkami (6 ks/m2), přebroušení desek EPS, nebo kašírování u minerálních desek, natažení stěrky, vtlačení výztužné tkaniny, přehlazení stěrky. Další vrstvy podle popisu položky.
|  | Včetně rohových lišt na hranách budov. | [24 empty] | SPI
|  | analogicky zateplení okenních špalet mezi okenními rámy : | [24 empty] | VV | 0
|  | výkres č. 406 - detaily osazení oken 1.NP : | [24 empty] | VV | 0
|  | okno ON - 01 a-j : 0,2*(1,1*2+1,38*2)*10+0,2*(1,28*2+1,8*2) |  | 11.152 | [22 empty] | VV | 0
|  | Mezisoučet |  | 11.152 | [22 empty] | VV | 1
|  | výkres č. 407 - detaily osazení oken 2.NP : | [24 empty] | VV | 0
|  | okno ON/02 a-p : 0,2*(1,26*2+1,6*2)*4+0,2*(1,18*2+1,6*2)*2 |  | 6.8 | [22 empty] | VV | 0
|  | 0,2*(1,31*2+1,6*2)*2 |  | 2.328 | [22 empty] | VV | 0
|  | 0,2*(1,27*2+1,68*2)*3 |  | 3.54 | [22 empty] | VV | 0
|  | 0,2*(1,15*2+1,68*2)*2 |  | 2.264 | [22 empty] | VV | 0
|  | 0,2*(1,19*2+1,65*2)*4 |  | 4.544 | [22 empty] | VV | 0
|  | Mezisoučet |  | 19.476 | [22 empty] | VV | 1
19 | 622319944RV1 | Zateplení fasády , pórobetonovými deskami, tloušťky 125 mm, zakončené stěrkou s výztužnou tkaninou, | m2 | 5.34 |  | 0 |  | 0 |  | 0 | 21 | 0 | 0.02501 | 0.13 | 0 | 0 | 801-1 | RTS 20/ II | RTS 20/ II | 1.122 | 5.99 |  | Práce |  |  |  | POL1_
|  | nanesení lepicího tmelu na izolační desky, nalepení desek, zajištění talířovými hmoždinkami (6 ks/m2), přebroušení desek EPS, nebo kašírování u minerálních desek, natažení stěrky, vtlačení výztužné tkaniny, přehlazení stěrky. Další vrstvy podle popisu položky. | [24 empty] | SPI |  | nanesení lepicího tmelu na izolační desky, nalepení desek, zajištění talířovými hmoždinkami (6 ks/m2), přebroušení desek EPS, nebo kašírování u minerálních desek, natažení stěrky, vtlačení výztužné tkaniny, přehlazení stěrky. Další vrstvy podle popisu položky.
|  | Včetně rohových lišt na hranách budov. | [24 empty] | SPI
|  | analogicky zateplení zdiva nad okenním otvorem (od horní hrany rámu vnitřního křídla) : | [24 empty] | VV | 0
|  | výkres č. 406 - detaily osazení oken 1.NP : | [24 empty] | VV | 0
|  | výkres č. 406 - detaily osazení oken 1.NP : | [24 empty] | VV | 0
|  | okno ON - 01 a, b : 0,3*1,44*2 |  | 0.864 | [22 empty] | VV | 0
|  | okno ON - 01 c : 0,4*1,4 |  | 0.56 | [22 empty] | VV | 0
|  | okno ON - 01 d : 0,4*1,41 |  | 0.564 | [22 empty] | VV | 0
|  | okno ON - 01 e, g, h : 0,4*1,41*3 |  | 1.692 | [22 empty] | VV | 0
|  | okno ON - 01 f, i : 0,4*1,45*2 |  | 1.16 | [22 empty] | VV | 0
|  | okno ON - 01 j : 0,4*1,25 |  | 0.5 | [22 empty] | VV | 0
Díl: | 62 | Úpravy povrchů vnější |  |  |  | 0 |  | 0 |  | 0 |  | 0 |  | 8.24 |  | 0 |  |  |  |  | 336.42 | [5 empty] | DIL
20 | 602021118RT1 | Omítka stěn z hotových směsí vrstva jádrová, vápenocementová, , tloušťka vrstvy 10 mm, | m2 | 133.592 |  | 0 |  | 0 |  | 0 | 21 | 0 | 0.0168 | 2.24 | 0 | 0 | 801-1 | RTS 20/ II | RTS 20/ II | 0.36 | 48.09 |  | Práce |  |  |  | POL1_
|  | po jednotlivých vrstvách | [24 empty] | SPI
|  | Zrnitost do 1 mm. | [24 empty] | POP
|  | výkres č.205 - nový stav - pohledy na fasády podélné z ulice a ze dvora : | [24 empty] | VV | 0
|  | sokl : | [24 empty] | VV | 0
|  | pohled ze dvora : 0,3*(8,4-1,1*2) |  | 1.86 | [22 empty] | VV | 0
|  | 0,3*7,64 |  | 2.292 | [22 empty] | VV | 0
|  | atika : | [24 empty] | VV | 0
|  | pohled ze dvora : 0,8*8,205 |  | 6.564 | [22 empty] | VV | 0
|  | stropní trámy : 0,4*7 |  | 2.8 | [22 empty] | VV | 0
[27 empty] | VV | 0
|  | plocha fasády : | [24 empty] | VV | 0
|  | pohled ze dvora : 2,3*1,655-1,1*2 |  | 1.6065 | [22 empty] | VV | 0
|  | 5,4*6,5-(1,1*2,08+0,45*0,9*2+0,85*0,9*2+0,75*1,05*2+0,4*0,9*2) |  | 28.177 | [22 empty] | VV | 0
|  | 2,925*7,64 |  | 22.347 | [22 empty] | VV | 0
|  | Mezisoučet |  | 65.6465 | [22 empty] | VV | 1
|  | výkres č.206 - nový stav - pohledy na fasády boční z ulice a ze dvora : | [24 empty] | VV | 0
|  | sokl : | [24 empty] | VV | 0
|  | pohled ze dvora : 0,3*7,535 |  | 2.2605 | [22 empty] | VV | 0
|  | pohled z ulice : 0,3*9,345 |  | 2.8035 | [22 empty] | VV | 0
[27 empty] | VV | 0
|  | pohled ze dvora : 0,8*7,58 |  | 6.064 | [22 empty] | VV | 0
|  | pohled z ulice : 0,3*9,66 |  | 2.898 | [22 empty] | VV | 0
[27 empty] | VV | 0
|  | plocha fasády : | [24 empty] | VV | 0
|  | pohled ze dvora : 2,925*7,535-0,9*1,97+3*(1,855+1,1+0,8)-0,75*1,05 |  | 30.7444 | [22 empty] | VV | 0
|  | pohled z ulice : 2,925*9,345-2,2*1,45*2 |  | 20.9541 | [22 empty] | VV | 0
|  | Mezisoučet |  | 65.7245 | [22 empty] | VV | 1
|  | římsa přístavku v úrovni 2.NP : 0,2*(7,35+1,855+1,1+0,8) |  | 2.221 | [22 empty] | VV | 0
|  | Mezisoučet |  | 2.221 | [22 empty] | VV | 1
21 | 602021118RT9 | Omítka stěn z hotových směsí vrstva jádrová, vápenocementová, , tloušťka vrstvy 30 mm, | m2 | 2.4 |  | 0 |  | 0 |  | 0 | 21 | 0 | 0.0504 | 0.12 | 0 | 0 | 801-1 | RTS 20/ II | RTS 20/ II | 0.6 | 1.44 |  | Práce |  |  |  | POL1_
|  | po jednotlivých vrstvách | [24 empty] | SPI
|  | Zrnitost do 1 mm. | [24 empty] | POP
|  | zazdívky ve 2.NP : 1,2*1*2 |  | 2.4 | [22 empty] | VV | 0
22 | 602021172R00 | Omítka stěn z hotových směsí vrstva štuková, vápenocementová, , tloušťka vrstvy 3 mm, | m2 | 135.992 |  | 0 |  | 0 |  | 0 | 21 | 0 | 0.00378 | 0.51 | 0 | 0 | 801-1 | RTS 20/ II | RTS 20/ II | 0.285 | 38.76 |  | Práce |  |  |  | POL1_
|  | po jednotlivých vrstvách | [24 empty] | SPI
|  | Vnější. | [24 empty] | POP
|  | výkres č.205 - nový stav - pohledy na fasády podélné z ulice a ze dvora : | [24 empty] | VV | 0
|  | sokl : | [24 empty] | VV | 0
|  | pohled ze dvora : 0,3*(8,4-1,1*2) |  | 1.86 | [22 empty] | VV | 0
|  | 0,3*7,64 |  | 2.292 | [22 empty] | VV | 0
|  | atika : | [24 empty] | VV | 0
|  | pohled ze dvora : 0,8*8,205 |  | 6.564 | [22 empty] | VV | 0
|  | stropní trámy : 0,4*7 |  | 2.8 | [22 empty] | VV | 0
[27 empty] | VV | 0
|  | plocha fasády : | [24 empty] | VV | 0
|  | pohled ze dvora : 2,3*1,655-1,1*2 |  | 1.6065 | [22 empty] | VV | 0
|  | 5,4*6,5-(1,1*2,08+0,45*0,9*2+0,85*0,9*2+0,75*1,05*2+0,4*0,9*2) |  | 28.177 | [22 empty] | VV | 0
|  | 2,925*7,64 |  | 22.347 | [22 empty] | VV | 0
|  | Mezisoučet |  | 65.6465 | [22 empty] | VV | 1
|  | výkres č.206 - nový stav - pohledy na fasády boční z ulice a ze dvora : | [24 empty] | VV | 0
|  | sokl : | [24 empty] | VV | 0
|  | pohled ze dvora : 0,3*7,535 |  | 2.2605 | [22 empty] | VV | 0
|  | pohled z ulice : 0,3*9,345 |  | 2.8035 | [22 empty] | VV | 0
[27 empty] | VV | 0
|  | pohled ze dvora : 0,8*7,58 |  | 6.064 | [22 empty] | VV | 0
|  | pohled z ulice : 0,3*9,66 |  | 2.898 | [22 empty] | VV | 0
[27 empty] | VV | 0
|  | plocha fasády : | [24 empty] | VV | 0
|  | pohled ze dvora : 2,925*7,535-0,9*1,97+3*(1,855+1,1+0,8)-0,75*1,05 |  | 30.7444 | [22 empty] | VV | 0
|  | pohled z ulice : 2,925*9,345-2,2*1,45*2 |  | 20.9541 | [22 empty] | VV | 0
|  | Mezisoučet |  | 65.7245 | [22 empty] | VV | 1
|  | římsa přístavku v úrovni 2.NP : 0,2*(7,35+1,855+1,1+0,8) |  | 2.221 | [22 empty] | VV | 0
|  | Mezisoučet |  | 2.221 | [22 empty] | VV | 1
|  | zazdívky ve 2.NP : 1,2*1*2 |  | 2.4 | [22 empty] | VV | 0
|  | Mezisoučet |  | 2.4 | [22 empty] | VV | 1
23 | 622311525RV1 | Zateplení soklu extrudovaným polystyrénem, tloušťky 160 mm, zakončené stěrkou s výztužnou tkaninou | m2 | 9.216 |  | 0 |  | 0 |  | 0 | 21 | 0 | 0.01325 | 0.12 | 0 | 0 | 801-1 | RTS 20/ II | RTS 20/ II | 0.857 | 7.9 |  | Práce |  |  |  | POL1_
|  | nanesení lepicího tmelu na izolační desky, nalepení desek, zajištění talířovými hmoždinkami (6 ks/m2), přebroušení desek, natažení stěrky, vtlačení výztužné tkaniny, přehlazení stěrky. Další vrstvy podle popisu položky. Včetně rohových lišt na hranách budov. | [24 empty] | SPI |  | nanesení lepicího tmelu na izolační desky, nalepení desek, zajištění talířovými hmoždinkami (6 ks/m2), přebroušení desek, natažení stěrky, vtlačení výztužné tkaniny, přehlazení stěrky. Další vrstvy podle popisu položky. Včetně rohových lišt na hranách budov.
|  | výkres č.205 - nový stav - pohledy na fasády podélné z ulice a ze dvora : | [24 empty] | VV | 0
|  | pohled ze dvora : 0,3*(8,4-1,1*2) |  | 1.86 | [22 empty] | VV | 0
|  | 0,3*7,64 |  | 2.292 | [22 empty] | VV | 0
|  | Mezisoučet |  | 4.152 | [22 empty] | VV | 1
|  | výkres č.206 - nový stav - pohledy na fasády boční z ulice a ze dvora : | [24 empty] | VV | 0
|  | pohled ze dvora : 0,3*7,535 |  | 2.2605 | [22 empty] | VV | 0
|  | pohled z ulice : 0,3*9,345 |  | 2.8035 | [22 empty] | VV | 0
24 | 622311830RV1 | Zateplení fasády , minerálními deskami s podélným vláknem, tloušťky 60 mm, zakončené stěrkou s výztužnou tkaninou, | m2 | 2.221 |  | 0 |  | 0 |  | 0 | 21 | 0 | 0.02303 | 0.05 | 0 | 0 | 801-1 | RTS 20/ II | RTS 20/ II | 1.017 | 2.26 |  | Práce |  |  |  | POL1_
|  | nanesení lepicího tmelu na izolační desky, nalepení desek, zajištění talířovými hmoždinkami (6 ks/m2), přebroušení desek EPS, nebo kašírování u minerálních desek, natažení stěrky, vtlačení výztužné tkaniny, přehlazení stěrky. Další vrstvy podle popisu položky. | [24 empty] | SPI |  | nanesení lepicího tmelu na izolační desky, nalepení desek, zajištění talířovými hmoždinkami (6 ks/m2), přebroušení desek EPS, nebo kašírování u minerálních desek, natažení stěrky, vtlačení výztužné tkaniny, přehlazení stěrky. Další vrstvy podle popisu položky.
|  | Včetně rohových lišt na hranách budov. | [24 empty] | SPI
|  | římsa přístavku v úrovni 2.NP : 0,2*(7,35+1,855+1,1+0,8) |  | 2.221 | [22 empty] | VV | 0
25 | 622311831RV1 | Zateplení fasády , minerálními deskami s podélným vláknem, tloušťky 80 mm, zakončené stěrkou s výztužnou tkaninou, | m2 | 18.326 |  | 0 |  | 0 |  | 0 | 21 | 0 | 0.02627 | 0.48 | 0 | 0 | 801-1 | RTS 20/ II | RTS 20/ II | 1.017 | 18.64 |  | Práce |  |  |  | POL1_
|  | nanesení lepicího tmelu na izolační desky, nalepení desek, zajištění talířovými hmoždinkami (6 ks/m2), přebroušení desek EPS, nebo kašírování u minerálních desek, natažení stěrky, vtlačení výztužné tkaniny, přehlazení stěrky. Další vrstvy podle popisu položky. | [24 empty] | SPI |  | nanesení lepicího tmelu na izolační desky, nalepení desek, zajištění talířovými hmoždinkami (6 ks/m2), přebroušení desek EPS, nebo kašírování u minerálních desek, natažení stěrky, vtlačení výztužné tkaniny, přehlazení stěrky. Další vrstvy podle popisu položky.
|  | Včetně rohových lišt na hranách budov. | [24 empty] | SPI
|  | Položka neobsahuje kontaktní nátěr a povrchovou úpravu omítkou. | [24 empty] | POP
|  | atika : | [24 empty] | VV | 0
|  | výkres č.205 - nový stav - pohledy na fasády podélné z ulice a ze dvora : | [24 empty] | VV | 0
|  | pohled ze dvora : 0,8*8,205 |  | 6.564 | [22 empty] | VV | 0
|  | stropní trámy : 0,4*7 |  | 2.8 | [22 empty] | VV | 0
|  | Mezisoučet |  | 9.364 | [22 empty] | VV | 1
|  | výkres č.206 - nový stav - pohledy na fasády boční z ulice a ze dvora : | [24 empty] | VV | 0
|  | pohled ze dvora : 0,8*7,58 |  | 6.064 | [22 empty] | VV | 0
|  | pohled z ulice : 0,3*9,66 |  | 2.898 | [22 empty] | VV | 0
|  | Mezisoučet |  | 8.962 | [22 empty] | VV | 1
26 | 622311832RV1 | Zateplení fasády , minerálními deskami s podélným vláknem, tloušťky 100 mm, zakončené stěrkou s výztužnou tkaninou, | m2 | 11.2312 |  | 0 |  | 0 |  | 0 | 21 | 0 | 0.02956 | 0.33 | 0 | 0 | 801-1 | RTS 20/ II | RTS 20/ II | 1.017 | 11.42 |  | Práce |  |  |  | POL1_
|  | nanesení lepicího tmelu na izolační desky, nalepení desek, zajištění talířovými hmoždinkami (6 ks/m2), přebroušení desek EPS, nebo kašírování u minerálních desek, natažení stěrky, vtlačení výztužné tkaniny, přehlazení stěrky. Další vrstvy podle popisu položky. | [24 empty] | SPI |  | nanesení lepicího tmelu na izolační desky, nalepení desek, zajištění talířovými hmoždinkami (6 ks/m2), přebroušení desek EPS, nebo kašírování u minerálních desek, natažení stěrky, vtlačení výztužné tkaniny, přehlazení stěrky. Další vrstvy podle popisu položky.
|  | Včetně rohových lišt na hranách budov. | [24 empty] | SPI
|  | Položka neobsahuje kontaktní nátěr a povrchovou úpravu omítkou. | [24 empty] | POP
|  | výkres č.206 - nový stav - pohledy na fasády boční z ulice a ze dvora : | [24 empty] | VV | 0
|  | pohled z ulice : 3*2,06 |  | 6.18 | [22 empty] | VV | 0
|  | Mezisoučet |  | 6.18 | [22 empty] | VV | 1
|  | skladba ST/02 : | [24 empty] | VV | 0
|  | horní hrana atiky : 0,32*(8,205+7,58) |  | 5.0512 | [22 empty] | VV | 0
|  | Mezisoučet |  | 5.0512 | [22 empty] | VV | 1
27 | 622311835RV1 | Zateplení fasády , minerálními deskami s podélným vláknem, tloušťky 160 mm, zakončené stěrkou s výztužnou tkaninou, | m2 | 103.829 |  | 0 |  | 0 |  | 0 | 21 | 0 | 0.03928 | 4.08 | 0 | 0 | 801-1 | RTS 20/ II | RTS 20/ II | 1.017 | 105.59 |  | Práce |  |  |  | POL1_
|  | nanesení lepicího tmelu na izolační desky, nalepení desek, zajištění talířovými hmoždinkami (6 ks/m2), přebroušení desek EPS, nebo kašírování u minerálních desek, natažení stěrky, vtlačení výztužné tkaniny, přehlazení stěrky. Další vrstvy podle popisu položky. | [24 empty] | SPI |  | nanesení lepicího tmelu na izolační desky, nalepení desek, zajištění talířovými hmoždinkami (6 ks/m2), přebroušení desek EPS, nebo kašírování u minerálních desek, natažení stěrky, vtlačení výztužné tkaniny, přehlazení stěrky. Další vrstvy podle popisu položky.
|  | Včetně rohových lišt na hranách budov. | [24 empty] | SPI
|  | Položka neobsahuje kontaktní nátěr a povrchovou úpravu omítkou. | [24 empty] | POP
|  | výkres č.205 - nový stav - pohledy na fasády podélné z ulice a ze dvora : | [24 empty] | VV | 0
|  | pohled ze dvora : 2,3*1,655-1,1*2 |  | 1.6065 | [22 empty] | VV | 0
|  | 5,4*6,5-(1,1*2,08+0,45*0,9*2+0,85*0,9*2+0,75*1,05*2+0,4*0,9*2) |  | 28.177 | [22 empty] | VV | 0
|  | 2,925*7,64 |  | 22.347 | [22 empty] | VV | 0
|  | Mezisoučet |  | 52.1305 | [22 empty] | VV | 1
|  | výkres č.206 - nový stav - pohledy na fasády boční z ulice a ze dvora : | [24 empty] | VV | 0
|  | pohled ze dvora : 2,925*7,535-0,9*1,97+3*(1,855+1,1+0,8)-0,75*1,05 |  | 30.7444 | [22 empty] | VV | 0
|  | pohled z ulice : 2,925*9,345-2,2*1,45*2 |  | 20.9541 | [22 empty] | VV | 0
28 | 622412415R00 | Nátěr vnějsích omítek stěn vápenný, složitost 1-2, odstín I, na novou omítku | m2 | 133.771 |  | 0 |  | 0 |  | 0 | 21 | 0 | 0.00043 | 0.06 | 0 | 0 | 801-1 | RTS 20/ II | RTS 20/ II | 0.25322 | 33.87 |  | Práce |  |  |  | POL1_
|  | Penetrace + 2 x krycí nátěr. | [24 empty] | SPI
|  | výkres č.205 - nový stav - pohledy na fasády podélné z ulice a ze dvora : | [24 empty] | VV | 0
|  | sokl : | [24 empty] | VV | 0
|  | pohled ze dvora : 0,3*(8,4-1,1*2) |  | 1.86 | [22 empty] | VV | 0
|  | 0,3*7,64 |  | 2.292 | [22 empty] | VV | 0
|  | atika : | [24 empty] | VV | 0
|  | pohled ze dvora : 0,8*8,205 |  | 6.564 | [22 empty] | VV | 0
|  | stropní trámy : 0,4*7 |  | 2.8 | [22 empty] | VV | 0
[27 empty] | VV | 0
|  | plocha fasády : | [24 empty] | VV | 0
|  | pohled ze dvora : 2,3*1,655-1,1*2 |  | 1.6065 | [22 empty] | VV | 0
|  | 5,4*6,5-(1,1*2,08+0,45*0,9*2+0,85*0,9*2+0,75*1,05*2+0,4*0,9*2) |  | 28.177 | [22 empty] | VV | 0
|  | 2,925*7,64 |  | 22.347 | [22 empty] | VV | 0
|  | Mezisoučet |  | 65.6465 | [22 empty] | VV | 1
|  | výkres č.206 - nový stav - pohledy na fasády boční z ulice a ze dvora : | [24 empty] | VV | 0
|  | sokl : | [24 empty] | VV | 0
|  | pohled ze dvora : 0,3*7,535 |  | 2.2605 | [22 empty] | VV | 0
|  | pohled z ulice : 0,3*9,345 |  | 2.8035 | [22 empty] | VV | 0
[27 empty] | VV | 0
|  | pohled ze dvora : 0,8*7,58 |  | 6.064 | [22 empty] | VV | 0
|  | pohled z ulice : 0,3*9,66 |  | 2.898 | [22 empty] | VV | 0
[27 empty] | VV | 0
|  | plocha fasády : | [24 empty] | VV | 0
|  | pohled ze dvora : 2,925*7,535-0,9*1,97+3*(1,855+1,1+0,8)-0,75*1,05 |  | 30.7444 | [22 empty] | VV | 0
|  | pohled z ulice : 2,925*9,345-2,2*1,45*2 |  | 20.9541 | [22 empty] | VV | 0
|  | Mezisoučet |  | 65.7245 | [22 empty] | VV | 1
|  | zazdívky ve 2.NP : 1,2*1*2 |  | 2.4 | [22 empty] | VV | 0
29 | 622412515RT1 | Nátěr vnějsích omítek stěn vápenný, složitost 1-2, odstín I, na opravovanou omítku | m2 | 37.1954 |  | 0 |  | 0 |  | 0 | 21 | 0 | 0.00068 | 0.03 | 0 | 0 | 801-1 | RTS 20/ II | RTS 20/ II | 0.21 | 7.81 |  | Práce |  |  |  | POL1_
|  | Penetrace + 2 x krycí nátěr. | [24 empty] | SPI
|  | pro drobné opravy fasády : 20 |  | 20 | [22 empty] | VV | 0
|  | dorní přístavba bez zateplení : 2,5*(5,4+3,2)-(0,8*1,97+0,85*1,9+1,28*0,87) |  | 17.1954 | [22 empty] | VV | 0
30 | 622422121R00 | Oprava vnějších omítek vápenných a vápenocementových štukových, stupeň členitosti 1 a 2, v množství opravované plochy do 10 %, s barvením na 100% opravované plochy, bez nákladů na umělecké dekorace fasád | m2 | 17.1954 |  | 0 |  | 0 |  | 0 | 21 | 0 | 0.01287 | 0.22 | 0 | 0 | 801-4 | RTS 20/ II | RTS 20/ II | 0.18636 | 3.2 |  | Práce |  |  |  | POL1_
|  | bez otlučení vadných míst | [24 empty] | SPI
|  | Včetně barvení vždy celé plochy (100%), s výjimkou položek oprav omítek drásaných. | [24 empty] | POP
|  | dorní přístavba bez zateplení : 2,5*(5,4+3,2)-(0,8*1,97+0,85*1,9+1,28*0,87) |  | 17.1954 | [22 empty] | VV | 0
31 | 622904121R00 | Očištění fasád ruční čištění ocelovým kartáčem, | m2 | 133.592 |  | 0 |  | 0 |  | 0 | 21 | 0 | 0 | 0 | 0 | 0 | 801-1 | RTS 20/ II | RTS 20/ II | 0.43 | 57.44 |  | Práce |  |  |  | POL1_
|  | analogicky odstranění starých nátěrů fasády před nalepením KZS : | [24 empty] | VV | 0
|  | výkres č.205 - nový stav - pohledy na fasády podélné z ulice a ze dvora : | [24 empty] | VV | 0
|  | sokl : | [24 empty] | VV | 0
|  | pohled ze dvora : 0,3*(8,4-1,1*2) |  | 1.86 | [22 empty] | VV | 0
|  | 0,3*7,64 |  | 2.292 | [22 empty] | VV | 0
|  | atika : | [24 empty] | VV | 0
|  | pohled ze dvora : 0,8*8,205 |  | 6.564 | [22 empty] | VV | 0
|  | stropní trámy : 0,4*7 |  | 2.8 | [22 empty] | VV | 0
[27 empty] | VV | 0
|  | plocha fasády : | [24 empty] | VV | 0
|  | pohled ze dvora : 2,3*1,655-1,1*2 |  | 1.6065 | [22 empty] | VV | 0
|  | 5,4*6,5-(1,1*2,08+0,45*0,9*2+0,85*0,9*2+0,75*1,05*2+0,4*0,9*2) |  | 28.177 | [22 empty] | VV | 0
|  | 2,925*7,64 |  | 22.347 | [22 empty] | VV | 0
|  | Mezisoučet |  | 65.6465 | [22 empty] | VV | 1
|  | výkres č.206 - nový stav - pohledy na fasády boční z ulice a ze dvora : | [24 empty] | VV | 0
|  | sokl : | [24 empty] | VV | 0
|  | pohled ze dvora : 0,3*7,535 |  | 2.2605 | [22 empty] | VV | 0
|  | pohled z ulice : 0,3*9,345 |  | 2.8035 | [22 empty] | VV | 0
[27 empty] | VV | 0
|  | pohled ze dvora : 0,8*7,58 |  | 6.064 | [22 empty] | VV | 0
|  | pohled z ulice : 0,3*9,66 |  | 2.898 | [22 empty] | VV | 0
[27 empty] | VV | 0
|  | plocha fasády : | [24 empty] | VV | 0
|  | pohled ze dvora : 2,925*7,535-0,9*1,97+3*(1,855+1,1+0,8)-0,75*1,05 |  | 30.7444 | [22 empty] | VV | 0
|  | pohled z ulice : 2,925*9,345-2,2*1,45*2 |  | 20.9541 | [22 empty] | VV | 0
|  | Mezisoučet |  | 65.7245 | [22 empty] | VV | 1
|  | římsa přístavku v úrovni 2.NP : 0,2*(7,35+1,855+1,1+0,8) |  | 2.221 | [22 empty] | VV | 0
|  | Mezisoučet |  | 2.221 | [22 empty] | VV | 1
32 | 622-01 | Zhotovení šambrány okna 1.NP - omítková kopie dle kamenných prvků | kus | 1 |  | 0 |  | 0 |  | 0 | 21 | 0 | 0 | 0 | 0 | 0 |  | Vlastní | Indiv | 0 | 0 |  | Práce |  |  |  | POL1_
33 | 622-02 | Hydrofobizace kamenných špalet | m2 | 51.875 |  | 0 |  | 0 |  | 0 | 21 | 0 | 0 | 0 | 0 | 0 |  | Vlastní | Indiv | 0 | 0 |  | Práce |  |  |  | POL1_
|  | 1.NP : 0,25*(1,75*2+1,1*2)*11 |  | 15.675 | [22 empty] | VV | 0
|  | 2.NP : 0,25*(2*2+1,25)*16+0,5*1,9*16 |  | 36.2 | [22 empty] | VV | 0
34 | 622-03 | Nový štuk z hydraulického vápna kamenných špalet | m2 | 51.875 |  | 0 |  | 0 |  | 0 | 21 | 0 | 0 | 0 | 0 | 0 |  | Vlastní | Indiv | 0 | 0 |  | Práce |  |  |  | POL1_
|  | 1.NP : 0,25*(1,75*2+1,1*2)*11 |  | 15.675 | [22 empty] | VV | 0
|  | 2.NP : 0,25*(2*2+1,25)*16+0,5*1,9*16 |  | 36.2 | [22 empty] | VV | 0
Díl: | 63 | Podlahy a podlahové konstrukce |  |  |  | 0 |  | 0 |  | 0 |  | 0 |  | 12.69 |  | 0 |  |  |  |  | 38.05 | [5 empty] | DIL
35 | 631312611R00 | Mazanina z betonu prostého tl. přes 50 do 80 mm třídy C 16/20, | m3 | 0.33288 |  | 0 |  | 0 |  | 0 | 21 | 0 | 2.525 | 0.84 | 0 | 0 | 801-1 | RTS 20/ II | RTS 20/ II | 3.213 | 1.07 |  | Práce |  |  |  | POL1_
|  | (z kameniva) hlazená dřevěným hladítkem | [24 empty] | SPI
|  | Včetně vytvoření dilatačních spár, bez zaplnění. | [24 empty] | POP
|  | Výkres č.101, 201 : | [24 empty] | VV | 0
|  | místnost č.1.01 (teraco) : 0,4*1,41*0,05 |  | 0.0282 | [22 empty] | VV | 0
|  | místnost č.1.02 (PVC) : 0,3*(1,41+1,45)*0,05 |  | 0.0429 | [22 empty] | VV | 0
|  | místnost č.1.03 (PVC) : 0,3*1,41*3*0,05 |  | 0.06345 | [22 empty] | VV | 0
|  | místnost č.1.04 (PVC) : 0,4*1,25*0,05 |  | 0.025 | [22 empty] | VV | 0
|  | místnost č.1.09 (slinutá keramická dlažba) : 0,3*1,4*0,05 |  | 0.021 | [22 empty] | VV | 0
|  | místnost č.1.08 (koberec a betonová dlažba) : 0,3*1,42*0,05 |  | 0.0213 | [22 empty] | VV | 0
|  | (0,42*2,66+0,15*0,86)*0,05 |  | 0.06231 | [22 empty] | VV | 0
|  | Mezisoučet |  | 0.26416 | [22 empty] | VV | 1
|  | Výkres č.102, 202 : | [24 empty] | VV | 0
|  | místnost č. 2.04 (koberec a PVC) : 0,2*1,5*0,05 |  | 0.015 | [22 empty] | VV | 0
|  | místnost č. 2.05 (PVC) : 0,34*1,58*0,05 |  | 0.02686 | [22 empty] | VV | 0
|  | místnost č. 2.06 (PVC) : 0,34*1,58*0,05 |  | 0.02686 | [22 empty] | VV | 0
|  | Mezisoučet |  | 0.06872 | [22 empty] | VV | 1
36 | 631591111R00 | Doplnění násypů perlitem o ploše jednotlivě do 2 m2 | m3 | 0.98927 |  | 0 |  | 0 |  | 0 | 21 | 0 | 0.195 | 0.19 | 0 | 0 | 801-4 | RTS 20/ II | RTS 20/ II | 1.8 | 1.78 |  | Práce |  |  |  | POL1_
|  | pod podlahy, mazaniny a dlažby (s dodáním hmot) s udusáním a urovnáním povrchu násypu, | [24 empty] | SPI
|  | Výkres č.102, 202 - skladba ST/05 : | [24 empty] | VV | 0
|  | místnost č. 2.01 (prkna) - hrubá podlaha : 0,35*1,55 |  | 0.5425 | [22 empty] | VV | 0
|  | místnost č. 2.02 (vlysy červený buk) : 0,35*(1,55+1,56+1,6*2)*0,15 |  | 0.33128 | [22 empty] | VV | 0
|  | místnost č. 2.03 (vlysy červený buk) : 0,25*1,54*2*0,15 |  | 0.1155 | [22 empty] | VV | 0
37 | 632232311R00 | Doplnění dlažby z cihel o ploše jednotlivě do 1 m2, na plocho | m2 | 50.5232 |  | 0 |  | 0 |  | 0 | 21 | 0 | 0.16886 | 8.53 | 0 | 0 | 801-4 | RTS 20/ II | RTS 20/ II | 0.59 | 29.81 |  | Práce |  |  |  | POL1_
|  | z jakýchkoliv cihel pálených, kladených do vrstvy z jakékoliv vápenocementové malty se zalitím spár jakoukoliv cementovou maltou (s dodáním hmot), | [24 empty] | SPI |  | z jakýchkoliv cihel pálených, kladených do vrstvy z jakékoliv vápenocementové malty se zalitím spár jakoukoliv cementovou maltou (s dodáním hmot),
|  | výkres č.203 : | [24 empty] | VV | 0
|  | analogicky do maltového lože : | [24 empty] | VV | 0
|  | doplnění cihelné dlažby v rozsahu 5% : (11,8*27,76+1,38*10,2-(1,06*4,1+0,45*1,06))*0,05 |  | 16.841 | [22 empty] | VV | 0
|  | přeložení - srovnání cihelné dlažby cca 10% : (11,8*27,76+1,38*10,2-(1,06*4,1+0,45*1,06))*0,1 |  | 33.6821 | [22 empty] | VV | 0
38 | 771101101R00 | Příprava podkladu pod dlažby vysávání podkladů pod keramickou dlažbu průmyslovým vysavačem | m2 | 336.821 |  | 0 |  | 0 |  | 0 | 21 | 0 | 0 | 0 | 0 | 0 | 800-771 | RTS 20/ II | RTS 20/ II | 0.016 | 5.39 |  | Práce |  |  |  | POL1_
|  | výkres č.203 : | [24 empty] | VV | 0
|  | analogicky vyčištění cihelné dlažby : 11,8*27,76+1,38*10,2-(1,06*4,1+0,45*1,06) |  | 336.821 | [22 empty] | VV | 0
39 | 59694105R | dlažba cihelná pro interiér; ruční, ražená; obdélník; š = 140 mm; l = 290 mm; tl. 30,0 mm; barva červená | m2 | 53.0493 |  | 0 |  | 0 |  | 0 | 21 | 0 | 0.059 | 3.13 | 0 | 0 | SPCM | RTS 20/ II | RTS 20/ II | 0 | 0 |  | Specifikace |  |  |  | POL3_
|  | výkres č.203 : | [24 empty] | VV | 0
|  | analogicky do maltového lože : | [24 empty] | VV | 0
|  | doplnění cihelné dlažby v rozsahu 5% : (11,8*27,76+1,38*10,2-(1,06*4,1+0,45*1,06))*0,05*1,05 |  | 17.6831 | [22 empty] | VV | 0
|  | přeložení - srovnání cihelné dlažby cca 10% : (11,8*27,76+1,38*10,2-(1,06*4,1+0,45*1,06))*0,1*1,05 |  | 35.3662 | [22 empty] | VV | 0
Díl: | 64 | Výplně otvorů |  |  |  | 0 |  | 0 |  | 0 |  | 0 |  | 0.3 |  | 0 |  |  |  |  | 6.46 | [5 empty] | DIL
40 | 641941111R00 | Osazení rámů okenních ocelových o ploše do 1 m2 | kus | 8 |  | 0 |  | 0 |  | 0 | 21 | 0 | 0.02526 | 0.2 | 0 | 0 | 801-1 | RTS 20/ II | RTS 20/ II | 0.45 | 3.6 |  | Práce |  |  |  | POL1_
|  | na jakoukoliv cementovou maltu. Včetně kotvení do zdiva. | [24 empty] | SPI
|  | tabulky nových oken - ocelová okna : | [24 empty] | VV | 0
|  | okno ozn. O 06 a : 1 |  | 1 | [22 empty] | VV | 0
|  | okno ozn. O 06 b-c : 2 |  | 2 | [22 empty] | VV | 0
|  | okno ozn. O 07 a-b : 2 |  | 2 | [22 empty] | VV | 0
|  | okno ozn. O 07 c-d : 2 |  | 2 | [22 empty] | VV | 0
|  | okno ozn. O 07 e : 1 |  | 1 | [22 empty] | VV | 0
41 | 641941312R00 | Osazení rámů okenních ocelových bez sdružených dveří nebo se sdruženými dveřmi o ploše přes 1 do 4 m2 | kus | 2 |  | 0 |  | 0 |  | 0 | 21 | 0 | 0.04348 | 0.09 | 0 | 0 | 801-1 | RTS 20/ II | RTS 20/ II | 1.17 | 2.34 |  | Práce |  |  |  | POL1_
|  | na jakoukoliv cementovou maltu. Včetně kotvení do zdiva. | [24 empty] | SPI
|  | tabulky nových oken - ocelová okna : | [24 empty] | VV | 0
|  | okno ozn. O 05 : 2 |  | 2 | [22 empty] | VV | 0
42 | 642952110R00 | Osazení zárubní dveřních dřevěných plochy do 2,5 m2 | kus | 1 |  | 0 |  | 0 |  | 0 | 21 | 0 | 0.00982 | 0.01 | 0 | 0 | 801-1 | RTS 20/ II | RTS 20/ II | 0.52 | 0.52 |  | Práce |  |  |  | POL1_
|  | hrubých, hoblovaných i leštěných, měkkých i tvrdých, na jakoukoliv cementovou maltu, s kotvením rámu do zdiva, | [24 empty] | SPI |  | hrubých, hoblovaných i leštěných, měkkých i tvrdých, na jakoukoliv cementovou maltu, s kotvením rámu do zdiva,
|  | tabulka nových dveří : | [24 empty] | VV | 0
|  | dveře ozn. DN/05 - zárubeň je specifikována jako součást dodávky dveří : 1 |  | 1 | [22 empty] | VV | 0
Díl: | 94 | Lešení a stavební výtahy |  |  |  | 0 |  | 0 |  | 0 |  | 0 |  | 11.61 |  | 0 |  |  |  |  | 176.85 | [5 empty] | DIL
43 | 941941031R00 | Montáž lešení lehkého pracovního řadového s podlahami šířky od 0,80 do 1,00 m, výšky do 10 m | m2 | 560.5576 |  | 0 |  | 0 |  | 0 | 21 | 0 | 0.01838 | 10.3 | 0 | 0 | 800-3 | RTS 20/ II | RTS 20/ II | 0.13 | 72.87 |  | Práce |  |  |  | POL1_
|  | včetně kotvení | [24 empty] | SPI
|  | Včetně kotvení lešení. | [24 empty] | POP
|  | uliční část : 7,5*(14,22+28,65+1) |  | 329.025 | [22 empty] | VV | 0
|  | přístavba : 3,8*(10+8,205+7,58+1*2) |  | 105.583 | [22 empty] | VV | 0
|  | 3,56*(2,06+7,6) |  | 34.3896 | [22 empty] | VV | 0
|  | 5,6*(7,35+8+1) |  | 91.56 | [22 empty] | VV | 0
44 | 941941191R00 | Montáž lešení lehkého pracovního řadového s podlahami příplatek za každý další i započatý měsíc použití lešení šířky šířky od 0,80 do 1,00 m a výšky do 10 m | m2 | 1121.1152 |  | 0 |  | 0 |  | 0 | 21 | 0 | 0.00085 | 0.95 | 0 | 0 | 800-3 | RTS 20/ II | RTS 20/ II | 0.006 | 6.73 |  | Práce |  |  |  | POL1_
|  | včetně kotvení | [24 empty] | SPI
|  | předpoklad užítí - 2 měsíce : 560,5576*2 |  | 1121.1152 | [22 empty] | VV | 0
45 | 941941831R00 | Demontáž lešení lehkého řadového s podlahami šířky od 0,8 do 1 m, výšky do 10 m | m2 | 560.5576 |  | 0 |  | 0 |  | 0 | 21 | 0 | 0 | 0 | 0 | 0 | 800-3 | RTS 20/ II | RTS 20/ II | 0.102 | 57.18 |  | Práce |  |  |  | POL1_
46 | 941955003R00 | Lešení lehké pracovní pomocné pomocné, o výšce lešeňové podlahy přes 1,9 do 2,5 m | m2 | 50 |  | 0 |  | 0 |  | 0 | 21 | 0 | 0.00592 | 0.3 | 0 | 0 | 800-3 | RTS 20/ II | RTS 20/ II | 0.26 | 13 |  | Práce |  |  |  | POL1_
|  | pro vnitřní úpravy : 50 |  | 50 | [22 empty] | VV | 0
47 | 944944011R00 | Montáž ochranné sítě z umělých vláken | m2 | 560.5576 |  | 0 |  | 0 |  | 0 | 21 | 0 | 0 | 0 | 0 | 0 | 800-3 | RTS 20/ II | RTS 20/ II | 0.0303 | 16.98 |  | Práce |  |  |  | POL1_
|  | uliční část : 7,5*(14,22+28,65+1) |  | 329.025 | [22 empty] | VV | 0
|  | přístavba : 3,8*(10+8,205+7,58+1*2) |  | 105.583 | [22 empty] | VV | 0
|  | 3,56*(2,06+7,6) |  | 34.3896 | [22 empty] | VV | 0
|  | 5,6*(7,35+8+1) |  | 91.56 | [22 empty] | VV | 0
48 | 944944031R00 | Montáž ochranné sítě příplatek k ceně za každý další i započatý měsíc použití ochranných sítí z umělých vláken | m2 | 1121.1152 |  | 0 |  | 0 |  | 0 | 21 | 0 | 5e-05 | 0.06 | 0 | 0 | 800-3 | RTS 20/ II | RTS 20/ II | 0 | 0 |  | Práce |  |  |  | POL1_
|  | předpoklad užítí - 2 měsíce : 560,5576*2 |  | 1121.1152 | [22 empty] | VV | 0
49 | 944944081R00 | Demontáž ochranné sítě z umělých vláken | m2 | 560.5576 |  | 0 |  | 0 |  | 0 | 21 | 0 | 0 | 0 | 0 | 0 | 800-3 | RTS 20/ II | RTS 20/ II | 0.018 | 10.09 |  | Práce |  |  |  | POL1_
Díl: | 95 | Dokončovací konstrukce na pozemních stavbách |  |  |  | 0 |  | 0 |  | 0 |  | 0 |  | 2.71 |  | 0.21 |  |  |  |  | 0 | [5 empty] | DIL
50 | 95-01 | Zpětná montáž montáž - dvířka plyn | kus | 1 |  | 0 |  | 0 |  | 0 | 21 | 0 | 0.1 | 0.1 | 0.067 | 0.07 |  | Vlastní | Indiv | 0 | 0 |  | Práce |  |  |  | POL1_1
|  | Výkres č. 101 až 106 : | [24 empty] | VV | 0
|  | fasáda boční z ulice : 1 |  | 1 | [22 empty] | VV | 0
|  | Mezisoučet |  | 1 | [22 empty] | VV | 1
51 | 95-02 | Zpětná montáž - dvířka elektro | kus | 1 |  | 0 |  | 0 |  | 0 | 21 | 0 | 0.1 | 0.1 | 0.067 | 0.07 |  | Vlastní | Indiv | 0 | 0 |  | Práce |  |  |  | POL1_1
|  | Výkres č. 101 až 106 : | [24 empty] | VV | 0
|  | fasáda boční z ulice : 1 |  | 1 | [22 empty] | VV | 0
|  | Mezisoučet |  | 1 | [22 empty] | VV | 1
52 | 95-03 | Zpětná montáž - informační deska "Archeologický ústav" | kus | 1 |  | 0 |  | 0 |  | 0 | 21 | 0 | 0.1 | 0.1 | 0.067 | 0.07 |  | Vlastní | Indiv | 0 | 0 |  | Práce |  |  |  | POL1_1
|  | Výkres č. 101 až 106 : | [24 empty] | VV | 0
|  | fasáda boční z ulice : 1 |  | 1 | [22 empty] | VV | 0
|  | Mezisoučet |  | 1 | [22 empty] | VV | 1
53 | 95-04 | Zřízení betonového schodu s navážecí rampou 1250/2580/300 mm | kus | 1 |  | 0 |  | 0 |  | 0 | 21 | 0 | 2.41 | 2.41 | 0 | 0 |  | Vlastní | Indiv | 0 | 0 |  | Práce |  |  |  | POL1_
|  | vstup do přístvby - místnosti č.1.13 - ze dvora : 1 |  | 1 | [22 empty] | VV | 0
Díl: | 96 | Bourání konstrukcí |  |  |  | 0 |  | 0 |  | 0 |  | 0 |  | 0.68 |  | 23.33 |  |  |  |  | 330.07 | [5 empty] | DIL
54 | 962081141R00 | Bourání zdiva příček ze skleněných tvárnic, tloušťky do 150 mm | m2 | 0.32 |  | 0 |  | 0 |  | 0 | 21 | 0 | 0.00067 | 0 | 0.082 | 0.03 | 801-3 | RTS 20/ II | RTS 20/ II | 0.6 | 0.19 |  | Práce |  |  |  | POL1_1
|  | nebo vybourání otvorů jakýchkoliv rozměrů, včetně pomocného lešení o výšce podlahy do 1900 mm a pro zatížení do 1,5 kPa (150 kg/m2), | [24 empty] | SPI |  | nebo vybourání otvorů jakýchkoliv rozměrů, včetně pomocného lešení o výšce podlahy do 1900 mm a pro zatížení do 1,5 kPa (150 kg/m2),
|  | Výkres č. 101 až 106 : | [24 empty] | VV | 0
|  | vybourání nadpraží : | [24 empty] | VV | 0
|  | místnost č. 1.18 : 0,4*0,8 |  | 0.32 | [22 empty] | VV | 0
55 | 963016111R00 | Demontáž sádrokartonových a sádrovláknitých podhledů z desek bez minerální izolace, na jednoduché ocelové konstrukci, 1x opláštěné tl. 12,5 mm | m2 | 3.985 |  | 0 |  | 0 |  | 0 | 21 | 0 | 0.00033 | 0 | 0.01183 | 0.05 | 801-3 | RTS 20/ II | RTS 20/ II | 0.35 | 1.39 |  | Práce |  |  |  | POL1_1
|  | Výkres č. 101 až 106 : | [24 empty] | VV | 0
|  | vybourání stávajícího SDK podhledu nadpraží oken : | [24 empty] | VV | 0
|  | místnost č. 1.04 : 1,25*0,5 |  | 0.625 | [22 empty] | VV | 0
|  | místnost č. 2.02 : 1,4*0,6*4 |  | 3.36 | [22 empty] | VV | 0
|  | Mezisoučet |  | 3.985 | [22 empty] | VV | 1
56 | 963016991R00 | Demontáž sádrokartonových a sádrovláknitých podhledů příplatek za demontáž vrstvy minerální izolace, -, tl. 40 mm | m2 | 3.985 |  | 0 |  | 0 |  | 0 | 21 | 0 | 0 | 0 | 0.0013 | 0.01 | 801-3 | RTS 20/ II | RTS 20/ II | 0.03 | 0.12 |  | Práce |  |  |  | POL1_1
|  | Výkres č. 101 až 106 : | [24 empty] | VV | 0
|  | vybourání stávajícího SDK podhledu nadpraží oken, předpoklad : | [24 empty] | VV | 0
|  | místnost č. 1.04 : 1,25*0,5 |  | 0.625 | [22 empty] | VV | 0
|  | místnost č. 2.02 : 1,4*0,6*4 |  | 3.36 | [22 empty] | VV | 0
|  | Mezisoučet |  | 3.985 | [22 empty] | VV | 1
57 | 965042231RT3 | Bourání podkladů pod dlažby nebo litých celistvých dlažeb a mazanin betonových nebo z litého asfaltu, tloušťky přes 100 mm, plochy do 4 m2 | m3 | 0.6 |  | 0 |  | 0 |  | 0 | 21 | 0 | 0 | 0 | 2.2 | 1.32 | 801-3 | RTS 20/ II | RTS 20/ II | 8.48 | 5.09 |  | Práce |  |  |  | POL1_1
|  | Výkres č. 101 až 106 : | [24 empty] | VV | 0
|  | vybourání schodu vstup ze dvora do místnosti 1.13 : 0,3*2*1 |  | 0.6 | [22 empty] | VV | 0
58 | 965043321RT1 | Bourání podkladů pod dlažby nebo litých celistvých dlažeb a mazanin betonových s potěrem nebo teracem, tloušťky do 100 mm, plochy do 1 m2 | m3 | 0.67786 |  | 0 |  | 0 |  | 0 | 21 | 0 | 0 | 0 | 2.2 | 1.49 | 801-3 | RTS 20/ II | RTS 20/ II | 14.85 | 10.07 |  | Práce |  |  |  | POL1_1
|  | Výkres č. 101 : | [24 empty] | VV | 0
|  | místnost č.1.01 (teraco) : 0,51*1,41*0,08 |  | 0.05753 | [22 empty] | VV | 0
|  | místnost č.1.02 (PVC) : 0,31*(1,41+1,45)*0,05 |  | 0.04433 | [22 empty] | VV | 0
|  | místnost č.1.03 (PVC) : 0,31*1,41*3*0,05 |  | 0.06557 | [22 empty] | VV | 0
|  | místnost č.1.04 (PVC) : 0,47*1,25*0,05 |  | 0.02938 | [22 empty] | VV | 0
|  | místnost č.1.09 (slinutá keramická dlažba) : 0,31*1,4*0,08 |  | 0.03472 | [22 empty] | VV | 0
|  | místnost č.1.08 (koberec a betonová dlažba) : 0,36*1,42*0,08 |  | 0.0409 | [22 empty] | VV | 0
|  | (0,42*2,66+0,15*0,86)*0,08 |  | 0.0997 | [22 empty] | VV | 0
|  | Mezisoučet |  | 0.37211 | [22 empty] | VV | 1
|  | Výkres č.102 : | [24 empty] | VV | 0
|  | místnost č. 2.02 (dlažba v nikách) : 2*(1,5*0,825)*0,1 |  | 0.2475 | [22 empty] | VV | 0
|  | místnost č. 2.04 (koberec a PVC) : 0,25*1,5*0,05 |  | 0.01875 | [22 empty] | VV | 0
|  | místnost č. 2.05 (PVC) : 0,25*1,58*0,05 |  | 0.01975 | [22 empty] | VV | 0
|  | místnost č. 2.06 (PVC) : 0,25*1,58*0,05 |  | 0.01975 | [22 empty] | VV | 0
|  | Mezisoučet |  | 0.30575 | [22 empty] | VV | 1
59 | 965049112RT2 | Bourání podkladů pod dlažby nebo litých celistvých dlažeb a mazanin příplatek za bourání mazanin vyztužených svařovanou sítí, tloušťky přes 100 mm | m3 | 0.6 |  | 0 |  | 0 |  | 0 | 21 | 0 | 0 | 0 | 0 | 0 | 801-3 | RTS 20/ II | RTS 20/ II | 5.64 | 3.38 |  | Práce |  |  |  | POL1_1
|  | Výkres č. 101 až 106 : | [24 empty] | VV | 0
|  | vybourání schodu vstup ze dvora do místnosti 1.13 : 0,3*2*1 |  | 0.6 | [22 empty] | VV | 0
60 | 965081112R00 | Bourání podlah z dlaždic půdních, , plochy do 1 m2 | m2 | 33.6821 |  | 0 |  | 0 |  | 0 | 21 | 0 | 0 | 0 | 0.045 | 1.52 | 801-3 | RTS 20/ II | RTS 20/ II | 0.162 | 5.46 |  | Práce |  |  |  | POL1_
|  | bez podkladního lože, s jakoukoliv výplní spár | [24 empty] | SPI
|  | výkres č.203 : | [24 empty] | VV | 0
|  | přeložení - srovnání cihelné dlažby cca 10% : (11,8*27,76+1,38*10,2-(1,06*4,1+0,45*1,06))*0,1 |  | 33.6821 | [22 empty] | VV | 0
61 | 965081712RT1 | Bourání podlah z keramických dlaždic, tloušťky do 10 mm, plochy do 1 m2 | m2 | 0.434 |  | 0 |  | 0 |  | 0 | 21 | 0 | 0 | 0 | 0.02 | 0.01 | 801-3 | RTS 20/ II | RTS 20/ II | 0.24 | 0.1 |  | Práce |  |  |  | POL1_
|  | bez podkladního lože, s jakoukoliv výplní spár | [24 empty] | SPI
|  | Výkres č. 101 : | [24 empty] | VV | 0
|  | místnost č.1.09 (slinutá keramická dlažba) : 0,31*1,4 |  | 0.434 | [22 empty] | VV | 0
62 | 965081813RT1 | Bourání podlah z dlaždic teracových, tloušťky do 30 mm, plochy přes 1 m2 | m2 | 2.4624 |  | 0 |  | 0 |  | 0 | 21 | 0 | 0 | 0 | 0.07 | 0.17 | 801-3 | RTS 20/ II | RTS 20/ II | 0.38 | 0.94 |  | Práce |  |  |  | POL1_
|  | bez podkladního lože, s jakoukoliv výplní spár | [24 empty] | SPI
|  | výkres č.101 : | [24 empty] | VV | 0
|  | místnost č.1.01 (teraco) : 0,5*1,41 |  | 0.705 | [22 empty] | VV | 0
|  | místnost č.1.08 (koberec a betonová dlažba) : 0,36*1,42 |  | 0.5112 | [22 empty] | VV | 0
|  | 0,42*2,66+0,15*0,86 |  | 1.2462 | [22 empty] | VV | 0
63 | 965082932RT1 | Odstranění násypu pod podlahami a ochranného na střechách tloušťky do 200 mm, plochy do 2 m2 | m3 | 1.2851 |  | 0 |  | 0 |  | 0 | 21 | 0 | 0 | 0 | 1.4 | 1.8 | 801-3 | RTS 20/ II | RTS 20/ II | 1.22 | 1.57 |  | Práce |  |  |  | POL1_
|  | Výkres č.102 : | [24 empty] | VV | 0
|  | místnost č. 2.01 (prkna) - hrubá podlaha : 0,45*1,55 |  | 0.6975 | [22 empty] | VV | 0
|  | místnost č. 2.02 (vlysy červený buk) : 0,45*(1,55+1,56+1,6*2)*0,15 |  | 0.42593 | [22 empty] | VV | 0
|  | místnost č. 2.03 (vlysy červený buk) : 0,35*1,54*2*0,15 |  | 0.1617 | [22 empty] | VV | 0
64 | 967031733R00 | Přisekání plošné zdiva cihelného na jakoukoliv maltu vápennou nebo vépenocementovou, tloušťky do 150 mm | m2 | 4.335 |  | 0 |  | 0 |  | 0 | 21 | 0 | 0.00034 | 0 | 0.275 | 1.19 | 801-3 | RTS 20/ II | RTS 20/ II | 1.05 | 4.55 |  | Práce |  |  |  | POL1_1
|  | z jakýchkoliv cihel pálených, včetně pomocného lešení o výšce podlahy do 1900 mm a pro zatížení do 1,5 kPa (150 kg/m2), | [24 empty] | SPI |  | z jakýchkoliv cihel pálených, včetně pomocného lešení o výšce podlahy do 1900 mm a pro zatížení do 1,5 kPa (150 kg/m2),
|  | Výkres č. 101 až 106 : | [24 empty] | VV | 0
|  | zvětšení stavebního otvoru pro osazení nové fasádní výplně : | [24 empty] | VV | 0
|  | místnost č. 1.13 dveře : 0,1*(2,2*2+1,1) |  | 0.55 | [22 empty] | VV | 0
|  | místnost č. 1.14 dveře : 0,1*(2,2*2+1,1) |  | 0.55 | [22 empty] | VV | 0
|  | místnost č. 1.18 dveře : 0,1*(2,2*2+1,1) |  | 0.55 | [22 empty] | VV | 0
|  | Mezisoučet |  | 1.65 | [22 empty] | VV | 1
|  | místnost č. 1.15 okno : 0,15*(1,1*2+0,6) |  | 0.42 | [22 empty] | VV | 0
|  | místnost č. 2.12a okno : 0,15*(1,25*2+0,8) |  | 0.495 | [22 empty] | VV | 0
|  | místnost č. 2.12b okno : 0,15*(1,2*2+0,9) |  | 0.495 | [22 empty] | VV | 0
|  | místnost č. 2.12c okno : 0,15*(1*2+0,5) |  | 0.375 | [22 empty] | VV | 0
|  | místnost č. 2.13a okno : 0,15*(1,25*2+1) |  | 0.525 | [22 empty] | VV | 0
|  | místnost č. 2.13b okno : 0,15*(1*2+0,5) |  | 0.375 | [22 empty] | VV | 0
|  | Mezisoučet |  | 2.685 | [22 empty] | VV | 1
65 | 968061112R00 | Vyvěšení nebo zavěšení dřevěných křídel oken, plochy do 1,5 m2 | kus | 123 |  | 0 |  | 0 |  | 0 | 21 | 0 | 0 | 0 | 0 | 0 | 801-3 | RTS 20/ II | RTS 20/ II | 0.03 | 3.69 |  | Práce |  |  |  | POL1_1
|  | oken, dveří a vrat, s uložením a opětovným zavěšením po provedení stavebních změn, | [24 empty] | SPI
|  | Výkres č. 101 až 106 : | [24 empty] | VV | 0
|  | vybourání stávajících oken : | [24 empty] | VV | 0
|  | místnost č. 1.01 : 4 |  | 4 | [22 empty] | VV | 0
|  | místnost č. 1.02 : 8 |  | 8 | [22 empty] | VV | 0
|  | místnost č. 1.03 : 12 |  | 12 | [22 empty] | VV | 0
|  | místnost č. 1.04 : 4 |  | 4 | [22 empty] | VV | 0
|  | místnost č. 1.08 : 8 |  | 8 | [22 empty] | VV | 0
|  | místnost č. 1.09 : 4 |  | 4 | [22 empty] | VV | 0
|  | Mezisoučet |  | 40 | [22 empty] | VV | 1
|  | místnost č. 2.02 : 36 |  | 36 | [22 empty] | VV | 0
|  | místnost č. 2.03 : 12 |  | 12 | [22 empty] | VV | 0
|  | místnost č. 2.04 : 6 |  | 6 | [22 empty] | VV | 0
|  | místnost č. 2.05 : 6 |  | 6 | [22 empty] | VV | 0
|  | místnost č. 2.06 : 6 |  | 6 | [22 empty] | VV | 0
|  | místnost č. 2.07 : 6 |  | 6 | [22 empty] | VV | 0
|  | místnost č. 2.08 : 6 |  | 6 | [22 empty] | VV | 0
|  | Mezisoučet |  | 78 | [22 empty] | VV | 1
|  | místnost č. 2.01 : 3 |  | 3 | [22 empty] | VV | 0
|  | místnost č. 2.10 : 2 |  | 2 | [22 empty] | VV | 0
|  | Mezisoučet |  | 5 | [22 empty] | VV | 1
66 | 968061125R00 | Vyvěšení nebo zavěšení dřevěných křídel dveří, plochy do 2 m2 | kus | 5 |  | 0 |  | 0 |  | 0 | 21 | 0 | 0 | 0 | 0 | 0 | 801-3 | RTS 20/ II | RTS 20/ II | 0.05 | 0.25 |  | Práce |  |  |  | POL1_1
|  | oken, dveří a vrat, s uložením a opětovným zavěšením po provedení stavebních změn, | [24 empty] | SPI
|  | Výkres č. 101 až 106 : | [24 empty] | VV | 0
|  | vybourání stávajících dveří : | [24 empty] | VV | 0
|  | místnost č. 1.01 : 2 |  | 2 | [22 empty] | VV | 0
|  | místnost č. 1.13 : 1 |  | 1 | [22 empty] | VV | 0
|  | místnost č. 1.14 : 1 |  | 1 | [22 empty] | VV | 0
|  | místnost č. 1.18 : 1 |  | 1 | [22 empty] | VV | 0
|  | Mezisoučet |  | 5 | [22 empty] | VV | 1
67 | 968062245R00 | Vybourání dřevěných rámů oken jednoduchých, plochy do 2 m2 | m2 | 18.314 |  | 0 |  | 0 |  | 0 | 21 | 0 | 0.001 | 0.02 | 0.031 | 0.57 | 801-3 | RTS 20/ II | RTS 20/ II | 0.331 | 6.06 |  | Práce |  |  |  | POL1_1
|  | včetně pomocného lešení o výšce podlahy do 1900 mm a pro zatížení do 1,5 kPa (150 kg/m2), | [24 empty] | SPI
|  | Výkres č. 101 až 106 : | [24 empty] | VV | 0
|  | vybourání stávajících oken : | [24 empty] | VV | 0
|  | místnost č. 1.01 : 1,1*1,4 |  | 1.54 | [22 empty] | VV | 0
|  | místnost č. 1.02 : 2*(1,1*1,4) |  | 3.08 | [22 empty] | VV | 0
|  | místnost č. 1.03 : 3*(1,1*1,4) |  | 4.62 | [22 empty] | VV | 0
|  | místnost č. 1.04 : 1,1*1,34 |  | 1.474 | [22 empty] | VV | 0
|  | místnost č. 1.08 : 1,1*1,5+1,1*1,45 |  | 3.245 | [22 empty] | VV | 0
|  | místnost č. 1.09 : 1,1*1,45 |  | 1.595 | [22 empty] | VV | 0
|  | Mezisoučet |  | 15.554 | [22 empty] | VV | 1
|  | místnost č. 2.01 : 1,2*1,6 |  | 1.92 | [22 empty] | VV | 0
|  | místnost č. 2.10 : 1,2*0,7 |  | 0.84 | [22 empty] | VV | 0
|  | Mezisoučet |  | 2.76 | [22 empty] | VV | 1
68 | 968062355R00 | Vybourání dřevěných rámů oken dvojitých nebo zdvojených, plochy do 2 m2 | m2 | 28.73 |  | 0 |  | 0 |  | 0 | 21 | 0 | 0.001 | 0.03 | 0.062 | 1.78 | 801-3 | RTS 20/ II | RTS 20/ II | 0.612 | 17.58 |  | Práce |  |  |  | POL1_1
|  | včetně pomocného lešení o výšce podlahy do 1900 mm a pro zatížení do 1,5 kPa (150 kg/m2), | [24 empty] | SPI
|  | Výkres č. 101 až 106 : | [24 empty] | VV | 0
|  | vybourání stávajících oken : | [24 empty] | VV | 0
|  | místnost č. 2.02 : 6*(1,3*1,7) |  | 13.26 | [22 empty] | VV | 0
|  | místnost č. 2.03 : 2*(1,3*1,7) |  | 4.42 | [22 empty] | VV | 0
|  | místnost č. 2.04 : 1,3*1,7 |  | 2.21 | [22 empty] | VV | 0
|  | místnost č. 2.05 : 1,3*1,7 |  | 2.21 | [22 empty] | VV | 0
|  | místnost č. 2.06 : 1,3*1,7 |  | 2.21 | [22 empty] | VV | 0
|  | místnost č. 2.07 : 1,3*1,7 |  | 2.21 | [22 empty] | VV | 0
|  | místnost č. 2.08 : 1,3*1,7 |  | 2.21 | [22 empty] | VV | 0
|  | Mezisoučet |  | 28.73 | [22 empty] | VV | 1
69 | 968062456R00 | Vybourání dřevěných rámů dveřních zárubní, plochy přes 2 m2 | m2 | 4.64 |  | 0 |  | 0 |  | 0 | 21 | 0 | 0.001 | 0 | 0.067 | 0.31 | 801-3 | RTS 20/ II | RTS 20/ II | 0.533 | 2.47 |  | Práce |  |  |  | POL1_1
|  | včetně pomocného lešení o výšce podlahy do 1900 mm a pro zatížení do 1,5 kPa (150 kg/m2), | [24 empty] | SPI
|  | Výkres č. 101 až 106 : | [24 empty] | VV | 0
|  | vybourání stávajících dveří : | [24 empty] | VV | 0
|  | místnost č. 1.01 : 1,6*2,9 |  | 4.64 | [22 empty] | VV | 0
|  | Mezisoučet |  | 4.64 | [22 empty] | VV | 1
70 | 968071112R00 | Vyvěšení nebo zavěšení kovových křídel oken, plochy do 1,5 m2 | kus | 15 |  | 0 |  | 0 |  | 0 | 21 | 0 | 0 | 0 | 0 | 0 | 801-3 | RTS 20/ II | RTS 20/ II | 0.06 | 0.9 |  | Práce |  |  |  | POL1_1
|  | s případným uložením a opětovným zavěšením po provedení stavebních změn, | [24 empty] | SPI
|  | Výkres č. 101 až 106 : | [24 empty] | VV | 0
|  | vybourání stávajících oken : | [24 empty] | VV | 0
|  | místnost č. 1.11 : 3 |  | 3 | [22 empty] | VV | 0
|  | místnost č. 1.12 : 3 |  | 3 | [22 empty] | VV | 0
|  | místnost č. 1.15 : 1 |  | 1 | [22 empty] | VV | 0
|  | místnost č. 1.16a : 1 |  | 1 | [22 empty] | VV | 0
|  | místnost č. 1.16b : 1 |  | 1 | [22 empty] | VV | 0
|  | místnost č. 2.12a : 1 |  | 1 | [22 empty] | VV | 0
|  | místnost č. 2.12b : 1 |  | 1 | [22 empty] | VV | 0
|  | místnost č. 2.12c : 1 |  | 1 | [22 empty] | VV | 0
|  | místnost č. 2.13a : 2 |  | 2 | [22 empty] | VV | 0
|  | místnost č. 2.13b : 1 |  | 1 | [22 empty] | VV | 0
|  | Mezisoučet |  | 15 | [22 empty] | VV | 1
71 | 968072244R00 | Vybourání a vyjmutí kovových rámů a rolet rámů, včetně pomocného lešení o výšce podlahy do 1900 mm a pro zatížení do 1,5 kPa (150 kg/m2) okenních jednoduchých, plochy do 1 m2 | m2 | 5.9725 |  | 0 |  | 0 |  | 0 | 21 | 0 | 0.00304 | 0.02 | 0.065 | 0.39 | 801-3 | RTS 20/ II | RTS 20/ II | 0.913 | 5.45 |  | Práce |  |  |  | POL1_1
|  | Výkres č. 101 až 106 : | [24 empty] | VV | 0
|  | vybourání stávajících oken : | [24 empty] | VV | 0
|  | místnost č. 1.15 : 0,5*1,0 |  | 0.5 | [22 empty] | VV | 0
|  | místnost č. 1.16a : 0,95*0,95 |  | 0.9025 | [22 empty] | VV | 0
|  | místnost č. 1.16b : 0,9*0,95 |  | 0.855 | [22 empty] | VV | 0
|  | místnost č. 2.12a : 1,2*0,7 |  | 0.84 | [22 empty] | VV | 0
|  | místnost č. 2.12b : 0,8*1,1 |  | 0.88 | [22 empty] | VV | 0
|  | místnost č. 2.12c : 0,45*0,95 |  | 0.4275 | [22 empty] | VV | 0
|  | místnost č. 2.13a : 0,95*1,2 |  | 1.14 | [22 empty] | VV | 0
|  | místnost č. 2.13b : 0,45*0,95 |  | 0.4275 | [22 empty] | VV | 0
|  | Mezisoučet |  | 5.9725 | [22 empty] | VV | 1
72 | 968072246R00 | Vybourání a vyjmutí kovových rámů a rolet rámů, včetně pomocného lešení o výšce podlahy do 1900 mm a pro zatížení do 1,5 kPa (150 kg/m2) okenních jednoduchých, plochy do 4 m2 | m2 | 6.6 |  | 0 |  | 0 |  | 0 | 21 | 0 | 0.00069 | 0 | 0.034 | 0.22 | 801-3 | RTS 20/ II | RTS 20/ II | 0.327 | 2.16 |  | Práce |  |  |  | POL1_1
|  | Výkres č. 101 až 106 : | [24 empty] | VV | 0
|  | vybourání stávajících oken : | [24 empty] | VV | 0
|  | místnost č. 1.11 : 2,2*1,5 |  | 3.3 | [22 empty] | VV | 0
|  | místnost č. 1.12 : 2,2*1,5 |  | 3.3 | [22 empty] | VV | 0
|  | Mezisoučet |  | 6.6 | [22 empty] | VV | 1
73 | 968072455R00 | Vybourání a vyjmutí kovových rámů a rolet rámů, včetně pomocného lešení o výšce podlahy do 1900 mm a pro zatížení do 1,5 kPa (150 kg/m2) dveřních zárubní, plochy do 2 m2 | m2 | 3 |  | 0 |  | 0 |  | 0 | 21 | 0 | 0.00117 | 0 | 0.076 | 0.23 | 801-3 | RTS 20/ II | RTS 20/ II | 0.939 | 2.82 |  | Práce |  |  |  | POL1_1
|  | Výkres č. 101 až 106 : | [24 empty] | VV | 0
|  | vybourání stávajících dveří : | [24 empty] | VV | 0
|  | místnost č. 1.13 : 1 |  | 1 | [22 empty] | VV | 0
|  | místnost č. 1.14 : 1 |  | 1 | [22 empty] | VV | 0
|  | místnost č. 1.18 : 1 |  | 1 | [22 empty] | VV | 0
|  | Mezisoučet |  | 3 | [22 empty] | VV | 1
74 | 968095001R00 | Vybourání vnitřních parapetů dřevěných, šířky do 25 cm, | m | 42.75 |  | 0 |  | 0 |  | 0 | 21 | 0 | 0 | 0 | 0.01113 | 0.48 | 801-3 | RTS 20/ II | RTS 20/ II | 0.08 | 3.42 |  | Práce |  |  |  | POL1_1
|  | Výkres č. 101 až 106 : | [24 empty] | VV | 0
|  | vybourání stávajících dřevěných parapetrů : | [24 empty] | VV | 0
|  | místnost č. 1.01 : 1,2 |  | 1.2 | [22 empty] | VV | 0
|  | místnost č. 1.02 : 2*1,2 |  | 2.4 | [22 empty] | VV | 0
|  | místnost č. 1.03 : 3*1,2 |  | 3.6 | [22 empty] | VV | 0
|  | místnost č. 1.04 : 1,25 |  | 1.25 | [22 empty] | VV | 0
|  | místnost č. 1.08 : 2*1,2 |  | 2.4 | [22 empty] | VV | 0
|  | místnost č. 1.09 : 1,2 |  | 1.2 | [22 empty] | VV | 0
|  | místnost č. 1.11 : 2,2 |  | 2.2 | [22 empty] | VV | 0
|  | místnost č. 1.12 : 2,2 |  | 2.2 | [22 empty] | VV | 0
|  | místnost č. 1.15 : 0,5 |  | 0.5 | [22 empty] | VV | 0
|  | místnost č. 1.16a : 0,9 |  | 0.9 | [22 empty] | VV | 0
|  | místnost č. 1.16b : 0,85 |  | 0.85 | [22 empty] | VV | 0
|  | Mezisoučet |  | 18.7 | [22 empty] | VV | 1
|  | místnost č. 2.01 : 1,4 |  | 1.4 | [22 empty] | VV | 0
|  | místnost č. 2.02 : 6*1,4 |  | 8.4 | [22 empty] | VV | 0
|  | místnost č. 2.03 : 2*1,4 |  | 2.8 | [22 empty] | VV | 0
|  | místnost č. 2.04 : 1,4 |  | 1.4 | [22 empty] | VV | 0
|  | místnost č. 2.05 : 1,4 |  | 1.4 | [22 empty] | VV | 0
|  | místnost č. 2.06 : 1,1 |  | 1.1 | [22 empty] | VV | 0
|  | místnost č. 2.07 : 1,4 |  | 1.4 | [22 empty] | VV | 0
|  | místnost č. 2.08 : 1,4 |  | 1.4 | [22 empty] | VV | 0
|  | místnost č. 2.10 : 1,4 |  | 1.4 | [22 empty] | VV | 0
|  | místnost č. 2.12a : 0,7 |  | 0.7 | [22 empty] | VV | 0
|  | místnost č. 2.12b : 0,8 |  | 0.8 | [22 empty] | VV | 0
|  | místnost č. 2.12c : 0,45 |  | 0.45 | [22 empty] | VV | 0
|  | místnost č. 2.13a : 0,95 |  | 0.95 | [22 empty] | VV | 0
|  | místnost č. 2.13b : 0,45 |  | 0.45 | [22 empty] | VV | 0
|  | Mezisoučet |  | 24.05 | [22 empty] | VV | 1
75 | 970231100R00 | Řezání cihelného zdiva hloubka řezu 100 mm | m | 16.5 |  | 0 |  | 0 |  | 0 | 21 | 0 | 0 | 0 | 0.00046 | 0.01 | 801-3 | RTS 20/ II | RTS 20/ II | 0.81 | 13.37 |  | Práce |  |  |  | POL1_1
|  | Výkres č. 101 až 106 : | [24 empty] | VV | 0
|  | zvětšení stavebního otvoru pro osazení nové fasádní výplně : | [24 empty] | VV | 0
|  | místnost č. 1.13 dveře : 2,2*2+1,1 |  | 5.5 | [22 empty] | VV | 0
|  | místnost č. 1.14 dveře : 2,2*2+1,1 |  | 5.5 | [22 empty] | VV | 0
|  | místnost č. 1.18 dveře : 2,2*2+1,1 |  | 5.5 | [22 empty] | VV | 0
|  | Mezisoučet |  | 16.5 | [22 empty] | VV | 1
76 | 970231150R00 | Řezání cihelného zdiva hloubka řezu 150 mm | m | 2.66 |  | 0 |  | 0 |  | 0 | 21 | 0 | 0 | 0 | 0.00046 | 0 | 801-3 | RTS 20/ II | RTS 20/ II | 1.215 | 3.23 |  | Práce |  |  |  | POL1_
|  | analogicky ubourání zdiva pod parapetem oken 1.NP pro provedení zateplení : | [24 empty] | VV | 0
|  | výkres č. 406 - detaily osazení oken 1.NP : 1,25+1,41 |  | 2.66 | [22 empty] | VV | 0
77 | 970231250R00 | Řezání cihelného zdiva hloubka řezu 250 mm | m | 6.35 |  | 0 |  | 0 |  | 0 | 21 | 0 | 0 | 0 | 0.00046 | 0 | 801-3 | RTS 20/ II | RTS 20/ II | 2.03 | 12.89 |  | Práce |  |  |  | POL1_1
|  | Výkres č. 101 až 106 : | [24 empty] | VV | 0
|  | vybourání stavebního otvoru pro novou fasádní výplň : | [24 empty] | VV | 0
|  | místnost č. 2.02 : 1,8*2 |  | 3.6 | [22 empty] | VV | 0
|  | místnost č. 2.10 : 1,25*1,1*2 |  | 2.75 | [22 empty] | VV | 0
|  | Mezisoučet |  | 6.35 | [22 empty] | VV | 1
78 | 970231300R00 | Řezání cihelného zdiva hloubka řezu 300 mm | m | 30.746 |  | 0 |  | 0 |  | 0 | 21 | 0 | 0 | 0 | 0.00046 | 0.01 | 801-3 | RTS 20/ II | RTS 20/ II | 2.43 | 74.71 |  | Práce |  |  |  | POL1_
|  | analogicky ubourání zdiva pod parapetem oken 1.NP pro provedení zateplení : | [24 empty] | VV | 0
|  | výkres č. 406 - detaily osazení oken 1.NP : 1,41*4+1,44*2+1,45+1,4 |  | 11.37 | [22 empty] | VV | 0
|  | výkres č. 407 - detaily osazení oken 2.np : 1,55+1,56+1,6*2+1,57+1,54+1,5*2+1,58*2+1,19*2+1,18*1,2 |  | 19.376 | [22 empty] | VV | 0
79 | 971033441R00 | Vybourání otvorů ve zdivu cihelném z jakýchkoliv cihel pálených na jakoukoliv maltu vápenou nebo vápenocementovou, plochy do 0,25 m2, tloušťky do 300 mm | kus | 26 |  | 0 |  | 0 |  | 0 | 21 | 0 | 0.00034 | 0.01 | 0.138 | 3.59 | 801-3 | RTS 20/ II | RTS 20/ II | 0.813 | 21.14 |  | Práce |  |  |  | POL1_
|  | základovém nebo nadzákladovém, | [24 empty] | SPI
|  | Včetně pomocného lešení o výšce podlahy do 1900 mm a pro zatížení do 1,5 kPa (150 kg/m2). | [24 empty] | POP
|  | analogicky ubourání zdiva pod parapetem oken 1.NP pro provedení zateplení : | [24 empty] | VV | 0
|  | výkres č. 406 - detaily osazení oken 1.NP : 11 |  | 11 | [22 empty] | VV | 0
|  | výkres č. 407 - detaily osazení oken 2.NP : 15 |  | 15 | [22 empty] | VV | 0
80 | 971033641R00 | Vybourání otvorů ve zdivu cihelném z jakýchkoliv cihel pálených na jakoukoliv maltu vápenou nebo vápenocementovou, plochy do 4 m2, tloušťky do 300 mm | m3 | 0.97375 |  | 0 |  | 0 |  | 0 | 21 | 0 | 0.00182 | 0 | 1.8 | 1.75 | 801-3 | RTS 20/ II | RTS 20/ II | 3.2 | 3.12 |  | Práce |  |  |  | POL1_1
|  | základovém nebo nadzákladovém, | [24 empty] | SPI
|  | Včetně pomocného lešení o výšce podlahy do 1900 mm a pro zatížení do 1,5 kPa (150 kg/m2). | [24 empty] | POP
|  | Výkres č. 101 až 106 : | [24 empty] | VV | 0
|  | vybourání stavebního otvoru pro novou fasádní výplň : | [24 empty] | VV | 0
|  | místnost č. 2.02 : 0,25*1,4*1,8 |  | 0.63 | [22 empty] | VV | 0
|  | místnost č. 2.10 : 0,25*1,25*1,1 |  | 0.34375 | [22 empty] | VV | 0
|  | Mezisoučet |  | 0.97375 | [22 empty] | VV | 1
81 | 973031334R00 | Vysekání v cihelném zdivu výklenků a kapes kapes na jakoukoliv maltu vápennou nebo vápenocementovou, plochy do 0,16 m2, hloubky do 150 mm | kus | 2 |  | 0 |  | 0 |  | 0 | 21 | 0 | 0.00049 | 0 | 0.031 | 0.06 | 801-3 | RTS 20/ II | RTS 20/ II | 0.666 | 1.33 |  | Práce |  |  |  | POL1_
|  | Včetně pomocného lešení o výšce podlahy do 1900 mm a pro zatížení do 1,5 kPa (150 kg/m2). | [24 empty] | POP
|  | výkres č.201 : | [24 empty] | VV | 0
|  | místnost č.1.18 : 2 |  | 2 | [22 empty] | VV | 0
82 | 974031143R00 | Vysekání rýh v jakémkoliv zdivu cihelném v ploše do hloubky 70 mm, šířky do 100 mm | m | 209.98 |  | 0 |  | 0 |  | 0 | 21 | 0 | 0.00049 | 0.1 | 0.013 | 2.73 | 801-3 | RTS 20/ II | RTS 20/ II | 0.301 | 63.2 |  | Práce |  |  |  | POL1_
|  | Včetně pomocného lešení o výšce podlahy do 1900 mm a pro zatížení do 1,5 kPa (150 kg/m2). | [24 empty] | POP
|  | pro osazení zateplení oken viz detaily - výkres č.406, 407 : 11*(1,5+2,54*2)+16*(1,6+2,7*2) |  | 184.38 | [22 empty] | VV | 0
|  | zazděné drážky kamenných prvků oken : 1,6*16 |  | 25.6 | [22 empty] | VV | 0
83 | 978041105R00 | Odstranění kontaktního zateplovacího systému z fasádního polystyrenu EPS F, tloušťky 50 mm , s omítkou | m2 | 10.28 |  | 0 |  | 0 |  | 0 | 21 | 0 | 0 | 0 | 0.01203 | 0.12 | 801-3 | RTS 20/ II | RTS 20/ II | 0.241 | 2.48 |  | Práce |  |  |  | POL1_1
|  | Výkres č. 101 až 106 : | [24 empty] | VV | 0
|  | místnost č. 1.03 : 0,8*1,4*2 |  | 2.24 | [22 empty] | VV | 0
|  | místnost č. 1.19 : 2,4*(3,05+0,3) |  | 8.04 | [22 empty] | VV | 0
|  | Mezisoučet |  | 10.28 | [22 empty] | VV | 1
84 | 978042106R00 | Odstranění kontaktního zateplovacího systému z minerální izolace, tloušťky 60 mm, s omítkou | m2 | 111.64 |  | 0 |  | 0 |  | 0 | 21 | 0 | 0 | 0 | 0.02304 | 2.57 | 801-3 | RTS 20/ II | RTS 20/ II | 0.291 | 32.49 |  | Práce |  |  |  | POL1_1
|  | Výkres č. 101 až 106 : | [24 empty] | VV | 0
|  | stávající zateplení fasáda přístavek : 3,5*(9,345+7,54+14,305+3,13)-(2,2*1,45*2+2,1*1) |  | 111.64 | [22 empty] | VV | 0
85 | 978059531R00 | Odsekání a odebrání obkladů stěn z obkládaček vnitřních z jakýchkoliv materiálů, plochy přes 2 m2 | m2 | 8.04 |  | 0 |  | 0 |  | 0 | 21 | 0 | 0 | 0 | 0.068 | 0.55 | 801-3 | RTS 20/ II | RTS 20/ II | 0.3 | 2.41 |  | Práce |  |  |  | POL1_1
|  | včetně otlučení podkladní omítky až na zdivo, | [24 empty] | SPI
|  | Výkres č. 101 až 106 : | [24 empty] | VV | 0
|  | místnost č. 1.19 : 2,4*(3,05+0,3) |  | 8.04 | [22 empty] | VV | 0
86 | 978059611R00 | Odsekání a odebrání obkladů stěn z obkladaček vnějších z jakýchkoliv materiálů, plochy do 1 m2 | m2 | 0.26 |  | 0 |  | 0 |  | 0 | 21 | 0 | 0 | 0 | 0.089 | 0.02 | 801-3 | RTS 20/ II | RTS 20/ II | 0.76 | 0.2 |  | Práce |  |  |  | POL1_1
|  | včetně otlučení podkladní omítky až na zdivo, | [24 empty] | SPI
|  | Výkres č. 101 až 106 : | [24 empty] | VV | 0
|  | podélná fasáda ze dvora 1.NP - místnost č. 1.07 - parapet : 1,3*0,2 |  | 0.26 | [22 empty] | VV | 0
87 | 968-01 | Demontáž - dřevěných obložkových zárubní včetně dveřních křídel a následné uložení , 1440 x 2750 mm | kus | 2 |  | 0 |  | 0 |  | 0 | 21 | 0 | 0.1 | 0.2 | 0.067 | 0.13 |  | Vlastní | Indiv | 0 | 0 |  | Práce |  |  |  | POL1_1
|  | Výkres č. 101 až 106 : | [24 empty] | VV | 0
|  | demontáž stávajících dveří : | [24 empty] | VV | 0
|  | místnost č. 2.02 do 2.14 : 2 |  | 2 | [22 empty] | VV | 0
|  | Mezisoučet |  | 2 | [22 empty] | VV | 1
88 | 968-02 | Demontáž - dvířka plyn, včetně uložení pro zpětnou montáž | kus | 1 |  | 0 |  | 0 |  | 0 | 21 | 0 | 0.1 | 0.1 | 0.067 | 0.07 |  | Vlastní | Indiv | 0 | 0 |  | Práce |  |  |  | POL1_1
|  | Výkres č. 101 až 106 : | [24 empty] | VV | 0
|  | fasáda boční z ulice : 1 |  | 1 | [22 empty] | VV | 0
|  | Mezisoučet |  | 1 | [22 empty] | VV | 1
89 | 968-03 | Demontáž - dvířka elektro, včetně uložení pro zpětnou montáž | kus | 1 |  | 0 |  | 0 |  | 0 | 21 | 0 | 0.1 | 0.1 | 0.067 | 0.07 |  | Vlastní | Indiv | 0 | 0 |  | Práce |  |  |  | POL1_1
|  | Výkres č. 101 až 106 : | [24 empty] | VV | 0
|  | fasáda boční z ulice : 1 |  | 1 | [22 empty] | VV | 0
|  | Mezisoučet |  | 1 | [22 empty] | VV | 1
90 | 968-04 | Demontáž - informační deska "Archeologický ústav", včetně uložení pro zpětnou montáž | kus | 1 |  | 0 |  | 0 |  | 0 | 21 | 0 | 0.1 | 0.1 | 0.067 | 0.07 |  | Vlastní | Indiv | 0 | 0 |  | Práce |  |  |  | POL1_1
|  | Výkres č. 101 až 106 : | [24 empty] | VV | 0
|  | fasáda boční z ulice : 1 |  | 1 | [22 empty] | VV | 0
|  | Mezisoučet |  | 1 | [22 empty] | VV | 1
91 | 974-01 | Odstranění omítek a štuků z kamenných ostění oken, vč. jemného dočištění | m2 | 66.545 |  | 0 |  | 0 |  | 0 | 21 | 0 | 0 | 0 | 0 | 0 |  | Vlastní | Indiv | 0 | 0 |  | Práce |  |  |  | POL1_
|  | 1.NP : 0,35*(1,75*2+1,1*2)*11 |  | 21.945 | [22 empty] | VV | 0
|  | 2.NP : 0,35*(2*2+1,25)*16+0,5*1,9*16 |  | 44.6 | [22 empty] | VV | 0
92 | 970231150R00 | Řezání cihelného zdiva hloubka řezu 150 mm | m | 17.9 |  | 0 |  | 0 |  | 0 | 21 | 0 | 0 | 0 | 0.00046 | 0.01 | 801-3 | RTS 20/ II | RTS 20/ II | 1.22 | 21.84 |  | R-položka |  |  |  | POL12_1
|  | Výkres č. 101 až 106 : | [24 empty] | VV | 0
|  | zvětšení stavebního otvoru pro osazení nové fasádní výplně : | [24 empty] | VV | 0
|  | místnost č. 1.15 okno : 1,1*2+0,6 |  | 2.8 | [22 empty] | VV | 0
|  | místnost č. 2.12a okno : 1,25*2+0,8 |  | 3.3 | [22 empty] | VV | 0
|  | místnost č. 2.12b okno : 1,2*2+0,9 |  | 3.3 | [22 empty] | VV | 0
|  | místnost č. 2.12c okno : 1*2+0,5 |  | 2.5 | [22 empty] | VV | 0
|  | místnost č. 2.13a okno : 1,25*2+1 |  | 3.5 | [22 empty] | VV | 0
|  | místnost č. 2.13b okno : 1*2+0,5 |  | 2.5 | [22 empty] | VV | 0
|  | Mezisoučet |  | 17.9 | [22 empty] | VV | 1
Díl: | 99 | Staveništní přesun hmot |  |  |  | 0 |  | 0 |  | 0 |  | 0 |  | 0 |  | 0 |  |  |  |  | 90.36 | [5 empty] | DIL
93 | 999281108R00 | Přesun hmot pro opravy a údržbu objektů pro opravy a údržbu dosavadních objektů včetně vnějších plášťů výšky do 12 m, | t | 47.7613 |  | 0 |  | 0 |  | 0 | 21 | 0 | 0 | 0 | 0 | 0 | 801-4 | RTS 20/ II | RTS 20/ II | 1.892 | 90.36 |  | Přesun hmot |  |  |  | POL7_
|  | oborů 801, 803, 811 a 812 | [24 empty] | SPI
|  | Hmotnosti z položek s pořadovými čísly: : | [24 empty] | VV | 0
|  | 1,2,3,4,5,6,8,9,10,11,12,13,14,15,16,17,18,19,20,21,22,23,24,25,26,27,28,29,30,35,36,37,39,40,41,42, : | [24 empty] | VV | 0
|  | 43,44,46,48,50,51,52,53,54,55,64,67,68,69,71,72,73,79,80,81,82,87,88,89,90, : | [24 empty] | VV | 0
|  | Součet: : 47,76132 |  | 47.7613 | [22 empty] | VV | 0
Díl: | 712 | Povlakové krytiny |  |  |  | 0 |  | 0 |  | 0 |  | 0 |  | 0.92 |  | 0 |  |  |  |  | 34.47 | [5 empty] | DIL
94 | 712341559R00 | Povlakové krytiny střech do 10° pásy přitavením v celé ploše, 1 vrstva, bez dodávky pásu | m2 | 83.193 |  | 0 |  | 0 |  | 0 | 21 | 0 | 0.00035 | 0.03 | 0 | 0 | 800-711 | RTS 20/ II | RTS 20/ II | 0.2 | 16.64 |  | Práce |  |  |  | POL1_
|  | skladba ST/01 : | [24 empty] | VV | 0
|  | vč. vytažení krytiny na stěnu : | [24 empty] | VV | 0
|  | plochá střecha přístavby : 2,06*7,505+8,205*7,74+0,4*(7,505+2,06+1) |  | 83.193 | [22 empty] | VV | 0
95 | 712351111RT1 | Povlakové krytiny střech do 10° samolepicími pásy 1 vrstva, bez dodávky materiálu | m2 | 78.967 |  | 0 |  | 0 |  | 0 | 21 | 0 | 0 | 0 | 0 | 0 | 800-711 | RTS 20/ II | RTS 20/ II | 0.207 | 16.35 |  | Práce |  |  |  | POL1_
|  | skladba ST/01 : | [24 empty] | VV | 0
|  | plochá střecha přístavby : 2,06*7,505+8,205*7,74 |  | 78.967 | [22 empty] | VV | 0
96 | 712-01 | Vyčištění stávající asfaltové krytiny | m2 | 78.967 |  | 0 |  | 0 |  | 0 | 21 | 0 | 0 | 0 | 0 | 0 |  | Vlastní | Indiv | 0 | 0 |  | Práce |  |  |  | POL1_
|  | skladba ST/01 : | [24 empty] | VV | 0
|  | plochá střecha přístavby : 2,06*7,505+8,205*7,74 |  | 78.967 | [22 empty] | VV | 0
97 | 62843043R | pás izolační z modifikovaného asfaltu barva modrozelená; natavitelný; nosná vložka polyester + skelná mříž; horní strana posyp - břidlice; spodní strana PE fólie; tl. 5,0 mm | m2 | 95.6719 |  | 0 |  | 0 |  | 0 | 21 | 0 | 0.0055 | 0.53 | 0 | 0 | SPCM | RTS 20/ II | RTS 20/ II | 0 | 0 |  | Specifikace |  |  |  | POL3_
|  | skladba ST/01 : | [24 empty] | VV | 0
|  | vč. vytažení krytiny na stěnu : | [24 empty] | VV | 0
|  | plochá střecha přístavby : (2,06*7,505+8,205*7,74+0,4*(7,505+2,06+1))*1,15 |  | 95.6719 | [22 empty] | VV | 0
98 | 62857013R | pás izolační z modifikovaného asfaltu samolepicí; nosná vložka 4-kombinovaná spřažená vložka; horní strana speciální fólie; spodní strana stahovací fólie; tl. 3,0 mm | m2 | 90.812 |  | 0 |  | 0 |  | 0 | 21 | 0 | 0.004 | 0.36 | 0 | 0 | SPCM | RTS 20/ II | RTS 20/ II | 0 | 0 |  | Specifikace |  |  |  | POL3_
|  | skladba ST/01 : | [24 empty] | VV | 0
|  | plochá střecha přístavby : (2,06*7,505+8,205*7,74)*1,15 |  | 90.812 | [22 empty] | VV | 0
99 | 998712102R00 | Přesun hmot pro povlakové krytiny v objektech výšky přes 6 do 12 m | t | 0.91856 |  | 0 |  | 0 |  | 0 | 21 | 0 | 0 | 0 | 0 | 0 | 800-711 | RTS 20/ II | RTS 20/ II | 1.609 | 1.48 |  | Přesun hmot |  |  |  | POL7_
|  | 50 m vodorovně | [24 empty] | SPI
|  | Hmotnosti z položek s pořadovými čísly: : | [24 empty] | VV | 0
|  | 94,97,98, : | [24 empty] | VV | 0
|  | Součet: : 0,91856 |  | 0.91856 | [22 empty] | VV | 0
Díl: | 713 | Izolace tepelné |  |  |  | 0 |  | 0 |  | 0 |  | 0 |  | 4.53 |  | 0.01 |  |  |  |  | 213.27 | [5 empty] | DIL
100 | 713111111RT1 | Montáž tepelné izolace stropů kladené vrchem, volně, | m2 | 66.5 |  | 0 |  | 0 |  | 0 | 21 | 0 | 0 | 0 | 0 | 0 | 800-713 | RTS 20/ II | RTS 20/ II | 0.09 | 5.99 |  | Práce |  |  |  | POL1_
|  | výkres č.203 : | [24 empty] | VV | 0
|  | překrytí trámů minerální izolací tl.100 mm v pásu 500 mm : 0,5*(25*3+12*4+8,5+1,5) |  | 66.5 | [22 empty] | VV | 0
101 | 713111111RT2 | Montáž tepelné izolace stropů kladené vrchem, volně, dvouvrstvá | m2 | 349.6553 |  | 0 |  | 0 |  | 0 | 21 | 0 | 0 | 0 | 0 | 0 | 800-713 | RTS 20/ II | RTS 20/ II | 0.18 | 62.94 |  | Práce |  |  |  | POL1_
|  | výkres č.203 : | [24 empty] | VV | 0
|  | skladba ST/03 : | [24 empty] | VV | 0
|  | zateplení podlahy půdy desky tl. 100 mm křížem : 11,8*27,76+1,38*10,2-(1,06*4,1+0,45*1,06) |  | 336.821 | [22 empty] | VV | 0
|  | Mezisoučet |  | 336.821 | [22 empty] | VV | 1
|  | skladba ST/04 : | [24 empty] | VV | 0
|  | v rozsahu plošné výměry střechy nad přístavbou - zateplení - desky tl. 100 mm křížem : 6,49*1,625+2,2*1,04 |  | 12.8343 | [22 empty] | VV | 0
|  | Mezisoučet |  | 12.8343 | [22 empty] | VV | 1
102 | 713111121RT2 | Montáž tepelné izolace stropů rovných, spodem, uchycení drátem, dvouvrstvá | m2 | 4.111 |  | 0 |  | 0 |  | 0 | 21 | 0 | 0.00083 | 0 | 0 | 0 | 800-713 | RTS 20/ II | RTS 20/ II | 0.462 | 1.9 |  | Práce |  |  |  | POL1_
|  | výkres č.201 : | [24 empty] | VV | 0
|  | skladba ST/07 : | [24 empty] | VV | 0
|  | místnost č.1.18 SDK podhled : 3,175*0,92+1,7*0,7 |  | 4.111 | [22 empty] | VV | 0
103 | 713111221RK6 | Montáž tepelné izolace stropů parotěsná zábrana zavěšených podhledů s přelepením spojů, včetně dodávky fólie | m2 | 4.111 |  | 0 |  | 0 |  | 0 | 21 | 0 | 0.00021 | 0 | 0 | 0 | 800-713 | RTS 20/ II | RTS 20/ II | 0.16 | 0.66 |  | Práce |  |  |  | POL1_
|  | včetně dodávky fólie a spojovacích prostředků. | [24 empty] | POP
|  | výkres č.201 : | [24 empty] | VV | 0
|  | skladba ST/07 : | [24 empty] | VV | 0
|  | místnost č.1.18 SDK podhled : 3,175*0,92+1,7*0,7 |  | 4.111 | [22 empty] | VV | 0
104 | 713111231RK3 | Montáž tepelné izolace stropů parotěsná zábrana stropů shora s přelepením spojů, včetně dodávky fólie | m2 | 349.6553 |  | 0 |  | 0 |  | 0 | 21 | 0 | 0.00015 | 0.05 | 0 | 0 | 800-713 | RTS 20/ II | RTS 20/ II | 0.14 | 48.95 |  | Práce |  |  |  | POL1_
|  | včetně dodávky fólie a spojovacích prostředků. | [24 empty] | POP
|  | difúzní fólie : | [24 empty] | VV | 0
|  | výkres č.203 : | [24 empty] | VV | 0
|  | skladba ST/03 : 11,8*27,76+1,38*10,2-(1,06*4,1+0,45*1,06) |  | 336.821 | [22 empty] | VV | 0
|  | Mezisoučet |  | 336.821 | [22 empty] | VV | 1
|  | skladba ST/04 : 6,49*1,625+2,2*1,04 |  | 12.8343 | [22 empty] | VV | 0
|  | Mezisoučet |  | 12.8343 | [22 empty] | VV | 1
105 | 713111231RS6 | Montáž tepelné izolace stropů parotěsná zábrana stropů shora s přelepením spojů, včetně dodávky fólie | m2 | 349.6553 |  | 0 |  | 0 |  | 0 | 21 | 0 | 0.0002 | 0.07 | 0 | 0 | 800-713 | RTS 20/ II | RTS 20/ II | 0.14 | 48.95 |  | Práce |  |  |  | POL1_
|  | včetně dodávky fólie a spojovacích prostředků. | [24 empty] | POP
|  | parozábrana : | [24 empty] | VV | 0
|  | výkres č.203 : | [24 empty] | VV | 0
|  | skladba ST/03 : 11,8*27,76+1,38*10,2-(1,06*4,1+0,45*1,06) |  | 336.821 | [22 empty] | VV | 0
|  | Mezisoučet |  | 336.821 | [22 empty] | VV | 1
|  | skladba ST/04 : 6,49*1,625+2,2*1,04 |  | 12.8343 | [22 empty] | VV | 0
|  | Mezisoučet |  | 12.8343 | [22 empty] | VV | 1
106 | 713103312R00 | Odstranění tepelné izolace z desek, lamel, rohoží, pásů a foukané izolace stěn, přilepené k podkladu, z desek z expandovaného polystyrenu, tloušťky od 100 mm do 200 mm | m2 | 2.475 |  | 0 |  | 0 |  | 0 | 21 | 0 | 0 | 0 | 0.00543 | 0.01 | 800-713 | RTS 20/ II | RTS 20/ II | 0.09 | 0.22 |  | Práce |  |  |  | POL1_7
|  | analogicky odstranění stávajícíc izolace podlahy EPS : | [24 empty] | VV | 0
|  | Výkres č. 101 až 106 : | [24 empty] | VV | 0
|  | místnost č. 2.02 : 2*(1,5*0,825) |  | 2.475 | [22 empty] | VV | 0
107 | 713131614R00 | Izolace tepelná vnitřních stěn na tmel, z pórobetonových desek, tloušťky 80 mm | m2 | 47.456 |  | 0 |  | 0 |  | 0 | 21 | 0 | 0.01293 | 0.61 | 0 | 0 | 800-713 | RTS 20/ II | RTS 20/ II | 0.46 | 21.83 |  | Práce |  |  |  | POL1_
|  | Očištění povrchu stěny od prachu, nařezání izolačních desek na požadovaný rozměr, dodávka a nanesení lepicího tmelu, dodávka a osazení desek. | [24 empty] | POP |  | Očištění povrchu stěny od prachu, nařezání izolačních desek na požadovaný rozměr, dodávka a nanesení lepicího tmelu, dodávka a osazení desek.
|  | zateplení pod dřevěným parapetem : | [24 empty] | VV | 0
|  | výkres č. 406 - detaily osazení oken 1.NP : | [24 empty] | VV | 0
|  | okno ON - 01 a, b : 0,25*1,44*2 |  | 0.72 | [22 empty] | VV | 0
|  | okno ON - 01 c : 0,4*1,4 |  | 0.56 | [22 empty] | VV | 0
|  | okno ON - 01 d : 0,1*1,41 |  | 0.141 | [22 empty] | VV | 0
|  | okno ON - 01 e, g, h : 0,3*1,41*3 |  | 1.269 | [22 empty] | VV | 0
|  | okno ON - 01 f, i : 0,3*1,45*2 |  | 0.87 | [22 empty] | VV | 0
|  | okno ON - 01 j : 0,15*1,25 |  | 0.1875 | [22 empty] | VV | 0
|  | okno ON - 01 k : 0,57*1,41 |  | 0.8037 | [22 empty] | VV | 0
|  | Mezisoučet |  | 4.5512 | [22 empty] | VV | 1
|  | zateplení parapetní zdi z interiéru : | [24 empty] | VV | 0
|  | výkres č. 406 - detaily osazení oken 1.NP : | [24 empty] | VV | 0
|  | okno ON - 01 a : 0,9*1,41 |  | 1.269 | [22 empty] | VV | 0
|  | okno ON - 01 b : 0,92*1,44 |  | 1.3248 | [22 empty] | VV | 0
|  | okno ON - 01 c : 0,91*1,4 |  | 1.274 | [22 empty] | VV | 0
|  | okno ON - 01 d : 1*1,41 |  | 1.41 | [22 empty] | VV | 0
|  | okno ON - 01 e, g, h : 1*1,41*3 |  | 4.23 | [22 empty] | VV | 0
|  | okno ON - 01 f, i : 1*1,45*2 |  | 2.9 | [22 empty] | VV | 0
|  | okno ON - 01 j : 1*1,25 |  | 1.25 | [22 empty] | VV | 0
|  | Mezisoučet |  | 13.6578 | [22 empty] | VV | 1
|  | zateplení pod dřevěným parapetem : | [24 empty] | VV | 0
|  | výkres č. 407 - detaily osazení oken 2.NP : | [24 empty] | VV | 0
|  | okno ON - 02 a, b : 0,3*1,58*2 |  | 0.948 | [22 empty] | VV | 0
|  | okno ON - 02 c, d, e : 0,25*1,5*2+0,25*1,54 |  | 1.135 | [22 empty] | VV | 0
|  | okno ON - 02 g, h : 0,15*1,6*2 |  | 0.48 | [22 empty] | VV | 0
|  | okno ON - 02 i, k : 0,15*1,56*2 |  | 0.468 | [22 empty] | VV | 0
|  | okno ON - 02 j : 0,7*1,53 |  | 1.071 | [22 empty] | VV | 0
|  | okno ON - 02 l, m, n : 0,15*1,57*3 |  | 0.7065 | [22 empty] | VV | 0
|  | okno ON - 02 o, p : 0,15*1,44*2 |  | 0.432 | [22 empty] | VV | 0
|  | Mezisoučet |  | 5.2405 | [22 empty] | VV | 1
|  | zateplení parapetní zdi z interiéru : | [24 empty] | VV | 0
|  | výkres č. 407 - detaily osazení oken 2.NP : | [24 empty] | VV | 0
|  | okno ON - 02 a, b : 1,1*1,58*2 |  | 3.476 | [22 empty] | VV | 0
|  | okno ON - 02 c, d, e : 1,1*1,5*2+1,1*1,54 |  | 4.994 | [22 empty] | VV | 0
|  | okno ON - 02 g, h : 1,1*1,6*2 |  | 3.52 | [22 empty] | VV | 0
|  | okno ON - 02 i, k : 1,1*1,56*2 |  | 3.432 | [22 empty] | VV | 0
|  | okno ON - 02 l, m, n : 1,15*1,57*3 |  | 5.4165 | [22 empty] | VV | 0
|  | okno ON - 02 o, p : 1,1*1,44*2 |  | 3.168 | [22 empty] | VV | 0
|  | Mezisoučet |  | 24.0065 | [22 empty] | VV | 1
108 | 713131616R00 | Izolace tepelná vnitřních stěn na tmel, z pórobetonových desek, tloušťky 100 mm | m2 | 5.128 |  | 0 |  | 0 |  | 0 | 21 | 0 | 0.01524 | 0.08 | 0 | 0 | 800-713 | RTS 20/ II | RTS 20/ II | 0.48 | 2.46 |  | Práce |  |  |  | POL1_
|  | Očištění povrchu stěny od prachu, nařezání izolačních desek na požadovaný rozměr, dodávka a nanesení lepicího tmelu, dodávka a osazení desek. | [24 empty] | POP |  | Očištění povrchu stěny od prachu, nařezání izolačních desek na požadovaný rozměr, dodávka a nanesení lepicího tmelu, dodávka a osazení desek.
|  | nadpraží okna - dozdívka kamenného ostění na líc zdi : | [24 empty] | VV | 0
|  | výkres č. 406 - detaily osazení oken 1.NP : | [24 empty] | VV | 0
|  | okno ON - 01 a, b : 0,2*1,44*2 |  | 0.576 | [22 empty] | VV | 0
|  | okno ON - 01 c : 0,2*1,4 |  | 0.28 | [22 empty] | VV | 0
|  | okno ON - 01 d : 0,2*1,41 |  | 0.282 | [22 empty] | VV | 0
|  | okno ON - 01 e, g, h : 0,2*1,41*3 |  | 0.846 | [22 empty] | VV | 0
|  | okno ON - 01 f, i : 0,2*1,45*2 |  | 0.58 | [22 empty] | VV | 0
|  | okno ON - 01 j : 0,2*1,25 |  | 0.25 | [22 empty] | VV | 0
|  | Mezisoučet |  | 2.814 | [22 empty] | VV | 1
|  | nadpraží okna - dozdívka kamenného ostění na líc zdi : | [24 empty] | VV | 0
|  | výkres č. 407 - detaily osazení oken 2.NP : | [24 empty] | VV | 0
|  | okno ON - 02 a, b : 0,1*1,58*2 |  | 0.316 | [22 empty] | VV | 0
|  | okno ON - 02 c, d, e : 0,1*1,5*2+0,1*1,54 |  | 0.454 | [22 empty] | VV | 0
|  | okno ON - 02 g, h : 0,1*1,6*2 |  | 0.32 | [22 empty] | VV | 0
|  | okno ON - 02 i, k : 0,1*1,56*2 |  | 0.312 | [22 empty] | VV | 0
|  | okno ON - 02 j : 0,1*1,53 |  | 0.153 | [22 empty] | VV | 0
|  | okno ON - 02 l, m, n : 0,1*1,57*3 |  | 0.471 | [22 empty] | VV | 0
|  | okno ON - 02 o, p : 0,1*1,44*2 |  | 0.288 | [22 empty] | VV | 0
|  | Mezisoučet |  | 2.314 | [22 empty] | VV | 1
109 | 713141111R00 | Montáž tepelné izolace plochých střech plně lepená asfaltem, jednovrstvá | m2 | 78.967 |  | 0 |  | 0 |  | 0 | 21 | 0 | 0.00229 | 0.18 | 0 | 0 | 800-713 | RTS 20/ II | RTS 20/ II | 0.14 | 11.06 |  | Práce |  |  |  | POL1_
|  | skladba ST/01 : | [24 empty] | VV | 0
|  | plochá střecha přístavby : 2,06*7,505+8,205*7,74 |  | 78.967 | [22 empty] | VV | 0
110 | 713-01 | Utěsnění prostupů po vybouraném zábradlí | kus | 17 |  | 0 |  | 0 |  | 0 | 21 | 0 | 0 | 0 | 0 | 0 |  | Vlastní | Indiv | 0 | 0 |  | Práce |  |  |  | POL1_
111 | 28376953R | deska izolační střešní; PIR; polodrážka; tl. 100,0 mm; kašírování Al fólie; součinitel tepelné vodivosti 0,022 W/mK; R = 4,350 m2K/W; U = 0,230 W/m2K; obj. hmotnost 35,00 kg/m3 | m2 | 82.9154 |  | 0 |  | 0 |  | 0 | 21 | 0 | 0.0035 | 0.29 | 0 | 0 | SPCM | RTS 20/ II | RTS 20/ II | 0 | 0 |  | Specifikace |  |  |  | POL3_
|  | skladba ST/01 : | [24 empty] | VV | 0
|  | plochá střecha přístavby : (2,06*7,505+8,205*7,74)*1,05 |  | 82.9154 | [22 empty] | VV | 0
112 | 63151406R | deska izolační minerální vlákno; tl. 100,0 mm; součinitel tepelné vodivosti 0,035 W/mK; R = 2,800 m2K/W; obj. hmotnost 40,00 kg/m3; hydrofobizováno | m2 | 812.7341 |  | 0 |  | 0 |  | 0 | 21 | 0 | 0.004 | 3.25 | 0 | 0 | SPCM | RTS 20/ II | RTS 20/ II | 0 | 0 |  | Specifikace |  |  |  | POL3_
|  | výkres č.203 : | [24 empty] | VV | 0
|  | skladba ST/03 : | [24 empty] | VV | 0
|  | zateplení podlahy půdy desky tl. 100 mm křížem : (11,8*27,76+1,38*10,2-(1,06*4,1+0,45*1,06))*2*1,05 |  | 707.3241 | [22 empty] | VV | 0
|  | překrytí trámů minerální izolací tl.100 mm v pásu 500 mm : 0,5*(25*3+12*4+8,5+1,5)*1,05 |  | 69.825 | [22 empty] | VV | 0
|  | Mezisoučet |  | 777.1491 | [22 empty] | VV | 1
|  | skladba ST/04 : | [24 empty] | VV | 0
|  | v rozsahu plošné výměry střechy nad přístavbou - zateplení - desky tl. 100 mm křížem : (6,49*1,625+2,2*1,04)*2*1,05 |  | 26.9519 | [22 empty] | VV | 0
|  | Mezisoučet |  | 26.9519 | [22 empty] | VV | 1
|  | výkres č.201 : | [24 empty] | VV | 0
|  | skladba ST/07 : | [24 empty] | VV | 0
|  | místnost č.1.18 SDK podhled : (3,175*0,92+1,7*0,7)*2*1,05 |  | 8.6331 | [22 empty] | VV | 0
|  | Mezisoučet |  | 8.6331 | [22 empty] | VV | 1
113 | 998713102R00 | Přesun hmot pro izolace tepelné v objektech výšky do 12 m | t | 4.5404 |  | 0 |  | 0 |  | 0 | 21 | 0 | 0 | 0 | 0 | 0 | 800-713 | RTS 20/ II | RTS 20/ II | 1.831 | 8.31 |  | Přesun hmot |  |  |  | POL7_
|  | 50 m vodorovně | [24 empty] | SPI
|  | Hmotnosti z položek s pořadovými čísly: : | [24 empty] | VV | 0
|  | 102,103,104,105,107,108,109,111,112, : | [24 empty] | VV | 0
|  | Součet: : 4,54039 |  | 4.5404 | [22 empty] | VV | 0
Díl: | 715 | Izolace chemické |  |  |  | 0 |  | 0 |  | 0 |  | 0 |  | 0.01 |  | 0 |  |  |  |  | 5.57 | [5 empty] | DIL
114 | 715100811R00 | Odstranění izolace v ploše do 1 m2 z tmelů asfaltových za horka | m2 | 2.475 |  | 0 |  | 0 |  | 0 | 21 | 0 | 0.00262 | 0.01 | 0.002 | 0 | 800-715 | RTS 20/ II | RTS 20/ II | 2.25 | 5.57 |  | Práce |  |  |  | POL1_7
|  | Včetně pomocného lešení o výšce podlahy do 1900 mm a pro zatížení do 1,5 kPa. | [24 empty] | POP
|  | Výkres č. 101 až 106 : | [24 empty] | VV | 0
|  | místnost č. 2.02 : 2*(1,5*0,825) |  | 2.475 | [22 empty] | VV | 0
Díl: | 728 | Vzduchotechnika |  |  |  | 0 |  | 0 |  | 0 |  | 0 |  | 0 |  | 0 |  |  |  |  | 0.36 | [5 empty] | DIL
115 | 728415811R00 | Demontáž větrací nebo ventilační mřížky do průřezu 0,04 m2 | kus | 1 |  | 0 |  | 0 |  | 0 | 21 | 0 | 0 | 0 | 0.0011 | 0 | 800-728 | RTS 20/ II | RTS 20/ II | 0.3575 | 0.36 |  | Práce |  |  |  | POL1_7
|  | Výkres č. 101 až 106 : | [24 empty] | VV | 0
|  | podélná fasáda ze dvora : 1 |  | 1 | [22 empty] | VV | 0
Díl: | 735 | Otopná tělesa |  |  |  | 0 |  | 0 |  | 0 |  | 0 |  | 0.02 |  | 0.94 |  |  |  |  | 56.92 | [5 empty] | DIL
116 | 735159524R00 | Otopná tělesa panelová montáž dvouřadých, délky přes 1980 do 2820 mm, bez dodávky materiálu | soubor | 20 |  | 0 |  | 0 |  | 0 | 21 | 0 | 0.0012 | 0.02 | 0 | 0 | 800-731 | RTS 20/ II | RTS 20/ II | 0.985 | 19.7 |  | Práce |  |  |  | POL1_
|  | analogicky - radiátory v okenních nikách : | [24 empty] | VV | 0
|  | 1.NP : 8 |  | 8 | [22 empty] | VV | 0
|  | 2.NP : 12 |  | 12 | [22 empty] | VV | 0
117 | 735151822R00 | Demontáž otopných těles panelových dvouřadých, stavební délky přes 1500 do 2820 mm | kus | 20 |  | 0 |  | 0 |  | 0 | 21 | 0 | 8e-05 | 0 | 0.04675 | 0.94 | 800-731 | RTS 20/ II | RTS 20/ II | 0.361 | 7.22 |  | Práce |  |  |  | POL1_
|  | analogicky - radiátory v okenních nikách : | [24 empty] | VV | 0
|  | 1.NP : 8 |  | 8 | [22 empty] | VV | 0
|  | 2.NP : 12 |  | 12 | [22 empty] | VV | 0
118 | 904 R02 | Hzs-zkousky v ramci montaz.praci, Topná zkouška | h | 15 |  | 0 |  | 0 |  | 0 | 21 | 0 | 0 | 0 | 0 | 0 | Prav.M | RTS 20/ II | RTS 20/ II | 1 | 15 |  | HZS |  |  |  | POL10_
119 | 909 R00 | Hzs-nezmeritelne stavebni prace | h | 15 |  | 0 |  | 0 |  | 0 | 21 | 0 | 0 | 0 | 0 | 0 | Prav.M | RTS 20/ II | RTS 20/ II | 1 | 15 |  | HZS |  |  |  | POL10_
|  | manipulace a uložení topných těles pro další použití po provedení stavebních prací : 15 |  | 15 | [22 empty] | VV | 0
Díl: | 762 | Konstrukce tesařské |  |  |  | 0 |  | 0 |  | 0 |  | 0 |  | 2.38 |  | 0.27 |  |  |  |  | 67.3 | [5 empty] | DIL
120 | 762342202RT4 | Bednění a laťování s dodávkou řeziva laťování střech o sklonu do 60° při vzdálenost latí do 220 mm, vodorovné, včetně dodávky latí 40/60 mm | m2 | 26.2725 |  | 0 |  | 0 |  | 0 | 21 | 0 | 0.0066 | 0.17 | 0 | 0 | 800-762 | RTS 20/ II | RTS 20/ II | 0.208 | 5.46 |  | Práce |  |  |  | POL1_
|  | střecha přístavby - zpětná montáž s prodloužením přesahu : | [24 empty] | VV | 0
|  | plocha střechy - taška bobrovka : 2,7*7,675+3,7*1,5 |  | 26.2725 | [22 empty] | VV | 0
121 | 762342811R00 | Demontáž bednění a laťování laťování střech o sklonu do 60 stupňů včetně všech nadstřešních konstrukcí rozteč latí do 22 cm | m2 | 24.4375 |  | 0 |  | 0 |  | 0 | 21 | 0 | 0 | 0 | 0.007 | 0.17 | 800-762 | RTS 20/ II | RTS 20/ II | 0.06 | 1.47 |  | Práce |  |  |  | POL1_
|  | střecha přístavby - rozebrání krytiny pro zateplení stropu : | [24 empty] | VV | 0
|  | plocha střechy - taška bobrovka : 2,5*7,675+3,5*1,5 |  | 24.4375 | [22 empty] | VV | 0
122 | 762395000R00 | Spojovací a ochranné prostředky svory, prkna, hřebíky, pásová ocel, vruty, impregnace | m3 | 0.23172 |  | 0 |  | 0 |  | 0 | 21 | 0 | 0.02357 | 0.01 | 0 | 0 | 800-762 | RTS 20/ II | RTS 20/ II | 0 | 0 |  | Práce |  |  |  | POL1_
|  | střecha přístavby - nové latě : | [24 empty] | VV | 0
|  | plocha střechy - taška bobrovka : (2,7*7,675+3,7*1,5)*0,06*0,04*3,5*1,05 |  | 0.23172 | [22 empty] | VV | 0
|  | Mezisoučet |  | 0.23172 | [22 empty] | VV | 1
123 | 762521912R00 | Podlahy tesařské vyřezání části podlahy, bez vyřezání polštářů, z prken tloušťky do 32 mm plochy jednotlivě přes 0,25 do 1 m2 | m2 | 6.005 |  | 0 |  | 0 |  | 0 | 21 | 0 | 0 | 0 | 0.0132 | 0.08 | 800-762 | RTS 20/ II | RTS 20/ II | 1.4199 | 8.53 |  | Práce |  |  |  | POL1_
|  | Výkres č.102 : | [24 empty] | VV | 0
|  | místnost č. 2.01 (prkna) - hrubá + čistá podlaha : 0,45*1,55*2 |  | 1.395 | [22 empty] | VV | 0
|  | místnost č. 2.02 (vlysy červený buk) - hrubá podlaha : 0,45*(1,55+1,56+1,6*2+1,57) |  | 3.546 | [22 empty] | VV | 0
|  | místnost č. 2.03 (vlysy červený buk) - hrubá podlaha : 0,35*(1,54+1,5) |  | 1.064 | [22 empty] | VV | 0
124 | 762522911R00 | Podlahy tesařské vyřezání polštářů tloušťky do 100 mm | m | 4.05 |  | 0 |  | 0 |  | 0 | 21 | 0 | 0 | 0 | 0.0055 | 0.02 | 800-762 | RTS 20/ II | RTS 20/ II | 0.13845 | 0.56 |  | Práce |  |  |  | POL1_
|  | Výkres č.102 : | [24 empty] | VV | 0
|  | místnost č. 2.01 (prkna) : 3*0,15 |  | 0.45 | [22 empty] | VV | 0
|  | místnost č. 2.02 (vlysy červený buk) : 5*3*0,15 |  | 2.25 | [22 empty] | VV | 0
|  | místnost č. 2.03 (vlysy červený buk) : 3*3*0,15 |  | 1.35 | [22 empty] | VV | 0
125 | 762523912RT3 | Podlahy tesařské doplnění podlah bez polštářů s urovnáním násypu plochy jednotlivě přes 0,25 do 1 m2, včetně dodávky prken nehoblovaných nebo podkladních na sraz, tloušťky 24 mm | m2 | 4.0605 |  | 0 |  | 0 |  | 0 | 21 | 0 | 0.01438 | 0.06 | 0 | 0 | 800-762 | RTS 20/ II | RTS 20/ II | 0.81 | 3.29 |  | Práce |  |  |  | POL1_
|  | Výkres č.102, 202, 202 - skladba ST/05 : | [24 empty] | VV | 0
|  | místnost č. 2.01 (prkna) - hrubá podlaha : 0,35*1,55 |  | 0.5425 | [22 empty] | VV | 0
|  | místnost č. 2.02 (vlysy červený buk) - hrubá podlaha : 0,35*(1,55+1,56+1,6*2+1,57) |  | 2.758 | [22 empty] | VV | 0
|  | místnost č. 2.03 (vlysy červený buk) - hrubá podlaha : 0,25*(1,54+1,5) |  | 0.76 | [22 empty] | VV | 0
126 | 762523922RT3 | Podlahy tesařské doplnění podlah bez polštářů s urovnáním násypu plochy jednotlivě přes 0,25 do 1 m2, včetně dodávky prken hoblovaných, na sraz, tloušťky 24 mm | m2 | 0.5425 |  | 0 |  | 0 |  | 0 | 21 | 0 | 0.01438 | 0.01 | 0 | 0 | 800-762 | RTS 20/ II | RTS 20/ II | 0.99 | 0.54 |  | Práce |  |  |  | POL1_
|  | Výkres č.102, 202 : | [24 empty] | VV | 0
|  | místnost č. 2.01 (prkna) : 0,35*1,55 |  | 0.5425 | [22 empty] | VV | 0
127 | 762524911RT3 | Podlahy tesařské položení polštářů s příložkami včetně dodávky polštářů 100 x 100 mm a příložek | m | 2.4 |  | 0 |  | 0 |  | 0 | 21 | 0 | 0.0066 | 0.02 | 0 | 0 | 800-762 | RTS 20/ II | RTS 20/ II | 0.18 | 0.43 |  | Práce |  |  |  | POL1_
|  | Výkres č.102, 202 - skladba ST/05 : | [24 empty] | VV | 0
|  | místnost č. 2.02 (vlysy červený buk) : 0,4*3*2 |  | 2.4 | [22 empty] | VV | 0
128 | 762811210R00 | Záklop stropů montáž z hrubých prken, vrchního na sraz, spáry zakryty lepenkovými pásy nebo lištami | m2 | 45.972 |  | 0 |  | 0 |  | 0 | 21 | 0 | 0 | 0 | 0 | 0 | 800-762 | RTS 20/ II | RTS 20/ II | 0.162 | 7.45 |  | Práce |  |  |  | POL1_
|  | výkres č.203 - pochozí lávka v krovu : 1*(3,785+1,895*3+6,85+0,8+7,16+1+1,225+3,855) |  | 30.36 | [22 empty] | VV | 0
|  | 0,8*(5,5+2,97+4,745+2,89+1+2,41) |  | 15.612 | [22 empty] | VV | 0
129 | 762895000R00 | Spojovací a ochranné prostředky hřebíky, svory, impregnace | m3 | 4.5881 |  | 0 |  | 0 |  | 0 | 21 | 0 | 0.00311 | 0.01 | 0 | 0 | 800-762 | RTS 20/ II | RTS 20/ II | 0 | 0 |  | Práce |  |  |  | POL1_
|  | výkres č.203 - pochozí lávka v krovu : | [24 empty] | VV | 0
|  | prkna tl. 30 mm - podlaha pochozí lávky : | [24 empty] | VV | 0
|  | 1*(3,785+1,895*3+6,85+0,8+7,16+1+1,225+3,855)*0,03*1,1 |  | 1.0019 | [22 empty] | VV | 0
|  | 0,8*(5,5+2,97+4,745+2,89+1+2,41)*0,03*1,1 |  | 0.5152 | [22 empty] | VV | 0
|  | Mezisoučet |  | 1.5171 | [22 empty] | VV | 1
|  | výkres č.203 - pochozí lávka v krovu : (6,86+0,8+7,16+1+2,89+1+2,41+1,895*3+5,5+3,855+2,89+1+2,41+3,785+4,475+2,97+1,225)*2*0,08*0,1*1,1 |  | 0.9841 | [22 empty] | VV | 0
|  | rošt z hranolů 80/100 mm : 1*(56/0,6)*0,08*0,1*1,1 |  | 0.82133 | [22 empty] | VV | 0
|  | Mezisoučet |  | 1.8054 | [22 empty] | VV | 1
|  | výkres č.203 - boční prkno - ukončení izolace : (13,18*2+27,76*2)*0,028*0,22*1,1 |  | 0.55482 | [22 empty] | VV | 0
|  | Mezisoučet |  | 0.55482 | [22 empty] | VV | 1
|  | výkres č.203 - pochozí lávka v krovu : 107,695*0,03*0,2*1,1 |  | 0.71079 | [22 empty] | VV | 0
|  | Mezisoučet |  | 0.71079 | [22 empty] | VV | 1
|  | Mezisoučet | [24 empty] | VV | 1
130 | 762911121R00 | Impregnace řeziva tlakovakuová, ochrana proti dřevokazným houbám, plísním a dřevokaznému hmyzu | m3 | 4.927 |  | 0 |  | 0 |  | 0 | 21 | 0 | 0.0165 | 0.08 | 0 | 0 | 800-762 | RTS 20/ II | RTS 20/ II | 0 | 0 |  | Práce |  |  |  | POL1_
|  | výkres č.203 - pochozí lávka v krovu : | [24 empty] | VV | 0
|  | prkna tl. 30 mm - podlaha pochozí lávky : | [24 empty] | VV | 0
|  | 1*(3,785+1,895*3+6,85+0,8+7,16+1+1,225+3,855)*0,03*1,1 |  | 1.0019 | [22 empty] | VV | 0
|  | 0,8*(5,5+2,97+4,745+2,89+1+2,41)*0,03*1,1 |  | 0.5152 | [22 empty] | VV | 0
|  | Mezisoučet |  | 1.5171 | [22 empty] | VV | 1
|  | výkres č.203 - pochozí lávka v krovu : (6,86+0,8+7,16+1+2,89+1+2,41+1,895*3+5,5+3,855+2,89+1+2,41+3,785+4,475+2,97+1,225)*2*0,08*0,1*1,1 |  | 0.9841 | [22 empty] | VV | 0
|  | rošt z hranolů 80/100 mm : 1*(56/0,6)*0,08*0,1*1,1 |  | 0.82133 | [22 empty] | VV | 0
|  | Mezisoučet |  | 1.8054 | [22 empty] | VV | 1
|  | střecha přístavby - nové latě : | [24 empty] | VV | 0
|  | plocha střechy - taška bobrovka : (2,7*7,675+3,7*1,5)*0,06*0,04*3,5*1,05 |  | 0.23172 | [22 empty] | VV | 0
|  | Mezisoučet |  | 0.23172 | [22 empty] | VV | 1
|  | výkres č.203 - boční prkno - ukončení izolace : (13,18*2+27,76*2)*0,028*0,22*1,1 |  | 0.55482 | [22 empty] | VV | 0
|  | Mezisoučet |  | 0.55482 | [22 empty] | VV | 1
|  | výkres č.203 - pochozí lávka v krovu : 107,695*0,03*0,2*1,1 |  | 0.71079 | [22 empty] | VV | 0
|  | Mezisoučet |  | 0.71079 | [22 empty] | VV | 1
|  | Výkres č.102, 202, 202 - skladba ST/05 : | [24 empty] | VV | 0
|  | místnost č. 2.01 (prkna) - hrubá podlaha : 0,35*1,55*0,024*1,1 |  | 0.01432 | [22 empty] | VV | 0
|  | místnost č. 2.02 (vlysy červený buk) - hrubá podlaha : 0,35*(1,55+1,56+1,6*2+1,57)*0,024*1,1 |  | 0.07281 | [22 empty] | VV | 0
|  | místnost č. 2.03 (vlysy červený buk) - hrubá podlaha : 0,25*(1,54+1,5)*0,024*1,1 |  | 0.02006 | [22 empty] | VV | 0
|  | Mezisoučet |  | 0.1072 | [22 empty] | VV | 1
131 | 762-01 | Očištění dřevěné konstrukce - vysávání průmyslovým vysavačem | m2 | 113.8805 |  | 0 |  | 0 |  | 0 | 21 | 0 | 0 | 0 | 0 | 0 |  | Vlastní | Indiv | 0 | 0 |  | Práce |  |  |  | POL1_
|  | výkres č.203 : | [24 empty] | VV | 0
|  | skladba ST/03 : | [24 empty] | VV | 0
|  | v rozsahu plošné výměry půdy - pozednice - vazné trámy cca 30% z plochy : (11,8*27,76+1,38*10,2-(1,06*4,1+0,45*1,06))*0,3 |  | 101.0463 | [22 empty] | VV | 0
|  | Mezisoučet |  | 101.0463 | [22 empty] | VV | 1
|  | skladba ST/04 : | [24 empty] | VV | 0
|  | v rozsahu plošné výměry střechy nad přístavbou : 6,49*1,625+2,2*1,04 |  | 12.8343 | [22 empty] | VV | 0
|  | Mezisoučet |  | 12.8343 | [22 empty] | VV | 1
132 | 762-02 | Kontrola stavu tesařské kce | m2 | 113.8805 |  | 0 |  | 0 |  | 0 | 21 | 0 | 0 | 0 | 0 | 0 |  | Vlastní | Indiv | 0 | 0 |  | Práce |  |  |  | POL1_
|  | výkres č.203 : | [24 empty] | VV | 0
|  | v rozsahu plošné výměry půdy - pozednice - vazné trámy cca 30% z plochy : (11,8*27,76+1,38*10,2-(1,06*4,1+0,45*1,06))*0,3 |  | 101.0463 | [22 empty] | VV | 0
|  | Mezisoučet |  | 101.0463 | [22 empty] | VV | 1
|  | skladba ST/04 : | [24 empty] | VV | 0
|  | v rozsahu plošné výměry střechy nad přístavbou : 6,49*1,625+2,2*1,04 |  | 12.8343 | [22 empty] | VV | 0
|  | Mezisoučet |  | 12.8343 | [22 empty] | VV | 1
133 | 762-03 | D+M prkna pro uzavření boku tepelné izolace š.220mm, tl. 28 mm | m | 81.88 |  | 0 |  | 0 |  | 0 | 21 | 0 | 0.002 | 0.16 | 0 | 0 |  | Vlastní | Indiv | 0 | 0 |  | Práce |  |  |  | POL1_
|  | výkres č.203 : 13,18*2+27,76*2 |  | 81.88 | [22 empty] | VV | 0
134 | 762-04 | D+M prkenný lem pochozí lávky a schodiště š.200 mm, tl. 30 mm | m | 107.695 |  | 0 |  | 0 |  | 0 | 21 | 0 | 0 | 0 | 0 | 0 |  | Vlastní | Indiv | 0 | 0 |  | Práce |  |  |  | POL1_
|  | výkres č.203 - pochozí lávka v krovu : 1*5+0,8*2+3,1+1,06+4,1+1,21+3,855+7,16+5,5*2+6,86+3,53 |  | 48.475 | [22 empty] | VV | 0
|  | 1,895*6+3,85+4,15+4,05+3,785*2+2+2,41+4,45+4,475*2+2,97*2+1,225 |  | 55.965 | [22 empty] | VV | 0
|  | 1,055+2,2 |  | 3.255 | [22 empty] | VV | 0
135 | 7628-01 | Podkladový rošt pod pochozí kci lávky | m | 205.1633 |  | 0 |  | 0 |  | 0 | 21 | 0 | 0.00018 | 0.04 | 0 | 0 |  | Vlastní | RTS 19/ II | 0.1725 | 35.39 |  | Práce |  |  |  | POL1_
|  | výkres č.203 - pochozí lávka v krovu : (6,86+0,8+7,16+1+2,89+1+2,41+1,895*3+5,5+3,855+2,89+1+2,41+3,785+4,475+2,97+1,225)*2 |  | 111.83 | [22 empty] | VV | 0
|  | 1*(56/0,6) |  | 93.3333 | [22 empty] | VV | 0
136 | 60512562R | prkno SM/JD; tl = 32,0 mm; l = 2 000 až 3 900 mm; jakost II; omítané | m3 | 1.5171 |  | 0 |  | 0 |  | 0 | 21 | 0 | 0.55 | 0.83 | 0 | 0 | SPCM | RTS 20/ II | RTS 20/ II | 0 | 0 |  | Specifikace |  |  |  | POL3_
|  | výkres č.203 - pochozí lávka v krovu : | [24 empty] | VV | 0
|  | prkna tl. 30 mm - podlaha pochozí lávky : | [24 empty] | VV | 0
|  | 1*(3,785+1,895*3+6,85+0,8+7,16+1+1,225+3,855)*0,03*1,1 |  | 1.0019 | [22 empty] | VV | 0
|  | 0,8*(5,5+2,97+4,745+2,89+1+2,41)*0,03*1,1 |  | 0.5152 | [22 empty] | VV | 0
137 | 60515026R | hranolek SM/JD; průřez 76 až 100 cm2; l = 4 000 až 6 000 mm; jakost II | m3 | 1.8054 |  | 0 |  | 0 |  | 0 | 21 | 0 | 0.55 | 0.99 | 0 | 0 | SPCM | RTS 20/ II | RTS 20/ II | 0 | 0 |  | Specifikace |  |  |  | POL3_
|  | výkres č.203 - pochozí lávka v krovu : (6,86+0,8+7,16+1+2,89+1+2,41+1,895*3+5,5+3,855+2,89+1+2,41+3,785+4,475+2,97+1,225)*2*0,08*0,1*1,1 |  | 0.9841 | [22 empty] | VV | 0
|  | rošt z hranolů 80/100 mm : 1*(56/0,6)*0,08*0,1*1,1 |  | 0.82133 | [22 empty] | VV | 0
138 | 998762102R00 | Přesun hmot pro konstrukce tesařské v objektech výšky do 12 m | t | 2.3845 |  | 0 |  | 0 |  | 0 | 21 | 0 | 0 | 0 | 0 | 0 | 800-762 | RTS 20/ II | RTS 20/ II | 1.751 | 4.18 |  | Přesun hmot |  |  |  | POL7_
|  | 50 m vodorovně | [24 empty] | SPI
|  | Hmotnosti z položek s pořadovými čísly: : | [24 empty] | VV | 0
|  | 120,122,125,126,127,129,130,133,135,136,137, : | [24 empty] | VV | 0
|  | Součet: : 2,38453 |  | 2.3845 | [22 empty] | VV | 0
Díl: | 763 | Dřevostavby |  |  |  | 0 |  | 0 |  | 0 |  | 0 |  | 0.05 |  | 0 |  |  |  |  | 1.11 | [5 empty] | DIL
139 | 763611121RT6 | Montáž bednění střech, z desek tl. 15 mm, na sraz, sponkováním, včetně dodávky desky dřevoštěpkové | m2 | 5.0512 |  | 0 |  | 0 |  | 0 | 21 | 0 | 0.00986 | 0.05 | 0 | 0 | 800-763 | RTS 20/ II | RTS 20/ II | 0.20792 | 1.05 |  | Práce |  |  |  | POL1_
|  | vč. dodávky a montáže spojovacího materiálu | [24 empty] | SPI
|  | skladba ST/02 : | [24 empty] | VV | 0
|  | analogicky podkladní deska pod oplechováním atiky : 0,32*(8,205+7,58) |  | 5.0512 | [22 empty] | VV | 0
140 | 998763101R00 | Přesun hmot dřevostaveb v objektech výšky do 6 m | t | 0.0498 |  | 0 |  | 0 |  | 0 | 21 | 0 | 0 | 0 | 0 | 0 | 800-763 | RTS 20/ II | RTS 20/ II | 1.156 | 0.06 |  | Přesun hmot |  |  |  | POL7_
|  | 50 m vodorovně | [24 empty] | SPI
|  | Hmotnosti z položek s pořadovými čísly: : | [24 empty] | VV | 0
|  | 139, : | [24 empty] | VV | 0
|  | Součet: : 0,04980 |  | 0.0498 | [22 empty] | VV | 0
Díl: | 764 | Konstrukce klempířské |  |  |  | 0 |  | 0 |  | 0 |  | 0 |  | 0.43 |  | 0.29 |  |  |  |  | 90.04 | [5 empty] | DIL
141 | 764322220R00 | Oplechování z pozinkovaného plechu výroba a montáž oplechování, včetně zhotovení rohů, spojů a dilatací okapů na střechách s tvrdou krytinou, rš 330 mm | m | 9.7 |  | 0 |  | 0 |  | 0 | 21 | 0 | 0.0018 | 0.02 | 0 | 0 | 800-764 | RTS 20/ II | RTS 20/ II | 0.15755 | 1.53 |  | Práce |  |  |  | POL1_
|  | tabulka klempířských výrobků : | [24 empty] | VV | 0
|  | prvek ozn. KL08 - analogicky ukončující okapní lišta r.š. 250 mm : 9,7 |  | 9.7 | [22 empty] | VV | 0
142 | 764342230R00 | Ostatní kusové prvky z pozinkovaného plechu výroba a montáž lemování trub, konzol a držáků s dilatačním kloboučkem na hladké a drážkové krytině, průměru přes 100 do 150 mm | kus | 1 |  | 0 |  | 0 |  | 0 | 21 | 0 | 0.00374 | 0 | 0 | 0 | 800-764 | RTS 20/ II | RTS 20/ II | 0.5865 | 0.59 |  | Práce |  |  |  | POL1_
|  | tabulka klempířských výrobků : | [24 empty] | VV | 0
|  | prvek ozn. KL19 : 1 |  | 1 | [22 empty] | VV | 0
143 | 764346230R00 | Ostatní kusové prvky z pozinkovaného plechu výroba a montáž ventilačních nástavců výšky 500 až 1 000 mm se stříškou a lemováním na hladké a drážkové krytině, průměru 150 mm | kus | 1 |  | 0 |  | 0 |  | 0 | 21 | 0 | 0.00666 | 0.01 | 0 | 0 | 800-764 | RTS 20/ II | RTS 20/ II | 0.8786 | 0.88 |  | Práce |  |  |  | POL1_
|  | tabulka klempířských výrobků : | [24 empty] | VV | 0
|  | prvek ozn. KL19 : 1 |  | 1 | [22 empty] | VV | 0
144 | 764352207R00 | Žlaby z pozinkovaného plechu výroba a montáž žlabů včetně háků, čel, rohů, rovných hrdel a dilatací podokapních půlkulatých, rš 500 mm | m | 17.7 |  | 0 |  | 0 |  | 0 | 21 | 0 | 0.00699 | 0.12 | 0 | 0 | 800-764 | RTS 20/ II | RTS 20/ II | 0.73025 | 12.93 |  | Práce |  |  |  | POL1_
|  | tabulka klempířských výrobků : | [24 empty] | VV | 0
|  | prvek ozn. KL10 : 10 |  | 10 | [22 empty] | VV | 0
|  | prvek ozn. KL15 : 7,7 |  | 7.7 | [22 empty] | VV | 0
145 | 764391220R00 | Ostatní střešní prvky z pozinkovaného plechu výroba a montáž závětrné lišty, rš 330 mm | m | 14.4 |  | 0 |  | 0 |  | 0 | 21 | 0 | 0.00293 | 0.04 | 0 | 0 | 800-764 | RTS 20/ II | RTS 20/ II | 0.5645 | 8.13 |  | Práce |  |  |  | POL1_
|  | tabulka klempířských výrobků : | [24 empty] | VV | 0
|  | prvek ozn. KL13 : 2,5 |  | 2.5 | [22 empty] | VV | 0
|  | analogicky - krycí lišta : | [24 empty] | VV | 0
|  | prvek ozn. KL14 : 8,3 |  | 8.3 | [22 empty] | VV | 0
|  | prvek ozn. KL18 : 3,6 |  | 3.6 | [22 empty] | VV | 0
146 | 764391230R00 | Ostatní střešní prvky z pozinkovaného plechu výroba a montáž závětrné lišty, rš 400 mm | m | 0.6 |  | 0 |  | 0 |  | 0 | 21 | 0 | 0.00331 | 0 | 0 | 0 | 800-764 | RTS 20/ II | RTS 20/ II | 0.5806 | 0.35 |  | Práce |  |  |  | POL1_
|  | tabulka klempířských výrobků : | [24 empty] | VV | 0
|  | prvek ozn. KL09 : 0,6 |  | 0.6 | [22 empty] | VV | 0
147 | 764410250R00 | Oplechování parapetů z pozinkovaného plechu výroba a montáž rš 330 mm | m | 10.1 |  | 0 |  | 0 |  | 0 | 21 | 0 | 0.00345 | 0.03 | 0 | 0 | 800-764 | RTS 20/ II | RTS 20/ II | 0.81915 | 8.27 |  | Práce |  |  |  | POL1_
|  | včetně rohů | [24 empty] | SPI
|  | tabulka klempířských výrobků : | [24 empty] | VV | 0
|  | prvek ozn. KL02 : 2,25*2 |  | 4.5 | [22 empty] | VV | 0
|  | prvek ozn. KL03 : 0,5 |  | 0.5 | [22 empty] | VV | 0
|  | prvek ozn. KL04 : 0,9*2 |  | 1.8 | [22 empty] | VV | 0
|  | prvek ozn. KL05 : 0,8*3 |  | 2.4 | [22 empty] | VV | 0
|  | prvek ozn. KL06 : 0,45*2 |  | 0.9 | [22 empty] | VV | 0
148 | 764421230R00 | Oplechování říms a ozdobných prvků z pozinkovaného plechu výroba a montáž rš 200 mm | m | 33.15 |  | 0 |  | 0 |  | 0 | 21 | 0 | 0.00267 | 0.09 | 0 | 0 | 800-764 | RTS 20/ II | RTS 20/ II | 0.64205 | 21.28 |  | Práce |  |  |  | POL1_
|  | včetně rohů | [24 empty] | SPI
|  | tabulka klempířských výrobků : | [24 empty] | VV | 0
|  | prvek ozn. KL01 : 1,95*17 |  | 33.15 | [22 empty] | VV | 0
149 | 764430250R00 | Oplechování zdí a nadezdívek z pozinkovaného plechu výroba a montáž rš 600 mm | m | 15.9 |  | 0 |  | 0 |  | 0 | 21 | 0 | 0.00489 | 0.08 | 0 | 0 | 800-764 | RTS 20/ II | RTS 20/ II | 0.89505 | 14.23 |  | Práce |  |  |  | POL1_
|  | včetně rohů | [24 empty] | SPI
|  | tabulka klempířských výrobků : | [24 empty] | VV | 0
|  | prvek ozn. KL07 : 15,9 |  | 15.9 | [22 empty] | VV | 0
150 | 764454204R00 | Odpadní trouby z pozinkovaného plechu výroba a montáž odpadní trouby z Pz plechu, kruhové včetně zděří, manžet, odboček, kolen, odskoků, výpustí vody a přechodových kusů průměru 150 mm | m | 10.1 |  | 0 |  | 0 |  | 0 | 21 | 0 | 0.00378 | 0.04 | 0 | 0 | 800-764 | RTS 20/ II | RTS 20/ II | 0.64195 | 6.48 |  | Práce |  |  |  | POL1_
|  | tabulka klempířských výrobků : | [24 empty] | VV | 0
|  | prvek ozn. KL11 : 3,5 |  | 3.5 | [22 empty] | VV | 0
|  | prvek ozn. KL12 : 1 |  | 1 | [22 empty] | VV | 0
|  | prvek ozn. KL16 : 3 |  | 3 | [22 empty] | VV | 0
|  | prvek ozn. KL17 : 2,6 |  | 2.6 | [22 empty] | VV | 0
151 | 764322830R00 | Demontáž oplechování okapů na střechách s tvrdou krytinou, rš 400 mm, sklonu do 30° | m | 10.5 |  | 0 |  | 0 |  | 0 | 21 | 0 | 0 | 0 | 0.00326 | 0.03 | 800-764 | RTS 20/ II | RTS 20/ II | 0.0575 | 0.6 |  | Práce |  |  |  | POL1_7
|  | Výkres č. 101 až 106 : | [24 empty] | VV | 0
|  | demontáž okapničky střecha přístavku č. 2.14 : 10,5 |  | 10.5 | [22 empty] | VV | 0
152 | 764351836R00 | Demontáž žlabů háků, , sklonu do 30° | kus | 25 |  | 0 |  | 0 |  | 0 | 21 | 0 | 0 | 0 | 0.00096 | 0.02 | 800-764 | RTS 20/ II | RTS 20/ II | 0.0575 | 1.44 |  | Práce |  |  |  | POL1_7
|  | Výkres č. 101 až 106 : | [24 empty] | VV | 0
|  | demontáž stávajících žlabů PZ předpoklad : 25 |  | 25 | [22 empty] | VV | 0
153 | 764352810R00 | Demontáž žlabů podokapních půlkruhových rovných, rš 330 mm, sklonu do 30° | m | 23 |  | 0 |  | 0 |  | 0 | 21 | 0 | 0 | 0 | 0.00336 | 0.08 | 800-764 | RTS 20/ II | RTS 20/ II | 0.069 | 1.59 |  | Práce |  |  |  | POL1_7
|  | Výkres č. 101 až 106 : | [24 empty] | VV | 0
|  | demontáž stávajících žlabů PZ : 10,5+7,5+2,5+1,5+1,0 |  | 23 | [22 empty] | VV | 0
154 | 764359810R00 | Demontáž žlabů kotlíku kónického, , sklonu do 30° | kus | 3 |  | 0 |  | 0 |  | 0 | 21 | 0 | 0 | 0 | 0.00115 | 0 | 800-764 | RTS 20/ II | RTS 20/ II | 0.092 | 0.28 |  | Práce |  |  |  | POL1_7
|  | Výkres č. 101 až 106 : | [24 empty] | VV | 0
|  | demontáž stávajících žlabů PZ : 3 |  | 3 | [22 empty] | VV | 0
155 | 764410850R00 | Demontáž oplechování parapetů rš od 100 do 330 mm | m | 44.1 |  | 0 |  | 0 |  | 0 | 21 | 0 | 0 | 0 | 0.00135 | 0.06 | 800-764 | RTS 20/ II | RTS 20/ II | 0.092 | 4.06 |  | Práce |  |  |  | POL1_7
|  | Výkres č. 101 až 106 : | [24 empty] | VV | 0
|  | demontáž stávajících parapetů PZ : | [24 empty] | VV | 0
|  | podélná fasáda z ulice 1.NP : 1,1*8 |  | 8.8 | [22 empty] | VV | 0
|  | podélná fasáda z ulice 2.NP : 1,3*9 |  | 11.7 | [22 empty] | VV | 0
|  | podélná fasáda ze dvora 1.NP : 0,5+0,85+0,9+1,3 |  | 3.55 | [22 empty] | VV | 0
|  | podélná fasáda ze dvora 2.NP : 0,9+0,4*2+0,75+1,2*4 |  | 7.25 | [22 empty] | VV | 0
|  | boční fasáda z ulice 1.NP : 2,2*2+1,1*3 |  | 7.7 | [22 empty] | VV | 0
|  | boční fasáda z ulice 2.NP : 1,3*3 |  | 3.9 | [22 empty] | VV | 0
|  | boční fasáda ze dvora 1.NP : 1,2 |  | 1.2 | [22 empty] | VV | 0
|  | Mezisoučet |  | 44.1 | [22 empty] | VV | 1
156 | 764430810R00 | Demontáž oplechování zdí a nadezdívek rš do 250 mm | m | 47.7 |  | 0 |  | 0 |  | 0 | 21 | 0 | 0 | 0 | 0.00142 | 0.07 | 800-764 | RTS 20/ II | RTS 20/ II | 0.092 | 4.39 |  | Práce |  |  |  | POL1_7
|  | Výkres č. 101 až 106 : | [24 empty] | VV | 0
|  | demontáž stávajícího oplechování atiky PZ, boky atiky a vrch : 3*15,9 |  | 47.7 | [22 empty] | VV | 0
157 | 764454802R00 | Demontáž odpadních trub nebo součástí trub kruhových , o průměru 120 mm | m | 12 |  | 0 |  | 0 |  | 0 | 21 | 0 | 0 | 0 | 0.00285 | 0.03 | 800-764 | RTS 20/ II | RTS 20/ II | 0.069 | 0.83 |  | Práce |  |  |  | POL1_7
|  | Výkres č. 101 až 106 : | [24 empty] | VV | 0
|  | demontáž stávajících svodů PZ : 3*4 |  | 12 | [22 empty] | VV | 0
158 | 764456852R00 | Demontáž odpadních trub nebo součástí kolen výtokových kruhových, o průměru 75 a 100 mm | kus | 1 |  | 0 |  | 0 |  | 0 | 21 | 0 | 0 | 0 | 0.00069 | 0 | 800-764 | RTS 20/ II | RTS 20/ II | 0.0805 | 0.08 |  | Práce |  |  |  | POL1_7
|  | Výkres č. 101 až 106 : | [24 empty] | VV | 0
|  | demontáž stávajících prvků PZ : 1 |  | 1 | [22 empty] | VV | 0
159 | 76443-01 | Demontáž ostatních KLMP prvků | m | 30 |  | 0 |  | 0 |  | 0 | 21 | 0 | 0 | 0 | 0 | 0 |  | Vlastní | Indiv | 0 | 0 |  | Práce |  |  |  | POL1_
160 | 998764102R00 | Přesun hmot pro konstrukce klempířské v objektech výšky do 12 m | t | 0.43505 |  | 0 |  | 0 |  | 0 | 21 | 0 | 0 | 0 | 0 | 0 | 800-764 | RTS 20/ II | RTS 20/ II | 4.82 | 2.1 |  | Přesun hmot |  |  |  | POL7_
|  | 50 m vodorovně | [24 empty] | SPI
|  | Hmotnosti z položek s pořadovými čísly: : | [24 empty] | VV | 0
|  | 141,142,143,144,145,146,147,148,149,150, : | [24 empty] | VV | 0
|  | Součet: : 0,43505 |  | 0.43505 | [22 empty] | VV | 0
Díl: | 765 | Krytiny tvrdé |  |  |  | 0 |  | 0 |  | 0 |  | 0 |  | 0.15 |  | 0.84 |  |  |  |  | 24.7 | [5 empty] | DIL
161 | 765311813R00 | Demontáž pálené krytiny z tašek bobrovek, na sucho, k dalšímu použití | m2 | 24.4375 |  | 0 |  | 0 |  | 0 | 21 | 0 | 0 | 0 | 0.034 | 0.83 | 800-765 | RTS 20/ II | RTS 20/ II | 0.22 | 5.38 |  | Práce |  |  |  | POL1_
|  | střecha přístavby - rozebrání krytiny pro zateplení stropu : | [24 empty] | VV | 0
|  | demontovaná krytina bude navrácena zpět po provedení zateplení, je tedy nutná opatrnost při demontáži tak,aby nedošlo k poškození demontované krytiny : | [24 empty] | VV | 0
[27 empty] | VV | 0
|  | plocha střechy - taška bobrovka : 2,5*7,675+3,5*1,5 |  | 24.4375 | [22 empty] | VV | 0
162 | 765318853R00 | Demontáž pálené krytiny hřebenů a nároží z hřebenáčů, s větracím pásem, k dalšímu použití | m | 4.7 |  | 0 |  | 0 |  | 0 | 21 | 0 | 0 | 0 | 0.0023 | 0.01 | 800-765 | RTS 20/ II | RTS 20/ II | 0.067 | 0.31 |  | Práce |  |  |  | POL1_
|  | střecha přístavby - rozebrání krytiny pro zateplení stropu : | [24 empty] | VV | 0
|  | nároží : 4,7 |  | 4.7 | [22 empty] | VV | 0
163 | 765319111R00 | Krytina pálená střech jednoduchých z bobrovek, uložení na sucho, , | m2 | 26.2725 |  | 0 |  | 0 |  | 0 | 21 | 0 | 0 | 0 | 0 | 0 | 800-765 | RTS 20/ II | RTS 20/ II | 0.577 | 15.16 |  | Práce |  |  |  | POL1_
|  | střecha přístavby - zpětná montáž s prodložením přesahu : | [24 empty] | VV | 0
|  | plocha střechy - taška bobrovka : 2,7*7,675+3,7*1,5 |  | 26.2725 | [22 empty] | VV | 0
164 | 765311722R00 | Krytina pálená doplňky drážková i bobrovka, větrací mřížka, | m | 13.85 |  | 0 |  | 0 |  | 0 | 21 | 0 | 0.00051 | 0.01 | 0 | 0 | 800-765 | RTS 20/ II | RTS 20/ II | 0.083 | 1.15 |  | Práce |  |  |  | POL1_
|  | Dodávka a montáž větrací mřížky včetně spojovacích prostředků. | [24 empty] | POP
|  | překládaná krytina přístavby : 2,5+7,35+4 |  | 13.85 | [22 empty] | VV | 0
165 | 765319421R00 | Krytina pálená Nároží , z hřebenáčů, s větracím pásem, jen montáž | m | 4.7 |  | 0 |  | 0 |  | 0 | 21 | 0 | 0 | 0 | 0 | 0 | 800-765 | RTS 20/ II | RTS 20/ II | 0.5 | 2.35 |  | Práce |  |  |  | POL1_
|  | střecha přístavby - rozebrání krytiny pro zateplení stropu : | [24 empty] | VV | 0
|  | nároží - zpětné použití demontovaného materiálu : 4,7 |  | 4.7 | [22 empty] | VV | 0
166 | 59660010R | taška základní; pálená hlína; bobrovka segmentový řez; l = 380,0 mm; š = 180 mm | kus | 76.676 |  | 0 |  | 0 |  | 0 | 21 | 0 | 0.00185 | 0.14 | 0 | 0 | SPCM | RTS 20/ II | RTS 20/ II | 0 | 0 |  | Specifikace |  |  |  | POL3_
|  | střecha přístavby - zpětná montáž s prodložením přesahu : | [24 empty] | VV | 0
|  | plocha střechy - taška bobrovka - rezerva 5% pro doplnění v případě poškození demont. tašek : (2,6*7,675+3,7*1,5)*32*0,05 |  | 40.808 | [22 empty] | VV | 0
[27 empty] | VV | 0
|  | nové střešní tašky v souvislosti s drobnou úpravou rozměru střechy : 0,1*7,675*32*1,05 |  | 25.788 | [22 empty] | VV | 0
|  | 0,2*1,5*32*1,05 |  | 10.08 | [22 empty] | VV | 0
167 | 998765102R00 | Přesun hmot pro krytiny tvrdé v objektech výšky do 12 m | t | 0.14891 |  | 0 |  | 0 |  | 0 | 21 | 0 | 0 | 0 | 0 | 0 | 800-765 | RTS 20/ II | RTS 20/ II | 2.329 | 0.35 |  | Přesun hmot |  |  |  | POL7_
|  | 50 m vodorovně | [24 empty] | SPI
|  | Hmotnosti z položek s pořadovými čísly: : | [24 empty] | VV | 0
|  | 164,166, : | [24 empty] | VV | 0
|  | Součet: : 0,14891 |  | 0.14891 | [22 empty] | VV | 0
Díl: | 766 | Konstrukce truhlářské |  |  |  | 0 |  | 0 |  | 0 |  | 0 |  | 1.56 |  | 0 |  |  |  |  | 57.46 | [5 empty] | DIL
168 | 766601211R00 | Těsnění připojovací spáry spára ostění, interiér - fólie parotěsná šířky 70 mm samolepicí, výplň PU pěnou, exteriér - páska paropropustná šířky 10 mm, tl. 2/10 mm expanzní, | m | 124.81 |  | 0 |  | 0 |  | 0 | 21 | 0 | 0 | 0 | 0 | 0 | 800-766 | RTS 20/ II | RTS 20/ II | 0.26 | 32.45 |  | Práce |  |  |  | POL1_
|  | Instalace a dodávka parotěsné okenní fólie a paropropustné expanzní pásky. | [24 empty] | POP
|  | tabulky nových oken - dřevěná okna : | [24 empty] | VV | 0
|  | špaletová okna se samostatně usazovaným vnějším a vnitřním rámem : | [24 empty] | VV | 0
|  | okno O/01 a-k : 11*(1,1+1,38*2) |  | 42.46 | [22 empty] | VV | 0
|  | okno O/02 a-p : 16*(1,31+1,68*2) |  | 74.72 | [22 empty] | VV | 0
|  | okno O/03 - vnější : 1,18+1,65*2 |  | 4.48 | [22 empty] | VV | 0
|  | okno O/04 - jednoduché : 0,85+1,15*2 |  | 3.15 | [22 empty] | VV | 0
|  | Mezisoučet |  | 124.81 | [22 empty] | VV | 1
169 | 766621263R00 | Montáž oken kompletizovaných jednoduchých do zazděných okenních rámů, pevných, , o ploše přes 0,81 do 1,50 m2 | kus | 1 |  | 0 |  | 0 |  | 0 | 21 | 0 | 0.00178 | 0 | 0 | 0 | 800-766 | RTS 20/ II | RTS 20/ II | 0.307 | 0.31 |  | Práce |  |  |  | POL1_
|  | tabulky nových oken - dřevěná okna : | [24 empty] | VV | 0
|  | okno O/03 - vnitřní : 1 |  | 1 | [22 empty] | VV | 0
170 | 766621264R00 | Montáž oken kompletizovaných jednoduchých do zazděných okenních rámů, pevných, , o ploše přes 1,50 m2 | kus | 56 |  | 0 |  | 0 |  | 0 | 21 | 0 | 0.00217 | 0.12 | 0 | 0 | 800-766 | RTS 20/ II | RTS 20/ II | 0.347 | 19.43 |  | Práce |  |  |  | POL1_
|  | tabulky nových oken - dřevěná okna : | [24 empty] | VV | 0
|  | špaletová okna se samostatně usazovaným vnějším a vnitřním rámem : | [24 empty] | VV | 0
|  | okno O/01 a-k : 11*2 |  | 22 | [22 empty] | VV | 0
|  | okno O/02 a-p : 16*2 |  | 32 | [22 empty] | VV | 0
|  | okno O/03 - vnější : 1 |  | 1 | [22 empty] | VV | 0
|  | okno O/04 - jednoduché : 1 |  | 1 | [22 empty] | VV | 0
171 | 766661122R00 | Montáž dveřních křídel kompletizovaných otevíravých , , do ocelové nebo fošnové zárubně, jednokřídlových, šířky přes 800 mm | kus | 1 |  | 0 |  | 0 |  | 0 | 21 | 0 | 0 | 0 | 0 | 0 | 800-766 | RTS 20/ II | RTS 20/ II | 1.5 | 1.5 |  | Práce |  |  |  | POL1_
|  | tabulka nových dveří : | [24 empty] | VV | 0
|  | dveře ozn. DN/05 : 1 |  | 1 | [22 empty] | VV | 0
172 | OKNO OR/01 | OR/01 - stávající okno jednoduché v interiéru 850/950 mm - celková repase, tabulka repasovaných oken | kus | 1 |  | 0 |  | 0 |  | 0 | 21 | 0 | 0.025 | 0.03 | 0 | 0 |  | Vlastní | Indiv | 0 | 0 |  | Práce |  |  |  | POL1_
|  | stávající okno jednoduché v interiéru | [24 empty] | POP
|  | otvíravédovnitř, špaleta zděná omítaná | [24 empty] | POP
|  | okenní rám - vsazen do stávajícího kam.ostění,okenní křídla otvíravá dovnitř | [24 empty] | POP
|  | okno dvoukřídlové,okenní křídla dělená dvěmi vodorovnými příčlemi,třítabulková | [24 empty] | POP
POP
|  | kování: okenní panty ocel pod krycí nátěr | [24 empty] | POP
|  | okenní obrtlíky ocel pod krycí nátěr | [24 empty] | POP
POP
|  | provedení: měkké dřevo pod krycím nátěrem RAL 1013(lomená bílá) | [24 empty] | POP
POP
POP
|  | postup celkové repase | [24 empty] | POP
|  | 1/ zjistit stav včetně kontroly funkce okna | [24 empty] | POP
|  | 2/ v průběhu průzkumu odstranit staré nátěry | [24 empty] | POP
|  | 3/ odstranit kyt | [24 empty] | POP
|  | 4/ odstranit zasklení,očíslovat skl.tabule pro opětovné navrácení | [24 empty] | POP
|  | 5/ oprava dřevěných částí, popřípadě jejich výměna | [24 empty] | POP
|  | 6/ v případě doplnění některých částí je nutné respektovat stávající | [24 empty] | POP
|  | materiály,použitá dřevina musí být tříděná-jakostní třída I.,středový hranol | [24 empty] | POP
|  | bez suků a vad,vysoké hustoty | [24 empty] | POP
|  | 7/ přebroušení | [24 empty] | POP
|  | 8/ dřevo opatřit impregnačním nátěrem (proti houbám a dřevokaz. hmyzu) | [24 empty] | POP
|  | 9/ nově zasklít stávajícími tabulemi | [24 empty] | POP
|  | 10/ nově zatmelit, tmel opatřit proti vysychání (fermežový tmel) | [24 empty] | POP
|  | 11/ 2x základní syntetický nátěr | [24 empty] | POP
|  | 12/ 2x vrchní email | [24 empty] | POP
|  | Postup repasí okenního kování | [24 empty] | POP
|  | 1/ odstranit staré nátěry | [24 empty] | POP
|  | 2/ prověřit funkčnost, následně opravit | [24 empty] | POP
|  | 3/ opatřit protikorozním nátěrem | [24 empty] | POP
|  | 4/ nový vrchní krycí nátěr odstín dle oken | [24 empty] | POP
173 | DVEŘE DN/01 | DN/01 - dveře vstupní dvoukřídlové 1560/2860 mm s nadsvětlíkem - atyp - dodávka a montáž, tabulka nových dveří | kus | 1 |  | 0 |  | 0 |  | 0 | 21 | 0 | 0.1 | 0.1 | 0 | 0 |  | Vlastní | Indiv | 0 | 0 |  | Specifikace |  |  |  | POL3_
|  | dveře vstupní dvoukřídlové | [24 empty] | POP
|  | tepelně izolační | [24 empty] | POP
|  | součinitel prostupu tepla (celá konstrukce) U= 1,7 W/m2K a lépe | [24 empty] | POP
|  | Součinitel prostupu tepla (sklo) U= 1,1 W/m2K | [24 empty] | POP
|  | rámová dřevěná zárubeň s vodorovným poutcem,pevným proskleným nadsvětlíkem | [24 empty] | POP
|  | s obloukovým zakončením | [24 empty] | POP
|  | dveře dvoukřídlové otvíravé ven, rámová konstrukce s plnou výplní z latí spojených na pero a | [24 empty] | POP
|  | drážku,kladené na koso z obou stran | [24 empty] | POP
|  | tepelně izolační deska na středu, křídla s obvodovým těsnícím profilem | [24 empty] | POP
|  | včetně padacího prahu | [24 empty] | POP
|  | soklová lišta s mosazným plechem | [24 empty] | POP
|  | kování: dveřní panty s bambulkovým zakončením ocel pod krycím nátěrem, | [24 empty] | POP
|  | klika dobová s bezpečnostním štítkem, kovaná, zámek bezpečnostní | [24 empty] | POP
|  | dveřní zástrč k zadlabání do křídla, dveřní stavěče | [24 empty] | POP
|  | provedení: dub, lazurní nátěr do exteriéru | [24 empty] | POP
|  | odstín hnědá( viz okna) | [24 empty] | POP
|  | detaily viz samostatný výkres č.404 | [24 empty] | POP
174 | DVEŘE DN/02 | DN/02 - dveře vstupní dvoukřídlové 1560/2660 mm s nadsvětlíkem - atyp - dodávka a montáž, tabulka nových dveří | kus | 1 |  | 0 |  | 0 |  | 0 | 21 | 0 | 0.09 | 0.09 | 0 | 0 |  | Vlastní | Indiv | 0 | 0 |  | Specifikace |  |  |  | POL3_
|  | dveře vstupní dvoukřídlové | [24 empty] | POP
|  | interiérové | [24 empty] | POP
|  | rámová dřevěná zárubeň s vodorovným poutcem,pevným proskleným nadsvětlíkem | [24 empty] | POP
|  | s obloukovým zakončením | [24 empty] | POP
|  | dveře dvoukřídlové otvíravé ven, rámová konstrukce s plnou výplní z latí spojených na pero a | [24 empty] | POP
|  | drážku,kladené na koso | [24 empty] | POP
|  | křídla s obvodovým těsnícím profilem vč. padacího prahu | [24 empty] | POP
|  | kování: dveřní panty s bambulkovým zakončením ocel pod krycím nátěrem, | [24 empty] | POP
|  | klika dobová se štítkem, kovaná, zámek bezpečnostní | [24 empty] | POP
|  | dveřní zástrč k zadlabání do křídla, dveřní stavěče | [24 empty] | POP
|  | provedení: dub, lazurní nátěr do interiéru | [24 empty] | POP
|  | odstín hnědá( viz okna) | [24 empty] | POP
POP
|  | detaily viz samostatný výkres č.404 | [24 empty] | POP
175 | DVEŘE DN/03 | DN/03 - dveře vstupní jednokřídlové 900/1970 mm s nadsvětlíkem - atyp - dodávka a montáž, tabulka nových dveří | kus | 1 |  | 0 |  | 0 |  | 0 | 21 | 0 | 0.04 | 0.04 | 0 | 0 |  | Vlastní | Indiv | 0 | 0 |  | Specifikace |  |  |  | POL3_
|  | dveře vstupní jednokřídlové | [24 empty] | POP
|  | tepelně izolační | [24 empty] | POP
|  | součinitel prostupu tepla (celá konstrukce) U= 1,7 W/m2K a lépe | [24 empty] | POP
|  | zárubeň masivní rámová | [24 empty] | POP
|  | křídlo rámové,kazetové,čtyři kazety v křídle | [24 empty] | POP
|  | tepelně izolační výplň | [24 empty] | POP
|  | křídla s obvodovým těsnícím profilem vč. padacího prahu | [24 empty] | POP
|  | kování: dveřní panty s bambulkovým zakončením mosaz, | [24 empty] | POP
|  | klika dobová se štítkem, mosaz leštěná | [24 empty] | POP
|  | dveřní zarážka mosaz | [24 empty] | POP
|  | provedení: dub, lazurní nátěr do interiéru | [24 empty] | POP
|  | odstín hnědá( viz okna) | [24 empty] | POP
POP
|  | detaily viz samostatný výkres č.405 | [24 empty] | POP
176 | DVEŘE DN/05 | DN/05 dveře jednokřídlové interiérové 950/1970 mm, tabulka nových dveří | kus | 1 |  | 0 |  | 0 |  | 0 | 21 | 0 | 0.04 | 0.04 | 0 | 0 |  | Vlastní | Indiv | 0 | 0 |  | Specifikace |  |  |  | POL3_
|  | dveře jednokřídlové interiérové | [24 empty] | POP
POP
|  | zárubeň masivní rámová | [24 empty] | POP
|  | křídlo rámové,kazetové,čtyři kazety v křídle | [24 empty] | POP
POP
POP
|  | kování: dveřní panty s bambulkovým zakončením mosaz, | [24 empty] | POP
|  | klika dobová se štítkem, mosaz leštěná | [24 empty] | POP
|  | dveřní zarážka mosaz | [24 empty] | POP
|  | provedení: dub, lazurní nátěr do interiéru | [24 empty] | POP
|  | odstín hnědá( viz okna) | [24 empty] | POP
POP
POP
POP
POP
POP
|  | detaily viz samostatný výkres č.405 | [24 empty] | POP
177 | OKNO O/01 a-k | O/01 a-k - nové okno špaletové vč. rámu 1100/1380 mm, tabulka nových oken - okna dřevěná | kus | 11 |  | 0 |  | 0 |  | 0 | 21 | 0 | 0.032 | 0.35 | 0 | 0 |  | Vlastní | Indiv | 0 | 0 |  | Specifikace |  |  |  | POL3_
|  | Součinitel prostupu tepla (sklo) U= 1,1 W/m2K | [24 empty] | POP
|  | součinitel prostupu tepla (celé okno) U= 1,5 W/m2K a lépe | [24 empty] | POP
|  | Součástí dodávky oken jsou dřevěné parapety v interiéru, | [24 empty] | POP
|  | hloubka parapetů se liší v návaznosti na stavební konstrukce. | [24 empty] | POP
|  | Detailní profilace bude před výrobou nových oken sejmuta ze stávajícího dochovaného okna OR/01 | [24 empty] | POP
POP
|  | nové okno špaletové vč.rámu | [24 empty] | POP
|  | otvíravé ven a dovnitř, špaleta zděná omítaná,vnitřní křídla s izolačním dvojsklem 4,12,4 | [24 empty] | POP
|  | okenní rám vnější - vsazen do stávajícího kam.ostění,okenní křídla otvíravá ven | [24 empty] | POP
|  | okno dvoukřídlové,okenní křídla dělená dvěmi vodorovnými příčlemi,třítabulková | [24 empty] | POP
|  | jedno pole s větracím křídlem otvíravým dovnitř, na rámu v horní části dřevěná okapnička | [24 empty] | POP
|  | okenní rám vnitřní - vsazen za stávající kam.ostění | [24 empty] | POP
|  | okno dvoukřídlové,okenní křídla dělená dvěmi vodorovnými příčlemi | [24 empty] | POP
|  | součástí rámu je vnitřní dřevěný parapet | [24 empty] | POP
|  | kování: okenní panty ocel pod krycí nátěr, trojcestný uzávěr | [24 empty] | POP
|  | okenní oliva se štítkem,plná mosaz (bez povrchové úpravy) | [24 empty] | POP
|  | okenní háky vč.ok pro zajištění okenních křídel | [24 empty] | POP
|  | křídla s obvodovým těsnícím profilem | [24 empty] | POP
|  | zasklení:vnější křídla-sklo čiré tl.4mm,do sklenářského tmelu | [24 empty] | POP
|  | vnitřní křídla-dvojsklo čiré 4/12/4mm, zalištované | [24 empty] | POP
|  | provedení: vnější křídla DUB lazurní nátěr dub tmavý (viz vzorek) | [24 empty] | POP
|  | detaily viz samostatný výkres č.401 | [24 empty] | POP
POP
|  | nutno přeměřit dle skuteč.provedení | [24 empty] | POP
178 | OKNO O/02 a-p | O/02 a-p - nové okno špaletové vč. rámu 1310/1680 mm, tabulka nových oken - okna dřevěná | kus | 16 |  | 0 |  | 0 |  | 0 | 21 | 0 | 0.046 | 0.74 | 0 | 0 |  | Vlastní | Indiv | 0 | 0 |  | Specifikace |  |  |  | POL3_
|  | Součinitel prostupu tepla (sklo) U= 1,1 W/m2K | [24 empty] | POP
|  | součinitel prostupu tepla (celé okno) U= 1,5 W/m2K a lépe | [24 empty] | POP
|  | Součástí dodávky oken jsou dřevěné parapety v interiéru, | [24 empty] | POP
|  | hloubka parapetů se liší v návaznosti na stavební konstrukce. | [24 empty] | POP
|  | Detailní profilace bude před výrobou nových oken sejmuta ze stávajícího dochovaného okna OR/01 | [24 empty] | POP
POP
|  | otvíravé ven a dovnitř, špaleta zděná omítaná,vnitřní křídla s izolačním dvojsklem 4,12,4 | [24 empty] | POP
|  | s vodorovným poutcem | [24 empty] | POP
|  | okenní rám vnější - vsazen do stávajícího kam.ostění,okenní křídla otvíravá ven | [24 empty] | POP
|  | okno čtyřkřídlové,spodní okenní křídla dělená jednou vodorovnou příčlí,dvoutabulková | [24 empty] | POP
|  | okenní rám vnitřní - vsazen za stávající kam.ostění, okenní křídla otvíravá dovnitř | [24 empty] | POP
|  | okno čtyřkřídlové,spodní okenní křídla dělená jednou vodorovnou příčlí,dvoutabulková | [24 empty] | POP
|  | součástí rámu je vnitřní dřevěný parapet | [24 empty] | POP
|  | kování: okenní panty ocel pod krycí nátěr | [24 empty] | POP
|  | trojcestný uzávěr | [24 empty] | POP
|  | okenní oliva se štítkem,plná mosaz (bez povrchové úpravy) | [24 empty] | POP
|  | okenní háky vč.ok pro zajištění okenních křídel | [24 empty] | POP
|  | křídla s obvodovým těsnícím profilem | [24 empty] | POP
|  | zasklení:vnější křídla-sklo čiré tl.4mm,do sklenářského tmelu | [24 empty] | POP
|  | vnitřní křídla-dvojsklo čiré 4/12/4mm, zalištované | [24 empty] | POP
|  | provedení: vnější křídla DUB lazurní nátěr dub tmavý (viz vzorek) | [24 empty] | POP
|  | detaily viz samostatný výkres č.402 | [24 empty] | POP
POP
|  | nutno přeměřit dle skuteč.provedení | [24 empty] | POP
179 | OKNO O/03 | O/03 - nové okno špaletové vč. rámu 1180/1650 mm - asymetrické, tabulka nových oken - okna dřevěná | kus | 1 |  | 0 |  | 0 |  | 0 | 21 | 0 | 0.04 | 0.04 | 0 | 0 |  | Vlastní | Indiv | 0 | 0 |  | Specifikace |  |  |  | POL3_
|  | Součinitel prostupu tepla (sklo) U= 1,1 W/m2K | [24 empty] | POP
|  | součinitel prostupu tepla (celé okno) U= 1,5 W/m2K a lépe | [24 empty] | POP
|  | Součástí dodávky oken jsou dřevěné parapety v interiéru, | [24 empty] | POP
|  | hloubka parapetů se liší v návaznosti na stavební konstrukce. | [24 empty] | POP
|  | Detailní profilace bude před výrobou nových oken sejmuta ze stávajícího dochovaného okna OR/01 | [24 empty] | POP
POP
|  | otvíravé ven a dovnitř, vnější čtyřkřídlé s vodorovným poutcem, | [24 empty] | POP
|  | vnitřní dvoukřídlé s izolačním dvojsklem 4,12,4, špaleta zděná omítaná | [24 empty] | POP
|  | okenní rám vnější - vsazen do stávajícího kam.ostění,okenní křídla otvíravá ven | [24 empty] | POP
|  | okno čtyřkřídlové,spodní okenní křídla dělená jednou vodorovnou příčlí,dvoutabulková | [24 empty] | POP
|  | okenní rám vnitřní - vsazen za stávající kam.ostění, okenní křídla otvíravá dovnitř | [24 empty] | POP
|  | okno dvoukřídlové | [24 empty] | POP
|  | kování: okenní panty ocel pod krycí nátěr | [24 empty] | POP
|  | trojcestný uzávěr | [24 empty] | POP
|  | okenní oliva se štítkem,plná mosaz (bez povrchové úpravy) | [24 empty] | POP
|  | okenní háky vč.ok pro zajištění okenních křídel | [24 empty] | POP
|  | křídla s obvodovým těsnícím profilem | [24 empty] | POP
|  | zasklení:vnější křídla-sklo čiré tl.4mm,do sklenářského tmelu | [24 empty] | POP
|  | vnitřní křídla-dvojsklo čiré 4/12/4mm, zalištované | [24 empty] | POP
|  | provedení: vnější křídla DUB lazurní nátěr dub tmavý (viz vzorek) | [24 empty] | POP
|  | detaily viz samostatný výkres č.403 | [24 empty] | POP
POP
|  | nutno přeměřit dle skuteč.provedení | [24 empty] | POP
180 | OKNO O/04 | O/04 - nové okno špaletové vč. rámu 850/1150 mm, tabulka nových oken - okna dřevěná | kus | 1 |  | 0 |  | 0 |  | 0 | 21 | 0 | 0.012 | 0.01 | 0 | 0 |  | Vlastní | Indiv | 0 | 0 |  | Specifikace |  |  |  | POL3_
|  | Součinitel prostupu tepla (sklo) U= 1,1 W/m2K | [24 empty] | POP
|  | součinitel prostupu tepla (celé okno) U= 1,5 W/m2K a lépe | [24 empty] | POP
|  | Součástí dodávky oken jsou dřevěné parapety v interiéru, | [24 empty] | POP
|  | hloubka parapetů se liší v návaznosti na stavební konstrukce. | [24 empty] | POP
|  | Detailní profilace bude před výrobou nových oken sejmuta ze stávajícího dochovaného okna OR/01 | [24 empty] | POP
POP
|  | osazené za stávající okno OR/01 | [24 empty] | POP
|  | okenní rám vnější - vsazen do stávajícího kam.ostění,okenní křídla otvíravá ven | [24 empty] | POP
|  | okno dvoukřídlové,okenní křídla dělená dvěmi vodorovnými příčlemi,třítabulková | [24 empty] | POP
|  | kování: okenní panty ocel pod krycí nátěr | [24 empty] | POP
|  | trojcestný uzávěr | [24 empty] | POP
|  | okenní oliva se štítkem,plná mosaz (bez povrchové úpravy) | [24 empty] | POP
|  | okenní háky vč.ok pro zajištění okenních křídel | [24 empty] | POP
|  | křídla s obvodovým těsnícím profilem | [24 empty] | POP
|  | zasklení:sklo čiré tl.4mm,do sklenářského tmelu | [24 empty] | POP
|  | provedení: DUB lazurní nátěr dub tmavý (viz vzorek) | [24 empty] | POP
POP
|  | detailní provedení viz okna ON/01a-k | [24 empty] | POP
POP
|  | nutno přeměřit dle skuteč.provedení | [24 empty] | POP
181 | 998766102R00 | Přesun hmot pro konstrukce truhlářské v objektech výšky do 12 m | t | 1.5583 |  | 0 |  | 0 |  | 0 | 21 | 0 | 0 | 0 | 0 | 0 | 800-766 | RTS 20/ II | RTS 20/ II | 2.421 | 3.77 |  | Přesun hmot |  |  |  | POL7_
|  | 50 m vodorovně | [24 empty] | SPI
|  | Hmotnosti z položek s pořadovými čísly: : | [24 empty] | VV | 0
|  | 169,170,172,173,174,175,176,177,178,179,180, : | [24 empty] | VV | 0
|  | Součet: : 1,55830 |  | 1.5583 | [22 empty] | VV | 0
Díl: | 767 | Konstrukce zámečnické |  |  |  | 0 |  | 0 |  | 0 |  | 0 |  | 0.65 |  | 0.5 |  |  |  |  | 42.13 | [5 empty] | DIL
182 | 767611211R00 | Montáž oken jednoduchých, nebo okenních rámů do ocelové konstrukce nebo konstrukce s hotovými povrchy o hmotnosti okna do 50 kg | kus | 8 |  | 0 |  | 0 |  | 0 | 21 | 0 | 0.00061 | 0 | 0 | 0 | 800-767 | RTS 20/ II | RTS 20/ II | 3.656 | 29.25 |  | Práce |  |  |  | POL1_
|  | analogicky : | [24 empty] | VV | 0
|  | tabulky nových oken - ocelová okna : | [24 empty] | VV | 0
|  | okno ozn. O 06 a : 1 |  | 1 | [22 empty] | VV | 0
|  | okno ozn. O 06 b-c : 2 |  | 2 | [22 empty] | VV | 0
|  | okno ozn. O 07 a-b : 2 |  | 2 | [22 empty] | VV | 0
|  | okno ozn. O 07 c-d : 2 |  | 2 | [22 empty] | VV | 0
|  | okno ozn. O 07 e : 1 |  | 1 | [22 empty] | VV | 0
183 | 767611231R00 | Montáž oken jednoduchých, nebo okenních rámů do ocelové konstrukce nebo konstrukce s hotovými povrchy o hmotnosti okna přes 75 do 100 kg | kus | 2 |  | 0 |  | 0 |  | 0 | 21 | 0 | 0.00104 | 0 | 0 | 0 | 800-767 | RTS 20/ II | RTS 20/ II | 5.46 | 10.92 |  | Práce |  |  |  | POL1_
|  | analogicky : | [24 empty] | VV | 0
|  | tabulky nových oken - ocelová okna : | [24 empty] | VV | 0
|  | okno ozn. O 05 : 2 |  | 2 | [22 empty] | VV | 0
184 | 767-01 | Demontáž atypických ocelových mříží, 2200 x 1500 mm, včetně likvidace | kus | 2 |  | 0 |  | 0 |  | 0 | 21 | 0 | 5e-05 | 0 | 0.03 | 0.06 |  | Vlastní | Indiv | 0 | 0 |  | Práce |  |  |  | POL1_1
|  | Výkres č. 101 až 106 : | [24 empty] | VV | 0
|  | demontáž okenních mříží 2200 x 1500 mm : | [24 empty] | VV | 0
|  | boční fasáda z ulice 1.NP místnost 1.11 a 1.13 : 2 |  | 2 | [22 empty] | VV | 0
185 | 767-02 | Demontáž atypického ocelového zábradlí, včetně likvidace | m | 24.2 |  | 0 |  | 0 |  | 0 | 21 | 0 | 5e-05 | 0 | 0.015 | 0.36 |  | Vlastní | Indiv | 0 | 0 |  | Práce |  |  |  | POL1_1
|  | Výkres č. 101 až 106 : | [24 empty] | VV | 0
|  | demontáž ocel. zábradlí střechy novodobé přístavby : 9,5+7,2+7,5 |  | 24.2 | [22 empty] | VV | 0
186 | 767-03 | Demontáž atypické plechové stříšky - boční fasáda ze dvora, včetně uložení | kus | 1 |  | 0 |  | 0 |  | 0 | 21 | 0 | 5e-05 | 0 | 0.015 | 0.02 |  | Vlastní | Indiv | 0 | 0 |  | Práce |  |  |  | POL1_1
|  | Výkres č. 101 až 106 : | [24 empty] | VV | 0
|  | demontáž stávající plechové stříšky na konzolích : | [24 empty] | VV | 0
|  | místnost č. 1.13 vstup ze dvora : 1 |  | 1 | [22 empty] | VV | 0
|  | Mezisoučet |  | 1 | [22 empty] | VV | 1
187 | 767-04 | Demontáž atypických ocelových mříží, 900 x 900 mm, včetně likvidace | kus | 2 |  | 0 |  | 0 |  | 0 | 21 | 0 | 5e-05 | 0 | 0.03 | 0.06 |  | Vlastní | Indiv | 0 | 0 |  | Práce |  |  |  | POL1_1
|  | Výkres č. 101 až 106 : | [24 empty] | VV | 0
|  | demontáž okenních mříží 900 x 900 mm : | [24 empty] | VV | 0
|  | podélná fasáda ze dvora 1.NP místnost 1.16b : 1 |  | 1 | [22 empty] | VV | 0
|  | řez A-A : 1 |  | 1 | [22 empty] | VV | 0
|  | Mezisoučet |  | 2 | [22 empty] | VV | 1
188 | DVEŘE DN/04 a,b,c | DN/04 a, b, c - dveře ocelové vstupní, bezpečnostní 900/1970 mm, tabulka nových dveří | kus | 3 |  | 0 |  | 0 |  | 0 | 21 | 0 | 0.045 | 0.14 | 0 | 0 |  | Vlastní | Indiv | 0 | 0 |  | Specifikace |  |  |  | POL3_
|  | dveře ocelové vstupní, bezpečnostní | [24 empty] | POP
|  | tepelně izolační | [24 empty] | POP
|  | součinitel prostupu tepla (celá konstrukce) U= 1,2 W/m2K a lépe | [24 empty] | POP
|  | typová ocelová zárubeň bezpečnostní pro dveře s polodrážkou, tepelně izolační | [24 empty] | POP
|  | dveře jednokřídlové,otvíravé ven, s polodrážkou | [24 empty] | POP
|  | hladké s tepelně izolační výplní | [24 empty] | POP
|  | AL práh s přerušeným tepelným mostem, | [24 empty] | POP
|  | provedení: pod krycí nástřik odstín šedá viz okna ON/05 | [24 empty] | POP
POP
|  | zámek vložkový nerez | [24 empty] | POP
POP
|  | kování v provedení pod nástřik odstín dle dveří | [24 empty] | POP
189 | OKNO O/05 | O/05 - nové okno ocelové izolační 2200/1450 mm, tabulka nových oken - okna ocelová izolační | kus | 2 |  | 0 |  | 0 |  | 0 | 21 | 0 | 0.126 | 0.25 | 0 | 0 |  | Vlastní | Indiv | 0 | 0 |  | Specifikace |  |  |  | POL3_
|  | Součinitel prostupu tepla (trojsklo) U= 0,5 W/m2K | [24 empty] | POP
|  | součinitel prostupu tepla (celé okno) U= max 0.96 W/m2K a lépe | [24 empty] | POP
|  | typové ocelové profily s přerušeným tepelným mostem | [24 empty] | POP
|  | okenní rám - vsazen do upraveného okenního ostění,okno tříkřídlové otvíravé/vaklápěcí dovnitř | [24 empty] | POP
|  | okenní křídla dělená třemi vodorovnými příčlemi( | [24 empty] | POP
|  | zasklení: izolační trojsklo 6,14,6,14,6 čiré, zalištované | [24 empty] | POP
|  | kování: celoobvodové kování, panty | [24 empty] | POP
|  | okenní klika | [24 empty] | POP
|  | křídla s obvodovým těsnícím profilem | [24 empty] | POP
|  | provedení: ocel pod krycí nátěr | [24 empty] | POP
|  | odstín tm.šedá viz vzorek | [24 empty] | POP
POP
POP
|  | nutno přeměřit dle skuteč.provedení | [24 empty] | POP
190 | OKNO O/06 a | O/06 a - nové okno ocelové izolační 450/900 mm, tabulka nových oken - okna ocelová izolační | kus | 1 |  | 0 |  | 0 |  | 0 | 21 | 0 | 0.0202 | 0.02 | 0 | 0 |  | Vlastní | Indiv | 0 | 0 |  | Specifikace |  |  |  | POL3_
|  | Součinitel prostupu tepla (trojsklo) U= 0,5 W/m2K | [24 empty] | POP
|  | součinitel prostupu tepla (celé okno) U= max 0.96 W/m2K a lépe | [24 empty] | POP
|  | typové ocelové profily s přerušeným tepelným mostem | [24 empty] | POP
|  | okenní rám - vsazen do upraveného okenního ostění,okno jednokřídlové otvíravé/vyklápěcí dovnitř | [24 empty] | POP
|  | okenní křídla dělená dvěma vodorovnými příčlemi | [24 empty] | POP
|  | zasklení: izolační trojsklo 6,14,6,14,6 čiré, zalištované | [24 empty] | POP
|  | kování: celoobvodové kování, panty | [24 empty] | POP
|  | okenní klika | [24 empty] | POP
|  | křídla s obvodovým těsnícím profilem | [24 empty] | POP
|  | provedení: ocel pod krycí nátěr | [24 empty] | POP
|  | odstín tm.šedá viz vzorek | [24 empty] | POP
POP
POP
|  | nutno přeměřit dle skuteč.provedení | [24 empty] | POP
191 | OKNO O/06 b-c | O/06 b-c - nové okno ocelové izolační 400/900 mm, tabulka nových oken - okna ocelová izolační | kus | 2 |  | 0 |  | 0 |  | 0 | 21 | 0 | 0.02 | 0.04 | 0 | 0 |  | Vlastní | Indiv | 0 | 0 |  | Specifikace |  |  |  | POL3_
|  | Součinitel prostupu tepla (trojsklo) U= 0,5 W/m2K | [24 empty] | POP
|  | součinitel prostupu tepla (celé okno) U= max 0.96 W/m2K a lépe | [24 empty] | POP
|  | typové ocelové profily s přerušeným tepelným mostem | [24 empty] | POP
|  | okenní rám - vsazen do upraveného okenního ostění,okno jednokřídlové otvíravé/vyklápěcí dovnitř | [24 empty] | POP
|  | okenní křídla dělená dvěma vodorovnými příčlemi | [24 empty] | POP
|  | zasklení: izolační trojsklo 6,14,6,14,6 čiré, zalištované | [24 empty] | POP
|  | kování: celoobvodové kování, panty | [24 empty] | POP
|  | okenní klika | [24 empty] | POP
|  | křídla s obvodovým těsnícím profilem | [24 empty] | POP
|  | provedení: ocel pod krycí nátěr | [24 empty] | POP
|  | odstín tm.šedá viz vzorek | [24 empty] | POP
POP
POP
|  | nutno přeměřit dle skuteč.provedení | [24 empty] | POP
192 | OKNO O/07 a-b | O/07 a-b - nové okno ocelové izolační 850/900 mm, tabulka nových oken - okna ocelová izolační | kus | 2 |  | 0 |  | 0 |  | 0 | 21 | 0 | 0.038 | 0.08 | 0 | 0 |  | Vlastní | Indiv | 0 | 0 |  | Specifikace |  |  |  | POL3_
|  | Součinitel prostupu tepla (trojsklo) U= 0,5 W/m2K | [24 empty] | POP
|  | součinitel prostupu tepla (celé okno) U= max 0.96 W/m2K a lépe | [24 empty] | POP
|  | typové ocelové profily s přerušeným tepelným mostem | [24 empty] | POP
|  | okenní rám - vsazen do upraveného okenního ostění,okno jednokřídlové otvíravé/vyklápěcí dovnitř | [24 empty] | POP
|  | okenní křídla dělená dvěma vodorovnými příčlemi | [24 empty] | POP
|  | zasklení: izolační trojsklo 6,14,6,14,6 čiré, zalištované | [24 empty] | POP
|  | kování: celoobvodové kování, panty | [24 empty] | POP
|  | okenní klika | [24 empty] | POP
|  | křídla s obvodovým těsnícím profilem | [24 empty] | POP
|  | provedení: ocel pod krycí nátěr | [24 empty] | POP
|  | odstín tm.šedá viz vzorek | [24 empty] | POP
POP
POP
|  | nutno přeměřit dle skuteč.provedení | [24 empty] | POP
193 | OKNO O/07 c-d | O/07 c-d - nové okno ocelové izolační 750/1050 mm, tabulka nových oken - okna ocelová izolační | kus | 2 |  | 0 |  | 0 |  | 0 | 21 | 0 | 0.04 | 0.08 | 0 | 0 |  | Vlastní | Indiv | 0 | 0 |  | Specifikace |  |  |  | POL3_
|  | Součinitel prostupu tepla (trojsklo) U= 0,5 W/m2K | [24 empty] | POP
|  | součinitel prostupu tepla (celé okno) U= max 0.96 W/m2K a lépe | [24 empty] | POP
|  | typové ocelové profily s přerušeným tepelným mostem | [24 empty] | POP
|  | okenní rám - vsazen do upraveného okenního ostění,okno jednokřídlové otvíravé/vyklápěcí dovnitř | [24 empty] | POP
|  | okenní křídla dělená dvěma vodorovnými příčlemi | [24 empty] | POP
|  | zasklení: izolační trojsklo 6,14,6,14,6 čiré, zalištované | [24 empty] | POP
|  | kování: celoobvodové kování, panty | [24 empty] | POP
|  | okenní klika | [24 empty] | POP
|  | křídla s obvodovým těsnícím profilem | [24 empty] | POP
|  | provedení: ocel pod krycí nátěr | [24 empty] | POP
|  | odstín tm.šedá viz vzorek | [24 empty] | POP
POP
POP
|  | nutno přeměřit dle skuteč.provedení | [24 empty] | POP
194 | OKNO O/07 e | O/07 e - nové okno ocelové izolační 720/1140 mm, tabulka nových oken - okna ocelová izolační | kus | 1 |  | 0 |  | 0 |  | 0 | 21 | 0 | 0.041 | 0.04 | 0 | 0 |  | Vlastní | Indiv | 0 | 0 |  | Specifikace |  |  |  | POL3_
|  | Součinitel prostupu tepla (trojsklo) U= 0,5 W/m2K | [24 empty] | POP
|  | součinitel prostupu tepla (celé okno) U= max 0.96 W/m2K a lépe | [24 empty] | POP
|  | typové ocelové profily s přerušeným tepelným mostem | [24 empty] | POP
|  | okenní rám - vsazen do upraveného okenního ostění,okno jednokřídlové otvíravé/vyklápěcí dovnitř | [24 empty] | POP
|  | okenní křídla dělená dvěma vodorovnými příčlemi | [24 empty] | POP
|  | zasklení: izolační trojsklo 6,14,6,14,6 čiré, zalištované | [24 empty] | POP
|  | kování: celoobvodové kování, panty | [24 empty] | POP
|  | okenní klika | [24 empty] | POP
|  | křídla s obvodovým těsnícím profilem | [24 empty] | POP
|  | provedení: ocel pod krycí nátěr | [24 empty] | POP
|  | odstín tm.šedá viz vzorek | [24 empty] | POP
POP
POP
|  | nutno přeměřit dle skuteč.provedení | [24 empty] | POP
195 | 998767102R00 | Přesun hmot pro kovové stavební doplňk. konstrukce v objektech výšky do 12 m | t | 0.65262 |  | 0 |  | 0 |  | 0 | 21 | 0 | 0 | 0 | 0 | 0 | 800-767 | RTS 20/ II | RTS 20/ II | 3.006 | 1.96 |  | Přesun hmot |  |  |  | POL7_
|  | 50 m vodorovně | [24 empty] | SPI
|  | Hmotnosti z položek s pořadovými čísly: : | [24 empty] | VV | 0
|  | 182,183,184,185,186,187,188,189,190,191,192,193,194, : | [24 empty] | VV | 0
|  | Součet: : 0,65262 |  | 0.65262 | [22 empty] | VV | 0
Díl: | 771 | Podlahy z dlaždic a obklady |  |  |  | 0 |  | 0 |  | 0 |  | 0 |  | 0.37 |  | 0 |  |  |  |  | 8.05 | [5 empty] | DIL
196 | 771101101R00 | Příprava podkladu pod dlažby vysávání podkladů pod keramickou dlažbu průmyslovým vysavačem | m2 | 2.5316 |  | 0 |  | 0 |  | 0 | 21 | 0 | 0 | 0 | 0 | 0 | 800-771 | RTS 20/ II | RTS 20/ II | 0.016 | 0.04 |  | Práce |  |  |  | POL1_
|  | analogicky i betonová dlažba : | [24 empty] | VV | 0
|  | repase nebo kopie stávající dlažby : | [24 empty] | VV | 0
|  | výkres č.101, 201 - skladba ST/06 : | [24 empty] | VV | 0
|  | místnost č.1.01 (teraco) : 0,4*1,41 |  | 0.564 | [22 empty] | VV | 0
|  | místnost č.1.08 (koberec a betonová dlažba) : 0,3*1,42 |  | 0.426 | [22 empty] | VV | 0
|  | (0,42*2,66+0,15*0,86)*0,9 |  | 1.1216 | [22 empty] | VV | 0
|  | Mezisoučet |  | 2.1116 | [22 empty] | VV | 1
|  | Výkres č. 101, 201 - skladba ST/06 : | [24 empty] | VV | 0
|  | místnost č.1.09 (slinutá keramická dlažba) : 0,3*1,4 |  | 0.42 | [22 empty] | VV | 0
|  | Mezisoučet |  | 0.42 | [22 empty] | VV | 1
197 | 771551903R00 | Opravy podlah z dlaždic teracových velikosti 300 x 300 mm | kus | 23.462 |  | 0 |  | 0 |  | 0 | 21 | 0 | 0.01447 | 0.34 | 0 | 0 | 800-771 | RTS 20/ II | RTS 20/ II | 0.21 | 4.93 |  | Práce |  |  |  | POL1_
|  | analogicky i betonová dlažba : | [24 empty] | VV | 0
|  | repase nebo kopie stávající dlažby : | [24 empty] | VV | 0
|  | výkres č.101, 201 - skladba ST/06 : | [24 empty] | VV | 0
|  | místnost č.1.01 (teraco) : 0,4*1,41/0,09 |  | 6.2667 | [22 empty] | VV | 0
|  | místnost č.1.08 (koberec a betonová dlažba) : 0,3*1,42/0,09 |  | 4.7333 | [22 empty] | VV | 0
|  | (0,42*2,66+0,15*0,86)*0,9/0,09 |  | 12.462 | [22 empty] | VV | 0
198 | 771571905R00 | Opravy podlah z dlaždic keramických režných nebo glazovaných, velikosti 150 x 150 mm | kus | 18.6667 |  | 0 |  | 0 |  | 0 | 21 | 0 | 0.00158 | 0.03 | 0 | 0 | 800-771 | RTS 20/ II | RTS 20/ II | 0.14 | 2.61 |  | Práce |  |  |  | POL1_
|  | Výkres č. 101, 201 - skladba ST/06 : | [24 empty] | VV | 0
|  | místnost č.1.09 (slinutá keramická dlažba) : 0,3*1,4/0,0225 |  | 18.6667 | [22 empty] | VV | 0
199 | 998771102R00 | Přesun hmot pro podlahy z dlaždic v objektech výšky do 12 m | t | 0.36899 |  | 0 |  | 0 |  | 0 | 21 | 0 | 0 | 0 | 0 | 0 | 800-771 | RTS 20/ II | RTS 20/ II | 1.265 | 0.47 |  | Přesun hmot |  |  |  | POL7_
|  | 50 m vodorovně | [24 empty] | SPI
|  | Hmotnosti z položek s pořadovými čísly: : | [24 empty] | VV | 0
|  | 197,198, : | [24 empty] | VV | 0
|  | Součet: : 0,36899 |  | 0.36899 | [22 empty] | VV | 0
Díl: | 775 | Podlahy vlysové a parketové |  |  |  | 0 |  | 0 |  | 0 |  | 0 |  | 0.21 |  | 0.12 |  |  |  |  | 91.52 | [5 empty] | DIL
200 | 775413132R00 | Podlahové soklíky nebo lišty dodávka včetně montáže připevněné vruty, bukové, 80/15 mm | m | 20.4 |  | 0 |  | 0 |  | 0 | 21 | 0 | 0.00095 | 0.02 | 0 | 0 | 800-775 | RTS 20/ II | RTS 20/ II | 0.19 | 3.88 |  | Práce |  |  |  | POL1_
|  | bez základního nátěru | [24 empty] | SPI
|  | Výkres č.102, 202 - skladba ST/05 : | [24 empty] | VV | 0
|  | místnost č. 2.02 (vlysy červený buk) : 0,35*2*8+1,44*2+1,55+1,56+1,6*2+1,57 |  | 16.36 | [22 empty] | VV | 0
|  | místnost č. 2.03 (vlysy červený buk) : 0,25*2*2+1,54+1,5 |  | 4.04 | [22 empty] | VV | 0
201 | 775511800R00 | Demontáž podlah vlysových lepených včetně lišt | m2 | 4.624 |  | 0 |  | 0 |  | 0 | 21 | 0 | 0 | 0 | 0.025 | 0.12 | 800-775 | RTS 20/ II | RTS 20/ II | 0.2 | 0.92 |  | Práce |  |  |  | POL1_7
|  | Výkres č.102, 202 - skladba ST/05 : | [24 empty] | VV | 0
|  | místnost č. 2.02 (vlysy červený buk) : 0,45*(1,55+1,56+1,6*2+1,57) |  | 3.546 | [22 empty] | VV | 0
|  | místnost č. 2.03 (vlysy červený buk) : 0,35*1,54*2 |  | 1.078 | [22 empty] | VV | 0
202 | 775511952R00 | Doplnění podlah vlysových lepených včetně dodávky materiálu do tmele, vlysy tloušťky 21 mm, v ploše přes 0,25 do 1 m2 | kus | 9 |  | 0 |  | 0 |  | 0 | 21 | 0 | 0.01766 | 0.16 | 0 | 0 | 800-775 | RTS 20/ II | RTS 20/ II | 1.398 | 12.58 |  | Práce |  |  |  | POL1_
|  | všech druhů a tříd, rybinovitě, palubovitě, šachovitě, bez ohoblování (broušení), bez olištování, do tmele | [24 empty] | SPI |  | všech druhů a tříd, rybinovitě, palubovitě, šachovitě, bez ohoblování (broušení), bez olištování, do tmele
|  | Výkres č.102, 202 - skladba ST/05 : | [24 empty] | VV | 0
|  | místnost č. 2.02 (vlysy červený buk) : 7 |  | 7 | [22 empty] | VV | 0
|  | místnost č. 2.03 (vlysy červený buk) : 2 |  | 2 | [22 empty] | VV | 0
203 | 775592000R00 | Ostatní práce broušení dřevěných podlah hrubé+střední+jemné | m2 | 171.2767 |  | 0 |  | 0 |  | 0 | 21 | 0 | 1e-05 | 0 | 0 | 0 | 800-775 | RTS 20/ II | RTS 20/ II | 0.34 | 58.23 |  | Práce |  |  |  | POL1_
|  | Výkres č.102, 202 - skladba ST/05 : | [24 empty] | VV | 0
|  | broušení a impregnace podlahy celoplošně : | [24 empty] | VV | 0
|  | místnost č. 2.01 (prkna) : 3,88*5,28+(0,6*2,5+0,35*1,55) |  | 22.5289 | [22 empty] | VV | 0
|  | místnost č. 2.02 (vlysy červený buk) : 12,56*9,48+0,4*1,11*2+0,25*(1,55+1,56+1,6*2+1,57) |  | 121.9268 | [22 empty] | VV | 0
|  | místnost č. 2.03 (vlysy červený buk) : 5,8*4,2+0,7*2,43+0,25*(1,54+1,5) |  | 26.821 | [22 empty] | VV | 0
204 | 775599120R00 | Ostatní práce impregnace podlah vlysových nebo parketových | m2 | 171.2767 |  | 0 |  | 0 |  | 0 | 21 | 0 | 0 | 0 | 0 | 0 | 800-775 | RTS 20/ II | RTS 20/ II | 0.09 | 15.41 |  | Práce |  |  |  | POL1_
|  | Výkres č.102, 202 - skladba ST/05 : | [24 empty] | VV | 0
|  | broušení a impregnace podlahy celoplošně : | [24 empty] | VV | 0
|  | místnost č. 2.01 (prkna) : 3,88*5,28+(0,6*2,5+0,35*1,55) |  | 22.5289 | [22 empty] | VV | 0
|  | místnost č. 2.02 (vlysy červený buk) : 12,56*9,48+0,4*1,11*2+0,25*(1,55+1,56+1,6*2+1,57) |  | 121.9268 | [22 empty] | VV | 0
|  | místnost č. 2.03 (vlysy červený buk) : 5,8*4,2+0,7*2,43+0,25*(1,54+1,5) |  | 26.821 | [22 empty] | VV | 0
205 | 246182081R | hmota nátěrová na dřevo vosková, přírodní olej; vrchní; ochrana proti vlhkosti, vodě; pro interiér, pro mokré prostředí; hedvábný polomat; bezbarvá; dvousložková | l | 27.4872 |  | 0 |  | 0 |  | 0 | 21 | 0 | 0.001 | 0.03 | 0 | 0 | SPCM | RTS 20/ II | RTS 20/ II | 0 | 0 |  | Specifikace |  |  |  | POL3_
|  | Výkres č.102, 202 - skladba ST/05 : | [24 empty] | VV | 0
|  | broušení a impregnace podlahy celoplošně : | [24 empty] | VV | 0
|  | místnost č. 2.01 (prkna) : 3,88*5,28+(0,6*2,5+0,35*1,55) |  | 22.5289 | [22 empty] | VV | 0
|  | místnost č. 2.02 (vlysy červený buk) : (12,56*9,48+0,4*1,11*2+0,25*(1,55+1,56+1,6*2+1,57))/30 |  | 4.0642 | [22 empty] | VV | 0
|  | místnost č. 2.03 (vlysy červený buk) : (5,8*4,2+0,7*2,43+0,25*(1,54+1,5))/30 |  | 0.89403 | [22 empty] | VV | 0
206 | 998775102R00 | Přesun hmot pro podlahy vlysové a parketové v objektech výšky do 12 m | t | 0.20752 |  | 0 |  | 0 |  | 0 | 21 | 0 | 0 | 0 | 0 | 0 | 800-775 | RTS 20/ II | RTS 20/ II | 2.42 | 0.5 |  | Přesun hmot |  |  |  | POL7_
|  | 50 m vodorovně | [24 empty] | SPI
|  | Hmotnosti z položek s pořadovými čísly: : | [24 empty] | VV | 0
|  | 200,202,203,205, : | [24 empty] | VV | 0
|  | Součet: : 0,20752 |  | 0.20752 | [22 empty] | VV | 0
Díl: | 776 | Podlahy povlakové |  |  |  | 0 |  | 0 |  | 0 |  | 0 |  | 0.01 |  | 0.05 |  |  |  |  | 5.57 | [5 empty] | DIL
207 | 776511810RT3 | Odstranění povlakových podlah z nášlapné plochy lepených, bez podložky, z ploch do 10 m2 | m2 | 3.605 |  | 0 |  | 0 |  | 0 | 21 | 0 | 0 | 0 | 0.001 | 0 | 800-775 | RTS 20/ II | RTS 20/ II | 0.128 | 0.46 |  | Práce |  |  |  | POL1_
|  | Výkres č. 101 : | [24 empty] | VV | 0
|  | místnost č.1.02 (PVC) : 0,25*(1,41+1,45) |  | 0.715 | [22 empty] | VV | 0
|  | místnost č.1.03 (PVC) : 0,25*1,41*3 |  | 1.0575 | [22 empty] | VV | 0
|  | místnost č.1.04 (PVC) : 0,25*1,25 |  | 0.3125 | [22 empty] | VV | 0
|  | místnost č.1.08 (koberec a betonová dlažba) : 0,25*1,42 |  | 0.355 | [22 empty] | VV | 0
|  | Výkres č.102 : | [24 empty] | VV | 0
|  | místnost č. 2.04 (koberec a PVC) : 0,25*1,5 |  | 0.375 | [22 empty] | VV | 0
|  | místnost č. 2.05 (PVC) : 0,25*1,58 |  | 0.395 | [22 empty] | VV | 0
|  | místnost č. 2.06 (PVC) : 0,25*1,58 |  | 0.395 | [22 empty] | VV | 0
208 | 776591930R00 | Ostatní opravy na nášlapné ploše v ploše přes 0,5 do 1 m2 | kus | 10 |  | 0 |  | 0 |  | 0 | 21 | 0 | 0.0006 | 0.01 | 0.005 | 0.05 | 800-775 | RTS 20/ II | RTS 20/ II | 0.51 | 5.1 |  | Práce |  |  |  | POL1_
|  | Výkres č. 101 : | [24 empty] | VV | 0
|  | místnost č.1.02 (PVC) : 2 |  | 2 | [22 empty] | VV | 0
|  | místnost č.1.03 (PVC) : 3 |  | 3 | [22 empty] | VV | 0
|  | místnost č.1.04 (PVC) : 1 |  | 1 | [22 empty] | VV | 0
|  | místnost č.1.08 (koberec a betonová dlažba) : 1 |  | 1 | [22 empty] | VV | 0
|  | Mezisoučet |  | 7 | [22 empty] | VV | 1
|  | Výkres č.102 : | [24 empty] | VV | 0
|  | místnost č. 2.04 (koberec a PVC) : 1 |  | 1 | [22 empty] | VV | 0
|  | místnost č. 2.05 (PVC) : 1 |  | 1 | [22 empty] | VV | 0
|  | místnost č. 2.06 (PVC) : 1 |  | 1 | [22 empty] | VV | 0
|  | Mezisoučet |  | 3 | [22 empty] | VV | 1
209 | 998776102R00 | Přesun hmot pro podlahy povlakové v objektech výšky do 12 m | t | 0.006 |  | 0 |  | 0 |  | 0 | 21 | 0 | 0 | 0 | 0 | 0 | 800-775 | RTS 20/ II | RTS 20/ II | 1.102 | 0.01 |  | Přesun hmot |  |  |  | POL7_
|  | vodorovně do 50 m | [24 empty] | SPI
|  | Hmotnosti z položek s pořadovými čísly: : | [24 empty] | VV | 0
|  | 208, : | [24 empty] | VV | 0
|  | Součet: : 0,00600 |  | 0.006 | [22 empty] | VV | 0
Díl: | 781 | Obklady keramické |  |  |  | 0 |  | 0 |  | 0 |  | 0 |  | 0.07 |  | 0 |  |  |  |  | 2.39 | [5 empty] | DIL
210 | 781675112R00 | Montáž obkladů parapetů z dlaždic keramických kladených do tmele 150 x 150 mm, kladených do flexibilního tmele | m | 5.74 |  | 0 |  | 0 |  | 0 | 21 | 0 | 0.00076 | 0 | 0 | 0 | 800-771 | RTS 20/ II | RTS 20/ II | 0.4 | 2.3 |  | Práce |  |  |  | POL1_
|  | analogicky parapety i ostění : | [24 empty] | VV | 0
|  | výkres č.201 : | [24 empty] | VV | 0
|  | místnost č.1.16 a, b : 0,35*(0,85+0,9*2)*2 |  | 1.855 | [22 empty] | VV | 0
|  | Mezisoučet |  | 1.855 | [22 empty] | VV | 1
|  | výkres č.202 : | [24 empty] | VV | 0
|  | místnost č.2.12 a : 0,3*(0,75+1,05*2) |  | 0.855 | [22 empty] | VV | 0
|  | místnost č.2.12 b : 0,3*(0,75+1,05*2) |  | 0.855 | [22 empty] | VV | 0
|  | místnost č.2.12 c : 0,3*(0,4+0,9*2) |  | 0.66 | [22 empty] | VV | 0
|  | místnost č.2.13 a : 0,3*(0,75+1,05*2) |  | 0.855 | [22 empty] | VV | 0
|  | místnost č.2.13 b : 0,3*(0,4+0,9*2) |  | 0.66 | [22 empty] | VV | 0
|  | Mezisoučet |  | 3.885 | [22 empty] | VV | 1
211 | 59781345R | obklad keramický š = 148 mm; l = 148 mm; h = 6,0 mm; pro interiér; barva bílá; mat | m2 | 6.314 |  | 0 |  | 0 |  | 0 | 21 | 0 | 0.0105 | 0.07 | 0 | 0 | SPCM | RTS 20/ II | RTS 20/ II | 0 | 0 |  | Specifikace |  |  |  | POL3_
|  | analogicky parapety i ostění - materiál bude vybrán dle původního použitého materiálu obkladů : | [24 empty] | VV | 0
|  | výkres č.201 : | [24 empty] | VV | 0
|  | místnost č.1.16 a, b : 0,35*(0,85+0,9*2)*2*1,1 |  | 2.0405 | [22 empty] | VV | 0
|  | Mezisoučet |  | 2.0405 | [22 empty] | VV | 1
|  | výkres č.202 : | [24 empty] | VV | 0
|  | místnost č.2.12 a : 0,3*(0,75+1,05*2)*1,1 |  | 0.9405 | [22 empty] | VV | 0
|  | místnost č.2.12 b : 0,3*(0,75+1,05*2)*1,1 |  | 0.9405 | [22 empty] | VV | 0
|  | místnost č.2.12 c : 0,3*(0,4+0,9*2)*1,1 |  | 0.726 | [22 empty] | VV | 0
|  | místnost č.2.13 a : 0,3*(0,75+1,05*2)*1,1 |  | 0.9405 | [22 empty] | VV | 0
|  | místnost č.2.13 b : 0,3*(0,4+0,9*2)*1,1 |  | 0.726 | [22 empty] | VV | 0
|  | Mezisoučet |  | 4.2735 | [22 empty] | VV | 1
212 | 998781102R00 | Přesun hmot pro obklady keramické v objektech výšky do 12 m | t | 0.07066 |  | 0 |  | 0 |  | 0 | 21 | 0 | 0 | 0 | 0 | 0 | 800-771 | RTS 20/ II | RTS 20/ II | 1.265 | 0.09 |  | Přesun hmot |  |  |  | POL7_
|  | Hmotnosti z položek s pořadovými čísly: : | [24 empty] | VV | 0
|  | 210,211, : | [24 empty] | VV | 0
|  | Součet: : 0,07066 |  | 0.07066 | [22 empty] | VV | 0
Díl: | 782 | Konstrukce z přírodního kamene |  |  |  | 0 |  | 0 |  | 0 |  | 0 |  | 0.16 |  | 0 |  |  |  |  | 0.23 | [5 empty] | DIL
213 | 782-01 | D+M vysazená kamenná římsa oken 2.NP - místnost č.2.02 | kus | 2 |  | 0 |  | 0 |  | 0 | 21 | 0 | 0.08 | 0.16 | 0 | 0 |  | Vlastní | Indiv | 0 | 0 |  | Práce |  |  |  | POL1_
214 | 998782102R00 | Přesun hmot pro kamenné obklady v objektech výšky do 12 m | t | 0.16 |  | 0 |  | 0 |  | 0 | 21 | 0 | 0 | 0 | 0 | 0 | 800-782 | RTS 20/ II | RTS 20/ II | 1.411 | 0.23 |  | Přesun hmot |  |  |  | POL7_
|  | 50 m vodorovně | [24 empty] | SPI
|  | Hmotnosti z položek s pořadovými čísly: : | [24 empty] | VV | 0
|  | 213, : | [24 empty] | VV | 0
|  | Součet: : 0,16000 |  | 0.16 | [22 empty] | VV | 0
Díl: | 783 | Nátěry |  |  |  | 0 |  | 0 |  | 0 |  | 0 |  | 0.02 |  | 0 |  |  |  |  | 17.08 | [5 empty] | DIL
215 | 783782205R00 | Nátěry tesařských konstrukcí ochranné fungicidní+ biocidní (proti plísním, houbám a hmyzu), dvojnásobné | m2 | 113.8805 |  | 0 |  | 0 |  | 0 | 21 | 0 | 0.00016 | 0.02 | 0 | 0 | 800-783 | RTS 20/ II | RTS 20/ II | 0.15 | 17.08 |  | Práce |  |  |  | POL1_
|  | protihnilobné, protiplísňové proti ohni a škůdcům | [24 empty] | SPI
|  | včetně montáže, dodávky a demontáže lešení. | [24 empty] | POP
|  | výkres č.203 : | [24 empty] | VV | 0
|  | v rozsahu plošné výměry půdy - pozednice - vazné trámy cca 30% z plochy : (11,8*27,76+1,38*10,2-(1,06*4,1+0,45*1,06))*0,3 |  | 101.0463 | [22 empty] | VV | 0
|  | Mezisoučet |  | 101.0463 | [22 empty] | VV | 1
|  | skladba ST/04 : | [24 empty] | VV | 0
|  | v rozsahu plošné výměry střechy nad přístavbou : 6,49*1,625+2,2*1,04 |  | 12.8343 | [22 empty] | VV | 0
|  | Mezisoučet |  | 12.8343 | [22 empty] | VV | 1
Díl: | 784 | Malby |  |  |  | 0 |  | 0 |  | 0 |  | 0 |  | 0.06 |  | 0 |  |  |  |  | 21.21 | [5 empty] | DIL
216 | 784121201R00 | Příprava povrchu Penetrace (napouštění) podkladu vápená, jednonásobná | m2 | 147.988 |  | 0 |  | 0 |  | 0 | 21 | 0 | 0.0001 | 0.01 | 0 | 0 | 800-784 | RTS 20/ II | RTS 20/ II | 0.03248 | 4.81 |  | Práce |  |  |  | POL1_
|  | výmalba - začištění opravovaných míst : 50 |  | 50 | [22 empty] | VV | 0
|  | výkres č.201 : | [24 empty] | VV | 0
|  | ostění : | [24 empty] | VV | 0
|  | místnost č.1.08 : 0,42*(2,7*2+1,41) |  | 2.8602 | [22 empty] | VV | 0
|  | místnost č. 1.16 a : 0,35*0,9 |  | 0.315 | [22 empty] | VV | 0
|  | stěny : | [24 empty] | VV | 0
|  | nadpraží okna - dozdívka kamenného ostění na líc zdi : | [24 empty] | VV | 0
|  | výkres č. 406 - detaily osazení oken 1.NP : | [24 empty] | VV | 0
|  | okno ON - 01 a, b : 0,2*1,44*2 |  | 0.576 | [22 empty] | VV | 0
|  | okno ON - 01 c : 0,2*1,4 |  | 0.28 | [22 empty] | VV | 0
|  | okno ON - 01 d : 0,2*1,41 |  | 0.282 | [22 empty] | VV | 0
|  | okno ON - 01 e, g, h : 0,2*1,41*3 |  | 0.846 | [22 empty] | VV | 0
|  | okno ON - 01 f, i : 0,2*1,45*2 |  | 0.58 | [22 empty] | VV | 0
|  | okno ON - 01 j : 0,2*1,25 |  | 0.25 | [22 empty] | VV | 0
|  | Mezisoučet |  | 55.9892 | [22 empty] | VV | 1
|  | zateplení parapetní zdi z interiéru : | [24 empty] | VV | 0
|  | výkres č. 406 - detaily osazení oken 1.NP : | [24 empty] | VV | 0
|  | okno ON - 01 a : 0,9*1,41 |  | 1.269 | [22 empty] | VV | 0
|  | okno ON - 01 b : 0,92*1,44 |  | 1.3248 | [22 empty] | VV | 0
|  | okno ON - 01 c : 0,91*1,4 |  | 1.274 | [22 empty] | VV | 0
|  | okno ON - 01 d : 1*1,41 |  | 1.41 | [22 empty] | VV | 0
|  | okno ON - 01 e, g, h : 1*1,41*3 |  | 4.23 | [22 empty] | VV | 0
|  | okno ON - 01 f, i : 1*1,45*2 |  | 2.9 | [22 empty] | VV | 0
|  | okno ON - 01 j : 1*1,25 |  | 1.25 | [22 empty] | VV | 0
|  | Mezisoučet |  | 13.6578 | [22 empty] | VV | 1
|  | analogicky zateplení okenních špalet mezi okenními rámy : | [24 empty] | VV | 0
|  | výkres č. 406 - detaily osazení oken 1.NP : | [24 empty] | VV | 0
|  | okno ON - 01 a-j : 0,2*(1,1*2+1,38*2)*10+0,2*(1,28*2+1,8*2) |  | 11.152 | [22 empty] | VV | 0
|  | Mezisoučet |  | 11.152 | [22 empty] | VV | 1
|  | analogicky zateplení zdiva nad okenním otvorem (od horní hrany rámu vnitřního křídla) : | [24 empty] | VV | 0
|  | výkres č. 406 - detaily osazení oken 1.NP : | [24 empty] | VV | 0
|  | okno ON - 01 a, b : 0,3*1,44*2 |  | 0.864 | [22 empty] | VV | 0
|  | okno ON - 01 c : 0,4*1,4 |  | 0.56 | [22 empty] | VV | 0
|  | okno ON - 01 d : 0,4*1,41 |  | 0.564 | [22 empty] | VV | 0
|  | okno ON - 01 e, g, h : 0,4*1,41*3 |  | 1.692 | [22 empty] | VV | 0
|  | okno ON - 01 f, i : 0,4*1,45*2 |  | 1.16 | [22 empty] | VV | 0
|  | okno ON - 01 j : 0,4*1,25 |  | 0.5 | [22 empty] | VV | 0
|  | Mezisoučet |  | 5.34 | [22 empty] | VV | 1
|  | výkres č. 407 - detaily osazení oken 2.NP : | [24 empty] | VV | 0
|  | okno ON/02 a-p : 0,2*(1,26*2+1,6*2)*4+0,2*(1,18*2+1,6*2)*2 |  | 6.8 | [22 empty] | VV | 0
|  | 0,2*(1,31*2+1,6*2)*2 |  | 2.328 | [22 empty] | VV | 0
|  | 0,2*(1,27*2+1,68*2)*3 |  | 3.54 | [22 empty] | VV | 0
|  | 0,2*(1,15*2+1,68*2)*2 |  | 2.264 | [22 empty] | VV | 0
|  | 0,2*(1,19*2+1,65*2)*4 |  | 4.544 | [22 empty] | VV | 0
|  | Mezisoučet |  | 19.476 | [22 empty] | VV | 1
|  | zateplení parapetní zdi z interiéru : | [24 empty] | VV | 0
|  | výkres č. 407 - detaily osazení oken 2.NP : | [24 empty] | VV | 0
|  | okno ON - 02 a, b : 1,1*1,58*2 |  | 3.476 | [22 empty] | VV | 0
|  | okno ON - 02 c, d, e : 1,1*1,5*2+1,1*1,54 |  | 4.994 | [22 empty] | VV | 0
|  | okno ON - 02 g, h : 1,1*1,6*2 |  | 3.52 | [22 empty] | VV | 0
|  | okno ON - 02 i, k : 1,1*1,56*2 |  | 3.432 | [22 empty] | VV | 0
|  | okno ON - 02 l, m, n : 1,15*1,57*3 |  | 5.4165 | [22 empty] | VV | 0
|  | okno ON - 02 o, p : 1,1*1,44*2 |  | 3.168 | [22 empty] | VV | 0
|  | Mezisoučet |  | 24.0065 | [22 empty] | VV | 1
|  | analogicky - zateplení vnitřní zdi : | [24 empty] | VV | 0
|  | výkres č.201 : | [24 empty] | VV | 0
|  | místnost č.1.19 : 2,5*2,66+2,5*0,425 |  | 7.7125 | [22 empty] | VV | 0
|  | Mezisoučet |  | 7.7125 | [22 empty] | VV | 1
|  | výkres č.201 : | [24 empty] | VV | 0
|  | místnost č.1.08 - zazdívka : 2,7*(0,215+1,035) |  | 3.375 | [22 empty] | VV | 0
|  | Mezisoučet |  | 3.375 | [22 empty] | VV | 1
|  | výkres č.202 : | [24 empty] | VV | 0
|  | místnost č.2.02 : 1,44*1,1*2 |  | 3.168 | [22 empty] | VV | 0
|  | Mezisoučet |  | 3.168 | [22 empty] | VV | 1
|  | skladba ST/07 : | [24 empty] | VV | 0
|  | místnost č.1.18 SDK podhled : 3,175*0,92+1,7*0,7 |  | 4.111 | [22 empty] | VV | 0
|  | Mezisoučet |  | 4.111 | [22 empty] | VV | 1
217 | 784127101R00 | Příprava povrchu Vyhlazení povrchu stěrkou nebo tmelem , disperzní, jednonásobné | m2 | 4.111 |  | 0 |  | 0 |  | 0 | 21 | 0 | 0.0015 | 0.01 | 0 | 0 | 800-784 | RTS 20/ II | RTS 20/ II | 0.32065 | 1.32 |  | Práce |  |  |  | POL1_
|  | výkres č.201 : | [24 empty] | VV | 0
|  | skladba ST/07 : | [24 empty] | VV | 0
|  | místnost č.1.18 SDK podhled : 3,175*0,92+1,7*0,7 |  | 4.111 | [22 empty] | VV | 0
218 | 784122112R00 | Malby vápenné se začištěním , bílé, dvojnásobné | m2 | 147.988 |  | 0 |  | 0 |  | 0 | 21 | 0 | 0.00028 | 0.04 | 0 | 0 | 800-784 | RTS 20/ II | RTS 20/ II | 0.10191 | 15.08 |  | Práce |  |  |  | POL1_
Díl: | M21 | Elektromontáže |  |  |  | 0 |  | 0 |  | 0 |  | 0 |  | 0.02 |  | 0.02 |  |  |  |  | 0 | [5 empty] | DIL
219 | 210-01 | Demontáž reflektoru včetně odpojení | kus | 3 |  | 0 |  | 0 |  | 0 | 21 | 0 | 0.005 | 0.02 | 0.005 | 0.02 |  | Vlastní | Indiv | 0 | 0 |  | Práce |  |  |  | POL1_1
|  | Výkres č. 101 až 106 : | [24 empty] | VV | 0
|  | demontáž stávajícího osvětlení, podélná fasáda ze dvora : 3 |  | 3 | [22 empty] | VV | 0
Díl: | D96 | Přesuny suti a vybouraných hmot |  |  |  | 0 |  | 0 |  | 0 |  | 0 |  | 0 |  | 0 |  |  |  |  | 37.81 | [5 empty] | DIL
220 | 979990109R00 | Poplatek za skládku skleněné tvárnice | t | 0.40138 |  | 0 |  | 0 |  | 0 | 21 | 0 | 0 | 0 | 0 | 0 | 801-3 | RTS 20/ II | RTS 20/ II | 0 | 0 |  | Práce |  |  |  | POL1_3
|  | Demontážní hmotnosti z položek s pořadovými čísly : | [24 empty] | VV | 0
|  | 1,2,3,4,5,7,10,11,12,14,15,16,17,18,19,20,21,22,23,24,25,26,27,28,29,30,31,32,33,34,35,36,37,38,39, : | [24 empty] | VV | 0
|  | 40,41,42,43,44,45,46, : | [24 empty] | VV | 0
|  | Součet : 0,40138 |  | 0.40138 | [22 empty] | VV | 0
221 | 979011111R00 | Svislá doprava suti a vybouraných hmot za prvé podlaží nad nebo pod základním podlažím | t | 26.5746 |  | 0 |  | 0 |  | 0 | 21 | 0 | 0 | 0 | 0 | 0 | 801-3 | RTS 20/ II | RTS 20/ II | 0.933 | 24.79 |  | Přesun suti |  |  |  | POL8_
|  | Demontážní hmotnosti z položek s pořadovými čísly: : | [24 empty] | VV | 0
|  | 50,51,52,54,55,56,57,58,60,61,62,63,64,67,68,69,71,72,73,74,75,76,77,78,79,80,81,82,83,84,85,86,87, : | [24 empty] | VV | 0
|  | 88,89,90,92,106,114,115,117,121,123,124,151,152,153,154,155,156,157,158,161,162,184,185,186,187,201, : | [24 empty] | VV | 0
|  | 207,208,219, : | [24 empty] | VV | 0
|  | Součet: : 26,57460 |  | 26.5746 | [22 empty] | VV | 0
222 | 979081111R00 | Odvoz suti a vybouraných hmot na skládku do 1 km | t | 26.5746 |  | 0 |  | 0 |  | 0 | 21 | 0 | 0 | 0 | 0 | 0 | 801-3 | RTS 20/ II | RTS 20/ II | 0.49 | 13.02 |  | Přesun suti |  |  |  | POL8_
|  | Včetně naložení na dopravní prostředek a složení na skládku, bez poplatku za skládku. | [24 empty] | POP
|  | Demontážní hmotnosti z položek s pořadovými čísly: : | [24 empty] | VV | 0
|  | 50,51,52,54,55,56,57,58,60,61,62,63,64,67,68,69,71,72,73,74,75,76,77,78,79,80,81,82,83,84,85,86,87, : | [24 empty] | VV | 0
|  | 88,89,90,92,106,114,115,117,121,123,124,151,152,153,154,155,156,157,158,161,162,184,185,186,187,201, : | [24 empty] | VV | 0
|  | 207,208,219, : | [24 empty] | VV | 0
|  | Součet: : 26,57460 |  | 26.5746 | [22 empty] | VV | 0
223 | 979081121R00 | Odvoz suti a vybouraných hmot na skládku příplatek za každý další 1 km | t | 797.2381 |  | 0 |  | 0 |  | 0 | 21 | 0 | 0 | 0 | 0 | 0 | 801-3 | RTS 20/ II | RTS 20/ II | 0 | 0 |  | Přesun suti |  |  |  | POL8_
|  | Demontážní hmotnosti z položek s pořadovými čísly: : | [24 empty] | VV | 0
|  | 50,51,52,54,55,56,57,58,60,61,62,63,64,67,68,69,71,72,73,74,75,76,77,78,79,80,81,82,83,84,85,86,87, : | [24 empty] | VV | 0
|  | 88,89,90,92,106,114,115,117,121,123,124,151,152,153,154,155,156,157,158,161,162,184,185,186,187,201, : | [24 empty] | VV | 0
|  | 207,208,219, : | [24 empty] | VV | 0
|  | Součet: : 797,23806 |  | 797.2381 | [22 empty] | VV | 0
224 | 979990001R00 | Poplatek za skládku stavební suti | t | 26.5746 |  | 0 |  | 0 |  | 0 | 21 | 0 | 0 | 0 | 0 | 0 | 801-3 | RTS 20/ II | RTS 20/ I | 0 | 0 |  | Přesun suti |  |  |  | POL8_
|  | Demontážní hmotnosti z položek s pořadovými čísly: : | [24 empty] | VV | 0
|  | 50,51,52,54,55,56,57,58,60,61,62,63,64,67,68,69,71,72,73,74,75,76,77,78,79,80,81,82,83,84,85,86,87, : | [24 empty] | VV | 0
|  | 88,89,90,92,106,114,115,117,121,123,124,151,152,153,154,155,156,157,158,161,162,184,185,186,187,201, : | [24 empty] | VV | 0
|  | 207,208,219, : | [24 empty] | VV | 0
|  | Součet: : 26,57460 |  | 26.5746 | [22 empty] | VV | 0
[25 empty] | 15 | 21 | DPH
| Celkem |  |  |  |  | 0 | [18 empty] | 0 | 0 | SUM
END
Note on S6: Jedná se o informaci, zda se jedná o položku, která je do rozpočtu zadána z cenové soustavy RTS, nebo vlastní.
Note on T6: Jedná se o název CÚ, která je zadána u položky rozpočtu